openMSP430
Program Memory
ROM
or
RAM
(Main system reset)	puc_rst
mclk
1
1
(Main system clock)	mclk
pmem_cen	(Program Memory chip enable)
1
1
(ACLK enable)	aclk_en
pmem_addr	(Program Memory address)
1
Optional
`PMEM_MSB
(SMCLK enable)	smclk_en
pmem_dout	(Program Memory data output)
1
Optional
16
pmem_din	(Program Memory data input)
16
Required if RAM
pmem_wen	(Program Memory write byte enable)
2
Required if RAM
Peripheral
#0
Optionals
(Peripheral enable)	per_en
1
Data Memory
RAM
(Peripheral address)	per_addr
mclk
14
1
(Peripheral data input)	per_din
dmem_cen	(Data Memory chip enable)
16
1
(Peripheral write byte enable) per_we
Optionals
dmem_addr	(Data Memory address)
2
`DMEM_MSB
dmem_dout	(Data Memory data output)
16
16
dmem_din	(Data Memory data input)
16
dmem_wen	(Data Memory write byte enable)
2
(Peripheral data output)	per_dout
16
Power-on
Reset
reset_n	(Reset Pin)
1
Push-button
Reset
16
cpu_en	(Enable CPU code execution)
Peripheral
#n
Optionals
1
dco_clk	(Fast oscillator)
Fast Clock
1
lfxt_clk	(Low frequency oscillator - typ. 32kHz)
Slow Clock
Optionals
1
Required if ACLK or SMCLK is used
nmi	(Non-maskable interrupt)
Push-button
1
Optional
(Freeze peripherals)	dbg_freeze
1
1
Optional
dbg_uart_txd	(Debug interface: UART TXD)
1
(Maskable interrupts)	irq
1
Optional
irq[x]
14
Optional
dbg_uart_rxd	(Debug interface: UART RXD)
1
Optional
(Interrupt request accepted)	irq_acc
irq_acc[x]
14
Optional
dbg_en	(Debug interface enable)
1
Optional
puc
mclk
aclk_en
smclk_en
dbg_freeze
irq_acc[x]
irq[x]
irq_acc[y]
irq[y]