## Sheet1
a_clk	in	z	B8
b_clk	in	z	U9
Seg[0]	out	z	L18
Seg[1]	out	z	F18
Seg[2]	out	z	D17
Seg[3]	out	z	D16
Seg[4]	out	z	G14
Seg[5]	out	z	J17
Seg[6]	out	z	H14
dp	out	z	C17
An[0]	out	z	F17
An[1]	out	z	H17
An[2]	out	z	C18
An[3]	out	z	F15
Led[0]	out	z	J14
Led[1]	out	z	J15
Led[2]	out	z	K15
Led[3]	out	z	K14
Led[4]	out	z	E16
Led[5]	out	z	P16
Led[6]	out	z	E4
Led[7]	out	z	P4
Sw[0]	in	z	G18
Sw[1]	in	z	H18
Sw[2]	in	z	K18
Sw[3]	in	z	K17
Sw[4]	in	z	L14
Sw[5]	in	z	L13
Sw[6]	in	z	N17
Sw[7]	in	z	R17
Btn[0]	in	z	B18
Btn[1]	in	z	D18
Btn[2]	in	z	E18
Btn[3]	in	z	H13
Vga_red[0]	out	z	R9
Vga_red[1]	out	z	T8
Vga_red[2]	out	z	R8
Vga_green[0]	out	z	N8
Vga_green[1]	out	z	P8
Vga_green[2]	out	z	P6
Vga_blue[0]	out	z	U5
Vga_blue[1]	out	z	U4
vga_hsync_n	out	z	T4
vga_vsync_n	out	z	U3
ps2_clk	inout	z	R12
ps2_data	inout	z	P11
Ja_1	inout	z	L15
Ja_2	inout	z	K12
Ja_3	inout	z	L17
Ja_4	inout	z	M15
Ja_7	inout	z	K13
Ja_8	inout	z	L16
Ja_9	inout	z	M14
Ja_10	inout	z	M16
Jb_1	inout	z	M13
Jb_2	inout	z	R18
Jb_3	inout	z	R15
Jb_4	inout	z	T17
Jb_7	inout	z	P17
Jb_8	inout	z	R16
Jb_9	inout	z	T18
Jb_10	inout	z	U18
Jc_1	inout	z	G15
Jc_2	inout	z	J16
Jc_3	inout	z	G13
Jc_4	inout	z	H16
Jc_7	inout	z	H15
Jc_8	inout	z	F14
Jc_9	inout	z	G16
Jc_10	inout	z	J12
rts	out	z	J13
cts	in	z	M18
rxd	in	z	N18
txd	out	z	P18
rs_rx	in	z	U6
rs_tx	out	z	P9
memoe	out	z	T2
memwr_n	out	z	N7
ramadv_n	out	z	J4
ramcs	out	z	R6
ramclk	out	z	H5
ramcre	out	z	P7
ramlb_n	out	z	K5
ramub_n	out	z	K4
ramwait	in	z	F5
flashrp	out	z	T5
flashcs_n	out	z	R5
flashtsts	out	z	D3
Memadr[1}	out	z	J1
Memadr[2]	out	z	J2
Memadr[3]	out	z	H4
Memadr[4]	out	z	H1
Memadr[5]	out	z	H2
Memadr[6]	out	z	J5
Memadr[7]	out	z	H3
Memadr[8]	out	z	H6
Memadr[9]	out	z	F1
Memadr[10]	out	z	G3
Memadr[11]	out	z	G6
Memadr[12]	out	z	G5
Memadr[13]	out	z	G4
Memadr[14]	out	z	F2
Memadr[15]	out	z	E1
Memadr[16]	out	z	M5
Memadr[17]	out	z	E2
Memadr[18]	out	z	C2
Memadr[19]	out	z	C1
Memadr[20[	out	z	D2
Memadr[21]	out	z	K3
Memadr[22]	out	z	D1
Memard[23]	out	z	K6
Memdb[0]	inout	z	L1
Memdb[1]	inout	z	L4
Memdb[2]	inout	z	L6
Memdb[3]	inout	z	M4
Memdb[4]	inout	z	N5
Memdb[5]	inout	z	P1
Memdb[6]	inout	z	P2
Memdb[7]	inout	z	R2
Memdb[8]	inout	z	L3
Memdb[9]	inout	z	L5
Memdb[10]	inout	z	M3
Memdb[11]	inout	z	M6
Memdb[12]	inout	z	L2
Memdb[13]	inout	z	N4
Memdb[14]	inout	z	R3
Memdb[15]	inout	z	T1
eppastb	in	z	V14
eppdstb	in	z	U14
eppwait	in	z	N9
Eppdb[0]	inout	z	R14
Eppdb[1]	inout	z	R13
Eppdb[2]	inout	z	P13
Eppdb[3]	inout	z	T12
Eppdb[4]	inout	z	N11
Eppdb[5]	inout	z	R11
Eppdb[6]	inout	z	P10
Eppdb[7]	inout	z	R10
pio[0]	inout	z	B4
Pio[1]	inout	z	A4
Pio[2]	inout	z	C3
Pio[3]	inout	z	C4
Pio[4]	inout	z	B6
Pio[5]	inout	z	D5
Pio[6]	inout	z	C5
Pio[7]	inout	z	F7
Pio[8]	inout	z	E7
Pio[9]	inout	z	A6
Pio[10]	inout	z	C7
Pio[11]	inout	z	F8
Pio[12]	inout	z	D7
Pio[13]	inout	z	E8
Pio[14]	inout	z	E9
Pio[15]	inout	z	C9
Pio[16]	inout	z	A8
Pio[17]	inout	z	G9
Pio[18]	inout	z	F9
Pio[19]	inout	z	D10
Pio[20]	inout	z	A10
Pio[21]	inout	z	B10
Pio[22]	inout	z	A11
Pio[23]	inout	z	D11
Pio[24]	inout	z	E10
Pio[25]	inout	z	B11
Pio[26]	inout	z	C11
Pio[27]	inout	z	E11
Pio[28]	inout	z	F11
Pio[29]	inout	z	E12
Pio[30]	inout	z	F12
Pio[31]	inout	z	A13
Pio[32]	inout	z	B13
Pio[33]	inout	z	E13
Pio[34]	inout	z	A14
Pio[35]	inout	z	C14
Pio[36]	inout	z	D14
Pio[37]	inout	z	B14
Pio[38]	inout	z	A16
Pio[39]	inout	z	B16
usbclk	in	z	T15
usboe	in	z	V15
usbwr	in	z	V9
usbpktend	in	z	V12
usbdir	in	z	T16
usbmode	in	z	U15
Usbadr[0]	in	z	T14
Usbadr[1]	in	z	V13
usbrdy	out	z	U13
usbflag	in	z	V16