## Feuille1
Simulation run at 640x480, mesh size 20x20, mesh areas 32x24, architecture SVN 335
1 cycle FML latency
Dx = 20*x+3*y
Dy = min(25*y + 20.0*cos(((double)x*2.0*3.14)/10.0), 0)

Cache depth	Cache size	Hit rate (%)	Fill rate (Mpix/s)	Max FPS
8	256	64	25.77	83.89
9	512	70.8	28.38	92.38
10	1024	82.6	34.91	113.64
11	2048	90.2	40.8	132.81
12	4096	93.9	43.49	141.57
13	8192	95.5	44.17	143.78
14	16384	95.5	44.16	143.75
15	32768	95.7	44.22	143.95
16	65536	95.7	44.16	143.75

Fill rate and max FPS are for a 100MHz clock.

Hit rate vs. cache size / Cache size (bytes) / Hit rate					Fill rate vs. hit rate / Hit rate (%) / Fill rate (Mpix/s)

Fill rate vs. cache size / Cache size (bytes) / Fill rate (Mpix/s)