## Operation
Num	Instruction	Opcode byte 1	Opcode byte 2	Opcode byte 3	Opcode byte 4	Mach State	S	Z	H	PV	N	C	Operation	GRP
1	ADC A,(HL)	10001110				3	S	Z	H	V	0	C	A = A + (HL) + CF	1
2	ADC A,(IX+d)	11011101	10001110	----d---		5	S	Z	H	V	0	C	A = A + (IX+d) + CF	1
3	ADC A,(IY+d)	11111101	10001110	----d---		5	S	Z	H	V	0	C	A = A + (IY+d) + CF	1
4	ADC A,n	11001110	----n---			2	S	Z	H	V	0	C	A = A + n + CF	1
5	ADC A,r	10001rrr				1	S	Z	H	V	0	C	A = A + r + CF	1
6	ADC HL,ss	11101101	01ss1010			2	S	Z	H	V	0	C	HL = HL + ss + CF	1
7	ADD A,(HL)	10000110				3	S	Z	H	V	0	C	A = A + (HL)	1
8	ADD A,(IX+d)	11011101	10000110	----d---		5	S	Z	H	V	0	C	A = A + (IX+d)	1
9	ADD A,(IY+d)	11111101	10000110	----d---		5	S	Z	H	V	0	C	A = A + (IY+d)	1
10	ADD A,n	11000110	----n---			2	S	Z	H	V	0	C	A = A + n	1
11	ADD A,r	10000rrr				1	S	Z	H	V	0	C	A = A + r	1
12	ADD HL,ss	00ss1001				1			H		0	C	HL = HL + ss	1
13	ADD IX,xx	11011101	00xx1001			2			H		0	C	IX = IX + xx	1
14	ADD IY,yy	11111101	00yy1001			2			H		0	C	IY = IY + yy	1
15	AND (HL)	10100110				3	S	Z	1	P	0	0	A = A & (HL)	4
16	AND (IX+d)	11011101	10100110	----d---		5	S	Z	1	P	0	0	A = A & (IX+d)	4
17	AND (IY+d)	11111101	10100110	----d---		5	S	Z	1	P	0	0	A = A & (IY+d)	4
18	AND n	11100110	----n---			2	S	Z	1	P	0	0	A = A & n	4
19	AND r	10100rrr				1	S	Z	1	P	0	0	A = A & r	4
20	BIT b,(HL)	11001011	01bbb110			4		Z	1		0		(HL) & bit	6
21	BIT b,(IX+d)	11011101	11001011	----d---	01bbb110	5		Z	1		0		(IX+d) & bit	6
22	BIT b,(IY+d)	11111101	11001011	----d---	01bbb110	5		Z	1		0		(IY+d) & bit	6
23	BIT b,r	11001011	01bbbrrr			2		Z	1		0		r & bit	6
24	CALL f,mn	11fff100	----n---	----m---		5/3							if (f) then (SP-1) = PCH; (SP-2) = PCL; PC = mn; SP = SP-2	12
25	CALL mn	11001101	----n---	----m---		5							(SP-1) = PCH; (SP-2) = PCL; PC = mn; SP = SP-2	12
26	CCF	00111111				1			C		0	C	CF = ~CF	5
27	CP (HL)	10111110				3	S	Z	H	V	1	C	A - (HL)	2
28	CP (IX+d)	11011101	10111110	----d---		5	S	Z	H	V	1	C	A - (IX+d)	2
29	CP (IY+d)	11111101	10111110	----d---		5	S	Z	H	V	1	C	A - (IY+d)	2
30	CP n	11111110	----n---			2	S	Z	H	V	1	C	A - n	2
31	CP r	10111rrr				1	S	Z	H	V	1	C	A - r	2
32	CPD	11101101	10101001			5	S	Z	H	Z	1		A - (HL); BC = BC-1; HL = HL-1	14
33	CPDR	11101101	10111001			4+2i	S	Z	H	Z	1		A - (HL); BC = BC-1; HL = HL-1; repeat while {BC != 0}	14
34	CPI	11101101	10100001			5	S	Z	H	Z	1		A - (HL); BC = BC-1; HL = HL+1	14
35	CPIR	11101101	10110001			4+2i	S	Z	H	Z	1		A - (HL); BC = BC-1; HL = HL+1; repeat while {BC != 0}	14
36	CPL	00101111				1			1		1		A = ~A	5
37	DAA	00100111				1	S	Z	H	P		C	Decimal Adjust Accumulator	5
38	DEC (HL)	00110101				4	S	Z	H	V	1		(HL) = (HL) - 1	3
39	DEC (IX+d)	11011101	00110101	----d---		6	S	Z	H	V	1		(IX+d) = (IX+d) -1	3
40	DEC (IY+d)	11111101	00110101	----d---		6	S	Z	H	V	1		(IY+d) = (IY+d) -1	3
41	DEC IX	11011101	00101011			2							IX = IX - 1	3
42	DEC IY	11111101	00101011			2							IY = IY - 1	3
43	DEC r	00rrr101				1	S	Z	H	V	1		r = r - 1	3
44	DEC ss	00ss1011				1							ss = ss - 1	3
45	DI	11110011				1							IFF1 = 0; IFF2 = 0	15
46	DJNZ e	00010000	--(e-2)-			3							B = B-1; if {B != 0} PC = PC + j	12
47	EI	11111011				1							IFF1 = 1; IFF2 = 1	15
48	EX (SP),HL	11100011				6							H <-> (SP+1); L <-> (SP)	10
49	EX (SP),IX	11011101	11100011			7							IXH <-> (SP+1); IXL <-> (SP)	10
50	EX (SP),IY	11111101	11100011			7							IYH <-> (SP+1); IYL <-> (SP)	10
51	EX AF,AF'	00001000				1							AF <-> AF'	10
52	EX DE,HL	11101011				1							DE <-> HL	10
53	EXX	11011001				1							BC <-> BC'; DE <-> DE'; HL <-> HL'	10
54	HALT	01110110				3							PC = PC - 1	15
55	IM 0	11101101	01000110			2							IM = 0	15
56	IM 1	11101101	01010110			2							IM = 1	15
57	IM 2	11101101	01011110			2							IM = 2	15
58	IN A,(n)	11011011	----n---			4							A = (n)	13
59	IN r,(C)	11101101	01rrr000			4	S	Z	0	P	0		r = (C)	13
60	INC (HL)	00110100				4	S	Z	H	V	0		(HL) = (HL) + 1	3
61	INC (IX+d)	11011101	00110100	----d---		6	S	Z	H	V	0		(IX+d) = (IX+d) + 1	3
62	INC (IY+d)	11111101	00110100	----d---		6	S	Z	H	V	0		(IY+d) = (IY+d) + 1	3
63	INC IX	11011101	00100011			2							IX = IX + 1	3
64	INC IY	11111101	00100011			2							IY = IY + 1	3
65	INC r	00rrr100				1	S	Z	H	V	0		r = r + 1	3
66	INC ss	00ss0011				1							ss = ss + 1	3
67	IND	11101101	10101010			5		Z			1		(HL) = I/O(BC); B = B-1; HL = HL-1	14
68	INDR	11101101	10111010			4+2i		Z			1		(HL) = I/O(BC); B = B-1; HL = HL-1; repeat while {B != 0}	14
69	INI	11101101	10100010			5		Z			1		(HL) = I/O(BC); B = B-1; HL = HL+1	14
70	INIR	11101101	10110010			4+2i		Z			1		(HL) = I/O(BC); B = B-1; HL = HL+1; repeat while {B != 0}	14
71	JP (HL)	11101001				2							PC = HL	12
72	JP (IX)	11011101	11101001			3							PC = IX	12
73	JP (IY)	11111101	11101001			3							PC = IY	12
74	JP f,mn	11fff010	----n---	----m---		4/3							if {f} PC = mn	12
75	JP mn	11000011	----n---	----m---		4							PC = mn	12
76	JR cc,e	001cc000	--(e-2)-			3/2							if {cc} PC = PC + e	12
77	JR e	00011000	--(e-2)-			3							PC = PC + e	12
78	LD (BC),A	00000010				3							(BC) = A	8
79	LD (DE),A	00010010				3							(DE) = A	8
80	LD (HL),n	00110110	----n---			3							(HL) = n	8
81	LD (HL),r	01110rrr				3							(HL) = r	8
82	LD (IX+d),n	11011101	00110110	----d---	----n---	5							(IX+d) = n	8
83	LD (IX+d),r	11011101	01110rrr	----d---		5							(IX+d) = r	8
84	LD (IY+d),n	11111101	00110110	----d---	----n---	5							(IY+d) = n	8
85	LD (IY+d),r	11111101	01110rrr	----d---		5							(Iy+d) = r	8
86	LD (mn),A	00110010	----n---	----m---		5							(mn) = A	8
87	LD (mn),HL	00100010	----n---	----m---		6							(mn) = L; (mn+1) = H	9
88	LD (mn),IX	11011101	00100010	----n---	----m---	7							(mn) = IXL; (mn+1) = IXH	9
89	LD (mn),IY	11111101	00100010	----n---	----m---	7							(mn) = IYL; (mn+1) = IYH	9
90	LD (mn),ss	11101101	01ss0011	----n---	----m---	7							(mn) = ssl; (mn+1) = ssh	9
91	LD A,(BC)	00001010				3							A = (BC)	8
92	LD A,(DE)	00011010				3							A = (DE)	8
93	LD A,(mn)	00111010	----n---	----m---		5							A = (mn)	8
94	LD A,I	11101101	01010111			2	S	Z	0	F	0		A = I	8
95	LD A,R	11101101	01011111			2	S	Z	0	F	0		A = R	8
96	LD dd,(mn)	11101101	01dd1011	----n---	----m---	7							ddl = (mn); ddh = (mn+1)	9
97	LD dd,mn	00dd0001	----n---	----m---		3							dd = mn	9
98	LD HL,(mn)	00101010	----n---	----m---		6							L = (mn); H = (mn+1)	9
99	LD I,A	11101101	01000111			2							I = A	8
100	LD IX,(mn)	11011101	00101010	----n---	----m---	7							IXL = (mn); IXH = (mn+1)	9
101	LD IX,mn	11011101	00100001	----n---	----m---	4							IX = mn	9
102	LD IY,(mn)	11111101	00101010	----n---	----m---	7							IYL = (mn); IYH = (mn+1)	9
103	LD IY,mn	11111101	00100001	----n---	----m---	4							IY = mn	9
104	LD r,(HL)	01rrr110				3							r = (HL)	8
105	LD r,(IX+d)	11011101	01rrr110	----d---		5							r = (IX+d)	8
106	LD r,(IY+d)	11111101	01rrr110	----d---		5							r = (IY+d)	8
107	LD R,A	11101101	01001111			2							R = A	8
108	LD r,n	00rrr110	----n---			2							r = n	8
109	LD rd,rs	01rdrrsr				1							rd = rs	8
110	LD SP,HL	11111001				1							SP = HL	9
111	LD SP,IX	11011101	11111001			2							SP = IX	9
112	LD SP,IY	11111101	11111001			2							SP = IY	9
113	LDD	11101101	10101000			5			0	Z	0		(DE) = (HL); BC = BC-1; DE = DE-1; HL = HL-1	14
114	LDDR	11101101	10111000			4+2i			0	Z	0		(DE) = (HL); BC = BC-1; DE = DE-1; HL = HL-1; repeat while {BC != 0}	14
115	LDI	11101101	10100000			5			0	Z	0		(DE) = (HL); BC = BC-1; DE = DE+1; HL = HL+1	14
116	LDIR	11101101	10110000			4+2i			0	Z	0		(DE) = (HL); BC = BC-1; DE = DE+1; HL = HL+1; repeat while {BC != 0}	14
117	NEG	11101101	01000100			2	S	Z	H	V	1	C	A = 0 - A	5
118	NOP	00000000				1							No operation	16
119	OR (HL)	10110110				3	S	Z	0	P	0	0	A = A | (HL)	4
120	OR (IX+d)	11011101	10110110	----d---		5	S	Z	0	P	0	0	A = A | (IX+d)	4
121	OR (IY+d)	11111101	10110110	----d---		5	S	Z	0	P	0	0	A = A | (IY+d)	4
122	OR n	11110110	----n---			2	S	Z	0	P	0	0	A = A | n	4
123	OR r	10110rrr				1	S	Z	0	P	0	0	A = A | r	4
124	OTDR	11101101	10111011			4+2i		Z			1		I/O(BC) = (HL); B = B-1; HL = HL-1; repeat while {B != 0}	14
125	OTIR	11101101	10110011			4+2i		Z			1		I/O(BC) = (HL); B = B-1; HL = HL+1; repeat while {B != 0}	14
126	OUT (C),r	11101101	01rrr001			4							(C) = r	13
127	OUT (n),A	11010011	----n---			4							(n) = A	13
128	OUTD	11101101	10101011			5		Z			1		I/O(BC) = (HL); B = B-1; HL = HL-1	14
129	OUTI	11101101	10100011			5		Z			1		I/O(BC) = (HL); B = B-1; HL = HL+1	14
130	POP IX	11011101	11100001			5							IXL = (SP); IXH = (SP+1); SP = SP+2	11
131	POP IY	11111101	11100001			5							IYL = (SP); IYH = (SP+1); SP = SP+2	11
132	POP tt	11tt0001				4							ttl = (SP); tth = (SP+1); SP = SP+2	11
133	PUSH IX	11011101	11100101			5							(SP-1) = IXH; (SP-2) = IXL; SP = SP-2	11
134	PUSH IY	11111101	11100101			5							(SP-1) = IYH; (SP-2) = IYL; SP = SP-2	11
135	PUSH tt	11tt0101				4							(SP-1) = tth; (SP-2) = ttl; SP = SP-2	11
136	RES b,(HL)	11001011	10bbb110			5							(HL) = (HL) & ~bit	6
137	RES b,(IX+d)	11011101	11001011	----d---	10bbb110	6							(IX+d) = (IX+d) & ~bit	6
138	RES b,(IY+d)	11111101	11001011	----d---	10bbb110	6							(IY+d) = (IY+d) & ~bit	6
139	RES b,r	11001011	10bbbrrr			2							r = r & ~bit	6
140	RET	11001001				5							PCL = (SP); PCH = (SP+1); SP = SP+2	12
141	RET f	11fff000				5/1							if {f} PCL = (SP); PCH = (SP+1); SP = SP+2	12
142	RETI	11101101	01001101			6							PCL = (SP); PCH = (SP+1); SP = SP+2	15
143	RETN	11101101	01000101			6							PCL = (SP); PCH = (SP+1); SP = SP+2; IFF1 = IFF2	15
144	RL (HL)	11001011	00010110			5	S	Z	0	P	0	C	{CY,(HL)} = {(HL),CY}	7
145	RL (IX+d)	11011101	11001011	----d---	00010110	6	S	Z	0	P	0	C	{CY,(IX+d)} = {(IX+d),CY}	7
146	RL (IY+d)	11111101	11001011	----d---	00010110	6	S	Z	0	P	0	C	{CY,(IY+d)} = {(IY+d),CY}	7
147	RL r	11001011	00010rrr			2	S	Z	0	P	0	C	{CY,r} = {r,CY}	7
148	RLA	00010111				1			0		0	C	{CY,A} = {A,CY}	7
149	RLC (HL)	11001011	00000110			5	S	Z	0	P	0	C	(HL) = {(HL)[6,0],(HL)[7]}; CY = (HL)[7]	7
150	RLC (IX+d)	11011101	11001011	----d---	00000110	6	S	Z	0	P	0	C	(IX+d) = {(IX+d)[6,0],(IX+d)[7]}; CY = (IX+d)[7]	7
151	RLC (IY+d)	11111101	11001011	----d---	00000110	6	S	Z	0	P	0	C	(IY+d) = {(IY+d)[6,0],(IY+d)[7]}; CY = (IY+d)[7]	7
152	RLC r	11001011	00000rrr			2	S	Z	0	P	0	C	r = {r[6,0],r[7]}; CY = r[7]	7
153	RLCA	00000111				1			0		0	C	A = {A[6,0],A[7]}; CY = A[7]	7
154	RLD	11101101	01101111			5	S	Z	0	P	0		A = {A[7:4],(HL)[7:4]}; (HL) = {(HL)[3:0],A[3:0]}	7
155	RR (HL)	11001011	00011110			5	S	Z	0	P	0	C	{(HL),CY} = {CY,(HL)}	7
156	RR (IX+d)	11011101	11001011	----d---	00011110	6	S	Z	0	P	0	C	{(IX+d),CY} = {CY,(IX+d)}	7
157	RR (IY+d)	11111101	11001011	----d---	00011110	6	S	Z	0	P	0	C	{(IY+d),CY} = {CY,(IY+d)}	7
158	RR r	11001011	00011rrr			2	S	Z	0	P	0	C	{r,CY} = {CY,r}	7
159	RRA	00011111				1			0		0	C	{A,CY} = {CY,A}	7
160	RRC (HL)	11001011	00001110			5	S	Z	0	P	0	C	(HL) = {(HL)[0],(HL)[7,1]}; CY = (HL)[0]	7
161	RRC (IX+d)	11011101	11001011	----d---	00001110	6	S	Z	0	P	0	C	(IX+d) = {(IX+d)[0],(IX+d)[7,1]}; CY = (IX+d)[0]	7
162	RRC (IY+d)	11111101	11001011	----d---	00001110	6	S	Z	0	P	0	C	(IY+d) = {(IY+d)[0],(IY+d)[7,1]}; CY = (IY+d)[0]	7
163	RRC r	11001011	00001rrr			2	S	Z	0	P	0	C	r = {r[0],r[7,1]}; CY = r[0]	7
164	RRCA	00001111				1			0		0	C	A = {A[0],A[7,1]}; CY = A[0]	7
165	RRD	11101101	01100111			5	S	Z	0	P	0		A = {A[7:4],(HL)[3:0]}; (HL) = {A[3:0],(HL)[7:4]}	7
166	RST v	11vvv111				4							(SP-1) = PCH; (SP-2) = PCL; SP = SP-2; PC = {R, 0, v, 0000}	12
167	SBC (IX+d)	11011101	10011110	----d---		5	S	Z	H	V	1	C	A = A - (IX+d) - CY	2
168	SBC (IY+d)	11111101	10011110	----d---		5	S	Z	H	V	1	C	A = A - (IY+d) - CY	2
169	SBC A,(HL)	10011110				3	S	Z	H	V	1	C	A = A - (HL) - CY	2
170	SBC A,n	11011110	----n---			2	S	Z	H	V	1	C	A = A - n - CY	2
171	SBC A,r	10011rrr				1	S	Z	H	V	1	C	A = A - r - CY	2
172	SBC HL,ss	11101101	01ss0010			2	S	Z	H	V	1	C	HL = HL - ss - CF	2
173	SCF	00110111				1			0		0	1	CF = 1	5
174	SET b,(HL)	11001011	11bbb110			5							(HL) = (HL) | bit	6
175	SET b,(IX+d)	11011101	11001011	----d---	11bbb110	6							(IX+d) = (IX+d) | bit	6
176	SET b,(IY+d)	11111101	11001011	----d---	11bbb110	6							(IY+d) = (IY+d) | bit	6
177	SET b,r	11001011	11bbbrrr			2							r = r | bit	6
178	SLA (HL)	11001011	00100110			5	S	Z	0	P	0	C	(HL) = {(HL)[6,0],0}; CY = (HL)[7]	7
179	SLA (IX+d)	11011101	11001011	----d---	00100110	6	S	Z	0	P	0	C	(IX+d) = {(IX+d)[6,0],0}; CY = (IX+d)[7]	7
180	SLA (IY+d)	11111101	11001011	----d---	00100110	6	S	Z	0	P	0	C	(IY+d) = {(IY+d)[6,0],0}; CY = (IY+d)[7]	7
181	SLA r	11001011	00100rrr			2	S	Z	0	P	0	C	r = {r[6,0],0}; CY = r[7]	7
182	SRA (HL)	11001011	00101110			5	S	Z	0	P	0	C	(HL) = {(HL)[7],(HL)[7,1]}; CY = (HL)[0]	7
183	SRA (IX+d)	11011101	11001011	----d---	00101110	6	S	Z	0	P	0	C	(IX+d) = {(IX+d)[7],(IX+d)[7,1]}; CY = (IX+d)[0]	7
184	SRA (IY+d)	11111101	11001011	----d---	00101110	6	S	Z	0	P	0	C	(IY+d) = {(IY+d)[7],(IY+d)[7,1]}; CY = (IY+d)[0]	7
185	SRA r	11001011	00101rrr			2	S	Z	0	P	0	C	r = {r[7],r[7,1]}; CY = r[0]	7
186	SRL (HL)	11001011	00111110			5	S	Z	0	P	0	C	(HL) = {0,(HL)[7,1]}; CY = (HL)[0]	7
187	SRL (IX+d)	11011101	11001011	----d---	00111110	6	S	Z	0	P	0	C	(IX+d) = {0,(IX+d)[7,1]}; CY = (IX+d)[0]	7
188	SRL (IY+d)	11111101	11001011	----d---	00111110	6	S	Z	0	P	0	C	(IY+d) = {0,(IY+d)[7,1]}; CY = (IY+d)[0]	7
189	SRL r	11001011	00111rrr			2	S	Z	0	P	0	C	r = {0,r[7,1]}; CY = r[0]	7
190	SUB (HL)	10010110				3	S	Z	H	V	1	C	A = A - (HL)	2
191	SUB (IX+d)	11011101	10010110	----d---		5	S	Z	H	V	1	C	A = A - (IX+d)	2
192	SUB (IY+d)	11111101	10010110	----d---		5	S	Z	H	V	1	C	A = A - (IY+d)	2
193	SUB n	11010110	----n---			2	S	Z	H	V	1	C	A = A - n	2
194	SUB r	10010rrr				1	S	Z	H	V	1	C	A = A - r	2
195	XOR (HL)	10101110				3	S	Z	0	P	0	0	A = A ^ (HL)	4
196	XOR (IX+d)	11011101	10101110	----d---		5	S	Z	0	P	0	0	A = A ^ (IX+d)	4
197	XOR (IY+d)	11111101	10101110	----d---		5	S	Z	0	P	0	0	A = A ^ (IY+d)	4
198	XOR n	11101110	----n---			2	S	Z	0	P	0	0	A = A ^ n	4
199	XOR r	10101rrr				1	S	Z	0	P	0	0	A = A ^ r	4
200	ZINTACK					5							(SP-1) = PCH; (SP-2) = PCL; SP = SP-2; PC = (vector table); IFF2 = IFF1; IFF1 = 0	15

201	ADC A,XH	11011101	10001100			2	S	Z	H	V	0	C	A = A + IXH + CF	1
202	ADC A,XL	11011101	10001101			2	S	Z	H	V	0	C	A = A + IXL + CF	1
203	ADC A,YH	11111101	10001100			2	S	Z	H	V	0	C	A = A + IYH + CF	1
204	ADC A,YL	11111101	10001101			2	S	Z	H	V	0	C	A = A + IYL + CF	1
205	ADD A,XH	11011101	10000100			2	S	Z	H	V	0	C	A = A + IXH	1
206	ADD A,XL	11011101	10000101			2	S	Z	H	V	0	C	A = A + IXL	1
207	ADD A,YH	11111101	10000100			2	S	Z	H	V	0	C	A = A + IYH	1
208	ADD A,YL	11111101	10000101			2	S	Z	H	V	0	C	A = A + IYL	1
209	AND XH	11011101	10100100			2	S	Z	1	P	0	0	A = A & IXH	4
210	AND XL	11011101	10100101			2	S	Z	1	P	0	0	A = A & IXL	4
211	AND YH	11111101	10100100			2	S	Z	1	P	0	0	A = A & IYH	4
212	AND YL	11111101	10100101			2	S	Z	1	P	0	0	A = A & IYL	4
213	CP XH	11011101	10111100			2	S	Z	H	V	1	C	A - IXH	2
214	CP XL	11011101	10111101			2	S	Z	H	V	1	C	A - IXL	2
215	CP YH	11111101	10111100			2	S	Z	H	V	1	C	A - IYH	2
216	CP YL	11111101	10111101			2	S	Z	H	V	1	C	A - IYL	2
217	DEC XH	11011101	00100101			2	S	Z	H	V	1		IXH = IXH - 1	3
218	DEC XL	11011101	00101101			2	S	Z	H	V	1		IXL = IXL - 1	3
219	DEC YH	11111101	00100101			2	S	Z	H	V	1		IYH = IYH - 1	3
220	DEC YL	11111101	00101101			2	S	Z	H	V	1		IYL = IYL - 1	3
221	INC XH	11011101	00100100			2	S	Z	H	V	0		IXH = IXH + 1	3
222	INC XL	11011101	00101100			2	S	Z	H	V	0		IXL = IXL + 1	3
223	INC YH	11111101	00100100			2	S	Z	H	V	0		IYH = IYH + 1	3
224	INC YL	11111101	00101100			2	S	Z	H	V	0		IYL = IYL + 1	3
225	LD XH,n	11011101	00100110	----n---		3							IXH = n	8
226	LD XL,n	11011101	00101110	----n---		3							IXL = n	8
227	LD YH,n	11111101	00100110	----n---		3							IYH = n	8
228	LD YL,n	11111101	00101110	----n---		3							IYL = n	8
229	LD XH,r	11011101	01100rrr			2							IXH = r	8
230	LD XL,r	11011101	01101rrr			2							IXL = r	8
231	LD YH,r	11111101	01100rrr			2							IYH = r	8
232	LD YL,r	11111101	01101rrr			2							IYL = r	8
233	LD r,XH	11011101	01rrr100			2							r = IXH	8
234	LD r,XL	11011101	01rrr101			2							r = IXL	8
235	LD r,YH	11111101	01rrr100			2							r = IYH	8
236	LD r,YL	11111101	01rrr101			2							r = IYL	8
237	OR XH	11011101	10110100			2	S	Z	0	P	0	0	A = A | IXH	4
238	OR XL	11011101	10110101			2	S	Z	0	P	0	0	A = A | IXL	4
239	OR YH	11111101	10110100			2	S	Z	0	P	0	0	A = A | IYH	4
240	OR YL	11111101	10110101			2	S	Z	0	P	0	0	A = A | IYL	4
241	SBC A,XH	11011101	10011100			2	S	Z	H	V	1	C	A = A - IXH - CY	2
242	SBC A,XL	11011101	10011101			2	S	Z	H	V	1	C	A = A - IXL - CY	2
243	SBC A,YH	11111101	10011100			2	S	Z	H	V	1	C	A = A - IYH - CY	2
244	SBC A,YL	11111101	10011101			2	S	Z	H	V	1	C	A = A - IYL - CY	2
245	SUB XH	11011101	10010100			2	S	Z	H	V	1	C	A = A - IXH	2
246	SUB XL	11011101	10010101			2	S	Z	H	V	1	C	A = A - IXL	2
247	SUB YH	11111101	10010100			2	S	Z	H	V	1	C	A = A - IYH	2
248	SUB YL	11111101	10010101			2	S	Z	H	V	1	C	A = A - IYL	2
249	XOR XH	11011101	10101100			2	S	Z	0	P	0	0	A = A ^ IXH	4
250	XOR XL	11011101	10101101			2	S	Z	0	P	0	0	A = A ^ IXL	4
251	XOR YH	11011101	10101100			2	S	Z	0	P	0	0	A = A ^ IYH	4
252	XOR YL	11011101	10101101			2	S	Z	0	P	0	0	A = A ^ IYL	4
253	SLL (HL)	11001011	00110110			5	S	Z	0	P	0	C	(HL) = {(HL)[6,0],1}; CY = (HL)[7]	7
254	SLL (IX+d)	11011101	11001011	----d---	00110110	6	S	Z	0	P	0	C	(IX+d) = {(IX+d)[6,0],1}; CY = (IX+d)[7]	7
255	SLL (IY+d)	11111101	11001011	----d---	00110110	6	S	Z	0	P	0	C	(IY+d) = {(IY+d)[6,0],1}; CY = (IY+d)[7]	7
256	SLL r	11001011	00110rrr			2	S	Z	0	P	0	C	r = {r[6,0],1}; CY = r[7]	7

257	IN0 r,(n)	11101101	00rrr000	----n---		4	S	Z	0	P	0		r = I/O({0,n})	13
258	MLT dd	11101101	01dd1100			2							dd = dd[15:8] * dd[7:0]	17
259	OTDM	11101101	10001011			5		Z			N		I/O({0,C}) = (HL); B = B-1; C = C-1; HL = HL-1	14
260	OTDMR	11101101	10011011			4+2i		Z			N		I/O({0,C}) = (HL); B = B-1; C = C-1; HL = HL-1; repeat while {B != 0}	14
261	OTIM	11101101	10000011			5		Z			N		I/O({0,C}) = (HL); B = B-1; C = C+1; HL = HL+1	14
262	OTIMR	11101101	10010011			4+2i		Z			N		I/O({0,C}) = (HL); B = B-1; C = C+1; HL = HL+1; repeat while {B != 0}	14
263	OUT0 (n),r	11101101	00rrr001	----n---		4							I/O({0,n}) = r	13
264	SLP	11101101	01110110			3							sleep	15
265	TST (HL)	11101101	00110100			4	S	Z	1	P	0	0	A & (HL)	4
266	TST n	11101101	01100100	----n---		3	S	Z	1	P	0	0	A & n	4
267	TST r	11101101	00rrr100			2	S	Z	1	P	0	0	A & r	4
268	TSTIO n	11101101	01110100	----n---		4	S	Z	1	P	0	0	A & (n)	4

269	IND2	11101101	10001100			5		Z			N		(HL) = I/O(BC); B = B - 1; C = C - 1; HL = HL - 1	14
270	IND2R	11101101	10011100			4+2i		1			N		(HL) = I/O(DE); BC = BC - 1; DE = DE - 1; HL = HL - 1; repeat while {BC != 0}	14
271	INDM	11101101	10001010			5		Z			N		(HL) = I/O({0,C}); B = B - 1; C = C - 1; HL = HL - 1	14
272	INDMR	11101101	10011010			4+2i		1			N		(HL) = I/O({0,C}); B = B - 1; C = C - 1; HL = HL — 1; repeat while {B != 0}	14
273	INDRX	11101101	11001010			4+2i		1			N		(HL) = I/O(DE); BC = BC - 1; HL = HL - 1; repeat while {BC != 0}	14
274	INI2	11101101	10000100			5		Z			N		(HL) = I/O(BC); B = B - 1; C = C + 1; HL = HL + 1	14
275	INI2R	11101101	10010100			4+2i		1			N		(HL) = I/O(DE); BC = BC - 1; DE = DE + 1; HL = HL + 1; repeat while {BC != 0}	14
276	INIM	11101101	10000010			5		Z			N		(HL) = I/O({0,C}); B = B - 1; C = C + 1; HL = HL + 1	14
277	INIMR	11101101	10010010			4+2i		1			N		(HL) = I/O({0,C}); B = B - 1; C = C + 1; HL = HL + 1; repeat while {B != 0}	14
278	INIRX	11101101	11000010			4+2i		1			N		(HL) = I/O(DE); BC = BC - 1; HL = HL + 1; repeat while {BC != 0}	14
279	LD (HL),IX	11101101	00111111			5							(HL+0) = IXL; (HL+1) = IXH	9
280	LD (HL),IY	11101101	00111110			5							(HL+0) = IYL; (HL+1) = IYH	9
281	LD (HL),rr	11101101	00rr1111			5							(HL+0) = rrL; (HL+1) = rrH	9
282	LD (IX+d),IX	11011101	00111111	----d---		6							(IX+d+0) =IXL; (IX+d+1) = IXH	9
283	LD (IX+d),IY	11011101	00111110	----d---		6							(IX+d+0) = IYL; (IX+d+1) = IYH	9
284	LD (IX+d),rr	11011101	00rr1111	----d---		6							(IX+d+0) = rrL; (IX+d+1) = rrH	9
285	LD (IY+d),IX	11111101	00111110	----d---		6							(IY+d+0) = IXL; (IY+d+1) = IXH	9
286	LD (IY+d),IY	11111101	00111111	----d---		6							(IY+d+0) = IYL; (IY+d+1) = IYH	9
287	LD (IY+d),rr	11111101	00rr1111	----d---		6							(IY+d+0) = rrL; (IY+d+1) = rrH	9
288	LD IX,(HL)	11101101	00110111			5							IXL = (HL+0); IXH = (HL+1)	9
289	LD IX,(IX+d)	11011101	00110111	----d---		6							IXH = (IX+d+0); IXL = (IX+d+1)	9
290	LD IX,(IY+d)	11111101	00110001	----d---		6							IXH = (IY+d+0); IXL = (IY+d+1)	9
291	LD IY,(HL)	11101101	00110110			5							IYL = (HL+0); IYH = (HL+1)	9
292	LD IY,(IX+d)	11011101	00110001	----d---		6							IYH = (IX+d+0); IYL = (IX+d+1)	9
293	LD IY,(IY+d)	11111101	00110111	----d---		6							IYH = (IY+d+0); IYL = (IY+d+1)	9
294	LD rr,(HL)	11101101	00rr0111			5							rrL = (HL+0); rrH = (HL+1)	9
295	LD rr,(IX+d)	11011101	00rr0111	----d---		6							rrH = (IX+d+0); rrL = (IX+d+1)	9
296	LD rr,(IY+d)	11111101	00rr0111	----d---		6							rrH = (IY+d+0); rrL = (IY+d+1)	9
297	LEA IX,IX+d	11101101	00110010	----d---		5							IX = IX + d	1
298	LEA IX,IY+d	11101101	01010100	----d---		5							IX = IY + d	1
299	LEA IY,IX+d	11101101	01010101	----d---		5							IY = IX + d	1
300	LEA IY,IY+d	11101101	00110011	----d---		5							IY = IY + d	1
301	LEA rr,IX+d	11101101	00rr0010	----d---		5							rr = IX + d	1
302	LEA rr,IY+d	11101101	00rr0011	----d---		5							rr = IY + d	1
303	OUTD2	11101101	10101100			5		Z			N		I/O(BC) = (HL); B = B - 1; C = C - 1; HL = HL - 1	14
304	OTD2R	11101101	10111100			4+2i		1			N		I/O(DE) = (HL); BC = BC - 1; DE = DE - 1; HL = HL - 1; repeat while {BC != 0}	14
305	OTDRX	11101101	11001011			4+2i		1			N		I/O(DE) = (HL); BC = BC - 1; HL = HL - 1; repeat while {BC != 0}	14
306	OUTI2	11101101	10100100			5		Z			N		I/O(BC) = (HL); B = B - 1; C = C + 1; HL = HL + 1	14
307	OTI2R	11101101	10110100			4+2i		1			N		I/O(DE) = (HL); BC = BC - 1; DE = DE + 1; HL = HL + 1; repeat while {BC != 0}	14
308	OTIRX	11101101	11000011			4+2i		1			N		I/O(DE) = (HL); BC = BC - 1; HL = HL + 1; repeat while {BC != 0}	14
309	PEA IX+d	11101101	01100101	----d---		6							TMP=IX+d; (SP-1)=TMPh; (SP-2)=TMPl; SP=SP-2	11
310	PEA IY+d	11101101	01100110	----d---		6							TMP=IY+d; (SP-1)=TMPh; (SP-2)=TMPl; SP=SP-2	11

## Internal Code
	Instruction	Opcode byte 1	Opcode byte 2	Opcode byte 3	Opcode byte 4	page_reg	page_reg	inst_reg	internal code	internal code (binary)	internal code	internal code (symbolic)
1	ADC A,(HL)	10001110				12'b0000	{`MAIN_PG,	10001110	12'b000010001110,	12'b000010001110,	{`MAIN_PG, 10001110},	{`MAIN_PG, 10001110},
2	ADC A,(IX+d)	11011101	10001110	----d---		12'b0100	{`DD_PAGE,	10001110	12'b010010001110,	12'b010010001110,	{`DD_PAGE, 10001110},	{`DD_PAGE, 10001110},
3	ADC A,(IY+d)	11111101	10001110	----d---		12'b0101	{`FD_PAGE,	10001110	12'b010110001110,	12'b010110001110,	{`FD_PAGE, 10001110},	{`FD_PAGE, 10001110},
4	ADC A,n	11001110	----n---			12'b0000	{`MAIN_PG,	11001110	12'b000011001110,	12'b000011001110,	{`MAIN_PG, 11001110},	{`MAIN_PG, 11001110},
5	ADC A,r	10001rrr				12'b0000	{`MAIN_PG,	10001rrr	12'b000010001rrr,	12'b000010001rrr,	{`MAIN_PG, 10001rrr},	{`MAIN_PG, 10001rrr},
6	ADC HL,ss	11101101	01ss1010			12'b1xxx	{`DEC_ED,	01ss1010	12'b1xxx01ss1010,	12'b1xxx01ss1010,	{`DEC_ED, 01ss1010},	{`DEC_ED, 01ss1010},
7	ADD A,(HL)	10000110				12'b0000	{`MAIN_PG,	10000110	12'b000010000110,	12'b000010000110,	{`MAIN_PG, 10000110},	{`MAIN_PG, 10000110},
8	ADD A,(IX+d)	11011101	10000110	----d---		12'b0100	{`DD_PAGE,	10000110	12'b010010000110,	12'b010010000110,	{`DD_PAGE, 10000110},	{`DD_PAGE, 10000110},
9	ADD A,(IY+d)	11111101	10000110	----d---		12'b0101	{`FD_PAGE,	10000110	12'b010110000110,	12'b010110000110,	{`FD_PAGE, 10000110},	{`FD_PAGE, 10000110},
10	ADD A,n	11000110	----n---			12'b0000	{`MAIN_PG,	11000110	12'b000011000110,	12'b000011000110,	{`MAIN_PG, 11000110},	{`MAIN_PG, 11000110},
11	ADD A,r	10000rrr				12'b0000	{`MAIN_PG,	10000rrr	12'b000010000rrr,	12'b000010000rrr,	{`MAIN_PG, 10000rrr},	{`MAIN_PG, 10000rrr},
12	ADD HL,ss	00ss1001				12'b0000	{`MAIN_PG,	00ss1001	12'b000000ss1001,	12'b000000ss1001,	{`MAIN_PG, 00ss1001},	{`MAIN_PG, 00ss1001},
13	ADD IX,xx	11011101	00xx1001			12'b0100	{`DD_PAGE,	00xx1001	12'b010000xx1001,	12'b010000xx1001,	{`DD_PAGE, 00xx1001},	{`DD_PAGE, 00xx1001},
14	ADD IY,yy	11111101	00yy1001			12'b0101	{`FD_PAGE,	00yy1001	12'b010100yy1001,	12'b010100yy1001,	{`FD_PAGE, 00yy1001},	{`FD_PAGE, 00yy1001},
15	AND (HL)	10100110				12'b0000	{`MAIN_PG,	10100110	12'b000010100110,	12'b000010100110,	{`MAIN_PG, 10100110},	{`MAIN_PG, 10100110},
16	AND (IX+d)	11011101	10100110	----d---		12'b0100	{`DD_PAGE,	10100110	12'b010010100110,	12'b010010100110,	{`DD_PAGE, 10100110},	{`DD_PAGE, 10100110},
17	AND (IY+d)	11111101	10100110	----d---		12'b0101	{`FD_PAGE,	10100110	12'b010110100110,	12'b010110100110,	{`FD_PAGE, 10100110},	{`FD_PAGE, 10100110},
18	AND n	11100110	----n---			12'b0000	{`MAIN_PG,	11100110	12'b000011100110,	12'b000011100110,	{`MAIN_PG, 11100110},	{`MAIN_PG, 11100110},
19	AND r	10100rrr				12'b0000	{`MAIN_PG,	10100rrr	12'b000010100rrr,	12'b000010100rrr,	{`MAIN_PG, 10100rrr},	{`MAIN_PG, 10100rrr},
20	BIT b,(HL)	11001011	01bbb110			12'b0010	{`CB_PAGE,	01bbb110	12'b001001bbb110,	12'b001001bbb110,	{`CB_PAGE, 01bbb110},	{`CB_PAGE, 01bbb110},
21	BIT b,(IX+d)	11011101	11001011	----d---	01bbb110	12'b0110	{`DDCB_PG,	01bbb110	12'b011001bbb110,	12'b011001bbb110,	{`DDCB_PG, 01bbb110},	{`DDCB_PG, 01bbb110},
22	BIT b,(IY+d)	11111101	11001011	----d---	01bbb110	12'b0111	{`FDCB_PG,	01bbb110	12'b011101bbb110,	12'b011101bbb110,	{`FDCB_PG, 01bbb110},	{`FDCB_PG, 01bbb110},
23	BIT b,r	11001011	01bbbrrr			12'b0010	{`CB_PAGE,	01bbbrrr	12'b001001bbbrrr,	12'b001001bbbrrr,	{`CB_PAGE, 01bbbrrr},	{`CB_PAGE, 01bbbrrr},
24	CALL f,mn	11fff100	----n---	----m---		12'b0000	{`MAIN_PG,	11fff100	12'b000011fff100,	12'b000011fff100,	{`MAIN_PG, 11fff100},	{`MAIN_PG, 11fff100},
25	CALL mn	11001101	----n---	----m---		12'b0000	{`MAIN_PG,	11001101	12'b000011001101,	12'b000011001101,	{`MAIN_PG, 11001101},	{`MAIN_PG, 11001101},
26	CCF	00111111				12'b0000	{`MAIN_PG,	00111111	12'b000000111111,	12'b000000111111,	{`MAIN_PG, 00111111},	{`MAIN_PG, 00111111},
27	CP (HL)	10111110				12'b0000	{`MAIN_PG,	10111110	12'b000010111110,	12'b000010111110,	{`MAIN_PG, 10111110},	{`MAIN_PG, 10111110},
28	CP (IX+d)	11011101	10111110	----d---		12'b0100	{`DD_PAGE,	10111110	12'b010010111110,	12'b010010111110,	{`DD_PAGE, 10111110},	{`DD_PAGE, 10111110},
29	CP (IY+d)	11111101	10111110	----d---		12'b0101	{`FD_PAGE,	10111110	12'b010110111110,	12'b010110111110,	{`FD_PAGE, 10111110},	{`FD_PAGE, 10111110},
30	CP n	11111110	----n---			12'b0000	{`MAIN_PG,	11111110	12'b000011111110,	12'b000011111110,	{`MAIN_PG, 11111110},	{`MAIN_PG, 11111110},
31	CP r	10111rrr				12'b0000	{`MAIN_PG,	10111rrr	12'b000010111rrr,	12'b000010111rrr,	{`MAIN_PG, 10111rrr},	{`MAIN_PG, 10111rrr},
32	CPD	11101101	10101001			12'b1xxx	{`DEC_ED,	10101001	12'b1xxx10101001,	12'b1xxx10101001,	{`DEC_ED, 10101001},	{`DEC_ED, 10101001},
33	CPDR	11101101	10111001			12'b1xxx	{`DEC_ED,	10111001	12'b1xxx10111001,	12'b1xxx10111001,	{`DEC_ED, 10111001},	{`DEC_ED, 10111001},
34	CPI	11101101	10100001			12'b1xxx	{`DEC_ED,	10100001	12'b1xxx10100001,	12'b1xxx10100001,	{`DEC_ED, 10100001},	{`DEC_ED, 10100001},
35	CPIR	11101101	10110001			12'b1xxx	{`DEC_ED,	10110001	12'b1xxx10110001,	12'b1xxx10110001,	{`DEC_ED, 10110001},	{`DEC_ED, 10110001},
36	CPL	00101111				12'b0000	{`MAIN_PG,	00101111	12'b000000101111,	12'b000000101111,	{`MAIN_PG, 00101111},	{`MAIN_PG, 00101111},
37	DAA	00100111				12'b0000	{`MAIN_PG,	00100111	12'b000000100111,	12'b000000100111,	{`MAIN_PG, 00100111},	{`MAIN_PG, 00100111},
38	DEC (HL)	00110101				12'b0000	{`MAIN_PG,	00110101	12'b000000110101,	12'b000000110101,	{`MAIN_PG, 00110101},	{`MAIN_PG, 00110101},
39	DEC (IX+d)	11011101	00110101	----d---		12'b0100	{`DD_PAGE,	00110101	12'b010000110101,	12'b010000110101,	{`DD_PAGE, 00110101},	{`DD_PAGE, 00110101},
40	DEC (IY+d)	11111101	00110101	----d---		12'b0101	{`FD_PAGE,	00110101	12'b010100110101,	12'b010100110101,	{`FD_PAGE, 00110101},	{`FD_PAGE, 00110101},
41	DEC IX	11011101	00101011			12'b0100	{`DD_PAGE,	00101011	12'b010000101011,	12'b010000101011,	{`DD_PAGE, 00101011},	{`DD_PAGE, 00101011},
42	DEC IY	11111101	00101011			12'b0101	{`FD_PAGE,	00101011	12'b010100101011,	12'b010100101011,	{`FD_PAGE, 00101011},	{`FD_PAGE, 00101011},
43	DEC r	00rrr101				12'b0000	{`MAIN_PG,	00rrr101	12'b000000rrr101,	12'b000000rrr101,	{`MAIN_PG, 00rrr101},	{`MAIN_PG, 00rrr101},
44	DEC ss	00ss1011				12'b0000	{`MAIN_PG,	00ss1011	12'b000000ss1011,	12'b000000ss1011,	{`MAIN_PG, 00ss1011},	{`MAIN_PG, 00ss1011},
45	DI	11110011				12'b0000	{`MAIN_PG,	11110011	12'b000011110011,	12'b000011110011,	{`MAIN_PG, 11110011},	{`MAIN_PG, 11110011},
46	DJNZ j	00010000	--(j-2)-			12'b0000	{`MAIN_PG,	00010000	12'b000000010000,	12'b000000010000,	{`MAIN_PG, 00010000},	{`MAIN_PG, 00010000},
47	EI	11111011				12'b0000	{`MAIN_PG,	11111011	12'b000011111011,	12'b000011111011,	{`MAIN_PG, 11111011},	{`MAIN_PG, 11111011},
48	EX (SP),HL	11100011				12'b0000	{`MAIN_PG,	11100011	12'b000011100011,	12'b000011100011,	{`MAIN_PG, 11100011},	{`MAIN_PG, 11100011},
49	EX (SP),IX	11011101	11100011			12'b0100	{`DD_PAGE,	11100011	12'b010011100011,	12'b010011100011,	{`DD_PAGE, 11100011},	{`DD_PAGE, 11100011},
50	EX (SP),IY	11111101	11100011			12'b0101	{`FD_PAGE,	11100011	12'b010111100011,	12'b010111100011,	{`FD_PAGE, 11100011},	{`FD_PAGE, 11100011},
51	EX AF,AF'	00001000				12'b0000	{`MAIN_PG,	00001000	12'b000000001000,	12'b000000001000,	{`MAIN_PG, 00001000},	{`MAIN_PG, 00001000},
52	EX DE,HL	11101011				12'b0000	{`MAIN_PG,	11101011	12'b000011101011,	12'b000011101011,	{`MAIN_PG, 11101011},	{`MAIN_PG, 11101011},
53	EXX	11011001				12'b0000	{`MAIN_PG,	11011001	12'b000011011001,	12'b000011011001,	{`MAIN_PG, 11011001},	{`MAIN_PG, 11011001},
54	HALT	01110110				12'b0000	{`MAIN_PG,	01110110	12'b000001110110,	12'b000001110110,	{`MAIN_PG, 01110110},	{`MAIN_PG, 01110110},
55	IM 0	11101101	01000110			12'b1xxx	{`DEC_ED,	01000110	12'b1xxx01000110,	12'b1xxx01000110,	{`DEC_ED, 01000110},	{`DEC_ED, 01000110},
56	IM 1	11101101	01010110			12'b1xxx	{`DEC_ED,	01010110	12'b1xxx01010110,	12'b1xxx01010110,	{`DEC_ED, 01010110},	{`DEC_ED, 01010110},
57	IM 2	11101101	01011110			12'b1xxx	{`DEC_ED,	01011110	12'b1xxx01011110,	12'b1xxx01011110,	{`DEC_ED, 01011110},	{`DEC_ED, 01011110},
58	IN A,(n)	11011011	----n---			12'b0000	{`MAIN_PG,	11011011	12'b000011011011,	12'b000011011011,	{`MAIN_PG, 11011011},	{`MAIN_PG, 11011011},
59	IN r,(C)	11101101	01rrr000			12'b1xxx	{`DEC_ED,	01rrr000	12'b1xxx01rrr000,	12'b1xxx01rrr000,	{`DEC_ED, 01rrr000},	{`DEC_ED, 01rrr000},
60	INC (HL)	00110100				12'b0000	{`MAIN_PG,	00110100	12'b000000110100,	12'b000000110100,	{`MAIN_PG, 00110100},	{`MAIN_PG, 00110100},
61	INC (IX+d)	11011101	00110100	----d---		12'b0100	{`DD_PAGE,	00110100	12'b010000110100,	12'b010000110100,	{`DD_PAGE, 00110100},	{`DD_PAGE, 00110100},
62	INC (IY+d)	11111101	00110100	----d---		12'b0101	{`FD_PAGE,	00110100	12'b010100110100,	12'b010100110100,	{`FD_PAGE, 00110100},	{`FD_PAGE, 00110100},
63	INC IX	11011101	00100011			12'b0100	{`DD_PAGE,	00100011	12'b010000100011,	12'b010000100011,	{`DD_PAGE, 00100011},	{`DD_PAGE, 00100011},
64	INC IY	11111101	00100011			12'b0101	{`FD_PAGE,	00100011	12'b010100100011,	12'b010100100011,	{`FD_PAGE, 00100011},	{`FD_PAGE, 00100011},
65	INC r	00rrr100				12'b0000	{`MAIN_PG,	00rrr100	12'b000000rrr100,	12'b000000rrr100,	{`MAIN_PG, 00rrr100},	{`MAIN_PG, 00rrr100},
66	INC ss	00ss0011				12'b0000	{`MAIN_PG,	00ss0011	12'b000000ss0011,	12'b000000ss0011,	{`MAIN_PG, 00ss0011},	{`MAIN_PG, 00ss0011},
67	IND	11101101	10101010			12'b1xxx	{`DEC_ED,	10101010	12'b1xxx10101010,	12'b1xxx10101010,	{`DEC_ED, 10101010},	{`DEC_ED, 10101010},
68	INDR	11101101	10111010			12'b1xxx	{`DEC_ED,	10111010	12'b1xxx10111010,	12'b1xxx10111010,	{`DEC_ED, 10111010},	{`DEC_ED, 10111010},
69	INI	11101101	10100010			12'b1xxx	{`DEC_ED,	10100010	12'b1xxx10100010,	12'b1xxx10100010,	{`DEC_ED, 10100010},	{`DEC_ED, 10100010},
70	INIR	11101101	10110010			12'b1xxx	{`DEC_ED,	10110010	12'b1xxx10110010,	12'b1xxx10110010,	{`DEC_ED, 10110010},	{`DEC_ED, 10110010},
71	JP (HL)	11101001				12'b0000	{`MAIN_PG,	11101001	12'b000011101001,	12'b000011101001,	{`MAIN_PG, 11101001},	{`MAIN_PG, 11101001},
72	JP (IX)	11011101	11101001			12'b0100	{`DD_PAGE,	11101001	12'b010011101001,	12'b010011101001,	{`DD_PAGE, 11101001},	{`DD_PAGE, 11101001},
73	JP (IY)	11111101	11101001			12'b0101	{`FD_PAGE,	11101001	12'b010111101001,	12'b010111101001,	{`FD_PAGE, 11101001},	{`FD_PAGE, 11101001},
74	JP f,mn	11fff010	----n---	----m---		12'b0000	{`MAIN_PG,	11fff010	12'b000011fff010,	12'b000011fff010,	{`MAIN_PG, 11fff010},	{`MAIN_PG, 11fff010},
75	JP mn	11000011	----n---	----m---		12'b0000	{`MAIN_PG,	11000011	12'b000011000011,	12'b000011000011,	{`MAIN_PG, 11000011},	{`MAIN_PG, 11000011},
76	JR cc,e	001cc000	--(e-2)-			12'b0000	{`MAIN_PG,	001cc000	12'b0000001cc000,	12'b0000001cc000,	{`MAIN_PG, 001cc000},	{`MAIN_PG, 001cc000},
77	JR e	00011000	--(e-2)-			12'b0000	{`MAIN_PG,	00011000	12'b000000011000,	12'b000000011000,	{`MAIN_PG, 00011000},	{`MAIN_PG, 00011000},
78	LD (BC),A	00000010				12'b0000	{`MAIN_PG,	00000010	12'b000000000010,	12'b000000000010,	{`MAIN_PG, 00000010},	{`MAIN_PG, 00000010},
79	LD (DE),A	00010010				12'b0000	{`MAIN_PG,	00010010	12'b000000010010,	12'b000000010010,	{`MAIN_PG, 00010010},	{`MAIN_PG, 00010010},
80	LD (HL),n	00110110	----n---			12'b0000	{`MAIN_PG,	00110110	12'b000000110110,	12'b000000110110,	{`MAIN_PG, 00110110},	{`MAIN_PG, 00110110},
81	LD (HL),r	01110rrr				12'b0000	{`MAIN_PG,	01110rrr	12'b000001110rrr,	12'b000001110rrr,	{`MAIN_PG, 01110rrr},	{`MAIN_PG, 01110rrr},
82	LD (IX+d),n	11011101	00110110	----d---	----n---	12'b0100	{`DD_PAGE,	00110110	12'b010000110110,	12'b010000110110,	{`DD_PAGE, 00110110},	{`DD_PAGE, 00110110},
83	LD (IX+d),r	11011101	01110rrr	----d---		12'b0100	{`DD_PAGE,	01110rrr	12'b010001110rrr,	12'b010001110rrr,	{`DD_PAGE, 01110rrr},	{`DD_PAGE, 01110rrr},
84	LD (IY+d),n	11111101	00110110	----d---	----n---	12'b0101	{`FD_PAGE,	00110110	12'b010100110110,	12'b010100110110,	{`FD_PAGE, 00110110},	{`FD_PAGE, 00110110},
85	LD (IY+d),r	11111101	01110rrr	----d---		12'b0101	{`FD_PAGE,	01110rrr	12'b010101110rrr,	12'b010101110rrr,	{`FD_PAGE, 01110rrr},	{`FD_PAGE, 01110rrr},
86	LD (mn),A	00110010	----n---	----m---		12'b0000	{`MAIN_PG,	00110010	12'b000000110010,	12'b000000110010,	{`MAIN_PG, 00110010},	{`MAIN_PG, 00110010},
87	LD (mn),HL	00100010	----n---	----m---		12'b0000	{`MAIN_PG,	00100010	12'b000000100010,	12'b000000100010,	{`MAIN_PG, 00100010},	{`MAIN_PG, 00100010},
88	LD (mn),IX	11011101	00100010	----n---	----m---	12'b0100	{`DD_PAGE,	00100010	12'b010000100010,	12'b010000100010,	{`DD_PAGE, 00100010},	{`DD_PAGE, 00100010},
89	LD (mn),IY	11111101	00100010	----n---	----m---	12'b0101	{`FD_PAGE,	00100010	12'b010100100010,	12'b010100100010,	{`FD_PAGE, 00100010},	{`FD_PAGE, 00100010},
90	LD (mn),ss	11101101	01ss0011	----n---	----m---	12'b1xxx	{`DEC_ED,	01ss0011	12'b1xxx01ss0011,	12'b1xxx01ss0011,	{`DEC_ED, 01ss0011},	{`DEC_ED, 01ss0011},
91	LD A,(BC)	00001010				12'b0000	{`MAIN_PG,	00001010	12'b000000001010,	12'b000000001010,	{`MAIN_PG, 00001010},	{`MAIN_PG, 00001010},
92	LD A,(DE)	00011010				12'b0000	{`MAIN_PG,	00011010	12'b000000011010,	12'b000000011010,	{`MAIN_PG, 00011010},	{`MAIN_PG, 00011010},
93	LD A,(mn)	00111010	----n---	----m---		12'b0000	{`MAIN_PG,	00111010	12'b000000111010,	12'b000000111010,	{`MAIN_PG, 00111010},	{`MAIN_PG, 00111010},
94	LD A,I	11101101	01010111			12'b1xxx	{`DEC_ED,	01010111	12'b1xxx01010111,	12'b1xxx01010111,	{`DEC_ED, 01010111},	{`DEC_ED, 01010111},
95	LD A,R	11101101	01011111			12'b1xxx	{`DEC_ED,	01011111	12'b1xxx01011111,	12'b1xxx01011111,	{`DEC_ED, 01011111},	{`DEC_ED, 01011111},
96	LD dd,(mn)	11101101	01dd1011	----n---	----m---	12'b1xxx	{`DEC_ED,	01dd1011	12'b1xxx01dd1011,	12'b1xxx01dd1011,	{`DEC_ED, 01dd1011},	{`DEC_ED, 01dd1011},
97	LD dd,mn	00dd0001	----n---	----m---		12'b0000	{`MAIN_PG,	00dd0001	12'b000000dd0001,	12'b000000dd0001,	{`MAIN_PG, 00dd0001},	{`MAIN_PG, 00dd0001},
98	LD HL,(mn)	00101010	----n---	----m---		12'b0000	{`MAIN_PG,	00101010	12'b000000101010,	12'b000000101010,	{`MAIN_PG, 00101010},	{`MAIN_PG, 00101010},
99	LD I,A	11101101	01000111			12'b1xxx	{`DEC_ED,	01000111	12'b1xxx01000111,	12'b1xxx01000111,	{`DEC_ED, 01000111},	{`DEC_ED, 01000111},
100	LD IX,(mn)	11011101	00101010	----n---	----m---	12'b0100	{`DD_PAGE,	00101010	12'b010000101010,	12'b010000101010,	{`DD_PAGE, 00101010},	{`DD_PAGE, 00101010},
101	LD IX,mn	11011101	00100001	----n---	----m---	12'b0100	{`DD_PAGE,	00100001	12'b010000100001,	12'b010000100001,	{`DD_PAGE, 00100001},	{`DD_PAGE, 00100001},
102	LD IY,(mn)	11111101	00101010	----n---	----m---	12'b0101	{`FD_PAGE,	00101010	12'b010100101010,	12'b010100101010,	{`FD_PAGE, 00101010},	{`FD_PAGE, 00101010},
103	LD IY,mn	11111101	00100001	----n---	----m---	12'b0101	{`FD_PAGE,	00100001	12'b010100100001,	12'b010100100001,	{`FD_PAGE, 00100001},	{`FD_PAGE, 00100001},
104	LD r,(HL)	01rrr110				12'b0000	{`MAIN_PG,	01rrr110	12'b000001rrr110,	12'b000001rrr110,	{`MAIN_PG, 01rrr110},	{`MAIN_PG, 01rrr110},
105	LD r,(IX+d)	11011101	01rrr110	----d---		12'b0100	{`DD_PAGE,	01rrr110	12'b010001rrr110,	12'b010001rrr110,	{`DD_PAGE, 01rrr110},	{`DD_PAGE, 01rrr110},
106	LD r,(IY+d)	11111101	01rrr110	----d---		12'b0101	{`FD_PAGE,	01rrr110	12'b010101rrr110,	12'b010101rrr110,	{`FD_PAGE, 01rrr110},	{`FD_PAGE, 01rrr110},
107	LD R,A	11101101	01001111			12'b1xxx	{`DEC_ED,	01001111	12'b1xxx01001111,	12'b1xxx01001111,	{`DEC_ED, 01001111},	{`DEC_ED, 01001111},
108	LD r,n	00rrr110	----n---			12'b0000	{`MAIN_PG,	00rrr110	12'b000000rrr110,	12'b000000rrr110,	{`MAIN_PG, 00rrr110},	{`MAIN_PG, 00rrr110},
109	LD rd,rs	01rdrrsr				12'b0000	{`MAIN_PG,	01rdrrsr	12'b000001rdrrsr,	12'b000001rdrrsr,	{`MAIN_PG, 01rdrrsr},	{`MAIN_PG, 01rdrrsr},
110	LD SP,HL	11111001				12'b0000	{`MAIN_PG,	11111001	12'b000011111001,	12'b000011111001,	{`MAIN_PG, 11111001},	{`MAIN_PG, 11111001},
111	LD SP,IX	11011101	11111001			12'b0100	{`DD_PAGE,	11111001	12'b010011111001,	12'b010011111001,	{`DD_PAGE, 11111001},	{`DD_PAGE, 11111001},
112	LD SP,IY	11111101	11111001			12'b0101	{`FD_PAGE,	11111001	12'b010111111001,	12'b010111111001,	{`FD_PAGE, 11111001},	{`FD_PAGE, 11111001},
113	LDD	11101101	10101000			12'b1xxx	{`DEC_ED,	10101000	12'b1xxx10101000,	12'b1xxx10101000,	{`DEC_ED, 10101000},	{`DEC_ED, 10101000},
114	LDDR	11101101	10111000			12'b1xxx	{`DEC_ED,	10111000	12'b1xxx10111000,	12'b1xxx10111000,	{`DEC_ED, 10111000},	{`DEC_ED, 10111000},
115	LDI	11101101	10100000			12'b1xxx	{`DEC_ED,	10100000	12'b1xxx10100000,	12'b1xxx10100000,	{`DEC_ED, 10100000},	{`DEC_ED, 10100000},
116	LDIR	11101101	10110000			12'b1xxx	{`DEC_ED,	10110000	12'b1xxx10110000,	12'b1xxx10110000,	{`DEC_ED, 10110000},	{`DEC_ED, 10110000},
117	NEG	11101101	01000100			12'b1xxx	{`DEC_ED,	01000100	12'b1xxx01000100,	12'b1xxx01000100,	{`DEC_ED, 01000100},	{`DEC_ED, 01000100},
118	NOP	00000000				12'b0000	{`MAIN_PG,	00000000	12'b000000000000,	12'b000000000000,	{`MAIN_PG, 00000000},	{`MAIN_PG, 00000000},
119	OR (HL)	10110110				12'b0000	{`MAIN_PG,	10110110	12'b000010110110,	12'b000010110110,	{`MAIN_PG, 10110110},	{`MAIN_PG, 10110110},
120	OR (IX+d)	11011101	10110110	----d---		12'b0100	{`DD_PAGE,	10110110	12'b010010110110,	12'b010010110110,	{`DD_PAGE, 10110110},	{`DD_PAGE, 10110110},
121	OR (IY+d)	11111101	10110110	----d---		12'b0101	{`FD_PAGE,	10110110	12'b010110110110,	12'b010110110110,	{`FD_PAGE, 10110110},	{`FD_PAGE, 10110110},
122	OR n	11110110	----n---			12'b0000	{`MAIN_PG,	11110110	12'b000011110110,	12'b000011110110,	{`MAIN_PG, 11110110},	{`MAIN_PG, 11110110},
123	OR r	10110rrr				12'b0000	{`MAIN_PG,	10110rrr	12'b000010110rrr,	12'b000010110rrr,	{`MAIN_PG, 10110rrr},	{`MAIN_PG, 10110rrr},
124	OTDR	11101101	10111011			12'b1xxx	{`DEC_ED,	10111011	12'b1xxx10111011,	12'b1xxx10111011,	{`DEC_ED, 10111011},	{`DEC_ED, 10111011},
125	OTIR	11101101	10110011			12'b1xxx	{`DEC_ED,	10110011	12'b1xxx10110011,	12'b1xxx10110011,	{`DEC_ED, 10110011},	{`DEC_ED, 10110011},
126	OUT (C),r	11101101	01rrr001			12'b1xxx	{`DEC_ED,	01rrr001	12'b1xxx01rrr001,	12'b1xxx01rrr001,	{`DEC_ED, 01rrr001},	{`DEC_ED, 01rrr001},
127	OUT (n),A	11010011	----n---			12'b0000	{`MAIN_PG,	11010011	12'b000011010011,	12'b000011010011,	{`MAIN_PG, 11010011},	{`MAIN_PG, 11010011},
128	OUTD	11101101	10101011			12'b1xxx	{`DEC_ED,	10101011	12'b1xxx10101011,	12'b1xxx10101011,	{`DEC_ED, 10101011},	{`DEC_ED, 10101011},
129	OUTI	11101101	10100011			12'b1xxx	{`DEC_ED,	10100011	12'b1xxx10100011,	12'b1xxx10100011,	{`DEC_ED, 10100011},	{`DEC_ED, 10100011},
130	POP IX	11011101	11100001			12'b0100	{`DD_PAGE,	11100001	12'b010011100001,	12'b010011100001,	{`DD_PAGE, 11100001},	{`DD_PAGE, 11100001},
131	POP IY	11111101	11100001			12'b0101	{`FD_PAGE,	11100001	12'b010111100001,	12'b010111100001,	{`FD_PAGE, 11100001},	{`FD_PAGE, 11100001},
132	POP tt	11tt0001				12'b0000	{`MAIN_PG,	11tt0001	12'b000011tt0001,	12'b000011tt0001,	{`MAIN_PG, 11tt0001},	{`MAIN_PG, 11tt0001},
133	PUSH IX	11011101	11100101			12'b0100	{`DD_PAGE,	11100101	12'b010011100101,	12'b010011100101,	{`DD_PAGE, 11100101},	{`DD_PAGE, 11100101},
134	PUSH IY	11111101	11100101			12'b0101	{`FD_PAGE,	11100101	12'b010111100101,	12'b010111100101,	{`FD_PAGE, 11100101},	{`FD_PAGE, 11100101},
135	PUSH tt	11tt0101				12'b0000	{`MAIN_PG,	11tt0101	12'b000011tt0101,	12'b000011tt0101,	{`MAIN_PG, 11tt0101},	{`MAIN_PG, 11tt0101},
136	RES b,(HL)	11001011	10bbb110			12'b0010	{`CB_PAGE,	10bbb110	12'b001010bbb110,	12'b001010bbb110,	{`CB_PAGE, 10bbb110},	{`CB_PAGE, 10bbb110},
137	RES b,(IX+d)	11011101	11001011	----d---	10bbb110	12'b0110	{`DDCB_PG,	10bbb110	12'b011010bbb110,	12'b011010bbb110,	{`DDCB_PG, 10bbb110},	{`DDCB_PG, 10bbb110},
138	RES b,(IY+d)	11111101	11001011	----d---	10bbb110	12'b0111	{`FDCB_PG,	10bbb110	12'b011110bbb110,	12'b011110bbb110,	{`FDCB_PG, 10bbb110},	{`FDCB_PG, 10bbb110},
139	RES b,r	11001011	10bbbrrr			12'b0010	{`CB_PAGE,	10bbbrrr	12'b001010bbbrrr,	12'b001010bbbrrr,	{`CB_PAGE, 10bbbrrr},	{`CB_PAGE, 10bbbrrr},
140	RET	11001001				12'b0000	{`MAIN_PG,	11001001	12'b000011001001,	12'b000011001001,	{`MAIN_PG, 11001001},	{`MAIN_PG, 11001001},
141	RET f	11fff000				12'b0000	{`MAIN_PG,	11fff000	12'b000011fff000,	12'b000011fff000,	{`MAIN_PG, 11fff000},	{`MAIN_PG, 11fff000},
142	RETI	11101101	01001101			12'b1xxx	{`DEC_ED,	01001101	12'b1xxx01001101,	12'b1xxx01001101,	{`DEC_ED, 01001101},	{`DEC_ED, 01001101},
143	RETN	11101101	01000101			12'b1xxx	{`DEC_ED,	01000101	12'b1xxx01000101,	12'b1xxx01000101,	{`DEC_ED, 01000101},	{`DEC_ED, 01000101},
144	RL (HL)	11001011	00010110			12'b0010	{`CB_PAGE,	00010110	12'b001000010110,	12'b001000010110,	{`CB_PAGE, 00010110},	{`CB_PAGE, 00010110},
145	RL (IX+d)	11011101	11001011	----d---	00010110	12'b0110	{`DDCB_PG,	00010110	12'b011000010110,	12'b011000010110,	{`DDCB_PG, 00010110},	{`DDCB_PG, 00010110},
146	RL (IY+d)	11111101	11001011	----d---	00010110	12'b0111	{`FDCB_PG,	00010110	12'b011100010110,	12'b011100010110,	{`FDCB_PG, 00010110},	{`FDCB_PG, 00010110},
147	RL r	11001011	00010rrr			12'b0010	{`CB_PAGE,	00010rrr	12'b001000010rrr,	12'b001000010rrr,	{`CB_PAGE, 00010rrr},	{`CB_PAGE, 00010rrr},
148	RLA	00010111				12'b0000	{`MAIN_PG,	00010111	12'b000000010111,	12'b000000010111,	{`MAIN_PG, 00010111},	{`MAIN_PG, 00010111},
149	RLC (HL)	11001011	00000110			12'b0010	{`CB_PAGE,	00000110	12'b001000000110,	12'b001000000110,	{`CB_PAGE, 00000110},	{`CB_PAGE, 00000110},
150	RLC (IX+d)	11011101	11001011	----d---	00000110	12'b0110	{`DDCB_PG,	00000110	12'b011000000110,	12'b011000000110,	{`DDCB_PG, 00000110},	{`DDCB_PG, 00000110},
151	RLC (IY+d)	11111101	11001011	----d---	00000110	12'b0111	{`FDCB_PG,	00000110	12'b011100000110,	12'b011100000110,	{`FDCB_PG, 00000110},	{`FDCB_PG, 00000110},
152	RLC r	11001011	00000rrr			12'b0010	{`CB_PAGE,	00000rrr	12'b001000000rrr,	12'b001000000rrr,	{`CB_PAGE, 00000rrr},	{`CB_PAGE, 00000rrr},
153	RLCA	00000111				12'b0000	{`MAIN_PG,	00000111	12'b000000000111,	12'b000000000111,	{`MAIN_PG, 00000111},	{`MAIN_PG, 00000111},
154	RLD	11101101	01101111			12'b1xxx	{`DEC_ED,	01101111	12'b1xxx01101111,	12'b1xxx01101111,	{`DEC_ED, 01101111},	{`DEC_ED, 01101111},
155	RR (HL)	11001011	00011110			12'b0010	{`CB_PAGE,	00011110	12'b001000011110,	12'b001000011110,	{`CB_PAGE, 00011110},	{`CB_PAGE, 00011110},
156	RR (IX+d)	11011101	11001011	----d---	00011110	12'b0110	{`DDCB_PG,	00011110	12'b011000011110,	12'b011000011110,	{`DDCB_PG, 00011110},	{`DDCB_PG, 00011110},
157	RR (IY+d)	11111101	11001011	----d---	00011110	12'b0111	{`FDCB_PG,	00011110	12'b011100011110,	12'b011100011110,	{`FDCB_PG, 00011110},	{`FDCB_PG, 00011110},
158	RR r	11001011	00011rrr			12'b0010	{`CB_PAGE,	00011rrr	12'b001000011rrr,	12'b001000011rrr,	{`CB_PAGE, 00011rrr},	{`CB_PAGE, 00011rrr},
159	RRA	00011111				12'b0000	{`MAIN_PG,	00011111	12'b000000011111,	12'b000000011111,	{`MAIN_PG, 00011111},	{`MAIN_PG, 00011111},
160	RRC (HL)	11001011	00001110			12'b0010	{`CB_PAGE,	00001110	12'b001000001110,	12'b001000001110,	{`CB_PAGE, 00001110},	{`CB_PAGE, 00001110},
161	RRC (IX+d)	11011101	11001011	----d---	00001110	12'b0110	{`DDCB_PG,	00001110	12'b011000001110,	12'b011000001110,	{`DDCB_PG, 00001110},	{`DDCB_PG, 00001110},
162	RRC (IY+d)	11111101	11001011	----d---	00001110	12'b0111	{`FDCB_PG,	00001110	12'b011100001110,	12'b011100001110,	{`FDCB_PG, 00001110},	{`FDCB_PG, 00001110},
163	RRC r	11001011	00001rrr			12'b0010	{`CB_PAGE,	00001rrr	12'b001000001rrr,	12'b001000001rrr,	{`CB_PAGE, 00001rrr},	{`CB_PAGE, 00001rrr},
164	RRCA	00001111				12'b0000	{`MAIN_PG,	00001111	12'b000000001111,	12'b000000001111,	{`MAIN_PG, 00001111},	{`MAIN_PG, 00001111},
165	RRD	11101101	01100111			12'b1xxx	{`DEC_ED,	01100111	12'b1xxx01100111,	12'b1xxx01100111,	{`DEC_ED, 01100111},	{`DEC_ED, 01100111},
166	RST v	11vvv111				12'b0000	{`MAIN_PG,	11vvv111	12'b000011vvv111,	12'b000011vvv111,	{`MAIN_PG, 11vvv111},	{`MAIN_PG, 11vvv111},
167	SBC (IX+d)	11011101	10011110	----d---		12'b0100	{`DD_PAGE,	10011110	12'b010010011110,	12'b010010011110,	{`DD_PAGE, 10011110},	{`DD_PAGE, 10011110},
168	SBC (IY+d)	11111101	10011110	----d---		12'b0101	{`FD_PAGE,	10011110	12'b010110011110,	12'b010110011110,	{`FD_PAGE, 10011110},	{`FD_PAGE, 10011110},
169	SBC A,(HL)	10011110				12'b0000	{`MAIN_PG,	10011110	12'b000010011110,	12'b000010011110,	{`MAIN_PG, 10011110},	{`MAIN_PG, 10011110},
170	SBC A,n	11011110	----n---			12'b0000	{`MAIN_PG,	11011110	12'b000011011110,	12'b000011011110,	{`MAIN_PG, 11011110},	{`MAIN_PG, 11011110},
171	SBC A,r	10011rrr				12'b0000	{`MAIN_PG,	10011rrr	12'b000010011rrr,	12'b000010011rrr,	{`MAIN_PG, 10011rrr},	{`MAIN_PG, 10011rrr},
172	SBC HL,ss	11101101	01ss0010			12'b1xxx	{`DEC_ED,	01ss0010	12'b1xxx01ss0010,	12'b1xxx01ss0010,	{`DEC_ED, 01ss0010},	{`DEC_ED, 01ss0010},
173	SCF	00110111				12'b0000	{`MAIN_PG,	00110111	12'b000000110111,	12'b000000110111,	{`MAIN_PG, 00110111},	{`MAIN_PG, 00110111},
174	SET b,(HL)	11001011	11bbb110			12'b0010	{`CB_PAGE,	11bbb110	12'b001011bbb110,	12'b001011bbb110,	{`CB_PAGE, 11bbb110},	{`CB_PAGE, 11bbb110},
175	SET b,(IX+d)	11011101	11001011	----d---	11bbb110	12'b0110	{`DDCB_PG,	11bbb110	12'b011011bbb110,	12'b011011bbb110,	{`DDCB_PG, 11bbb110},	{`DDCB_PG, 11bbb110},
176	SET b,(IY+d)	11111101	11001011	----d---	11bbb110	12'b0111	{`FDCB_PG,	11bbb110	12'b011111bbb110,	12'b011111bbb110,	{`FDCB_PG, 11bbb110},	{`FDCB_PG, 11bbb110},
177	SET b,r	11001011	11bbbrrr			12'b0010	{`CB_PAGE,	11bbbrrr	12'b001011bbbrrr,	12'b001011bbbrrr,	{`CB_PAGE, 11bbbrrr},	{`CB_PAGE, 11bbbrrr},
178	SLA (HL)	11001011	00100110			12'b0010	{`CB_PAGE,	00100110	12'b001000100110,	12'b001000100110,	{`CB_PAGE, 00100110},	{`CB_PAGE, 00100110},
179	SLA (IX+d)	11011101	11001011	----d---	00100110	12'b0110	{`DDCB_PG,	00100110	12'b011000100110,	12'b011000100110,	{`DDCB_PG, 00100110},	{`DDCB_PG, 00100110},
180	SLA (IY+d)	11111101	11001011	----d---	00100110	12'b0111	{`FDCB_PG,	00100110	12'b011100100110,	12'b011100100110,	{`FDCB_PG, 00100110},	{`FDCB_PG, 00100110},
181	SLA r	11001011	00100rrr			12'b0010	{`CB_PAGE,	00100rrr	12'b001000100rrr,	12'b001000100rrr,	{`CB_PAGE, 00100rrr},	{`CB_PAGE, 00100rrr},
182	SRA (HL)	11001011	00101110			12'b0010	{`CB_PAGE,	00101110	12'b001000101110,	12'b001000101110,	{`CB_PAGE, 00101110},	{`CB_PAGE, 00101110},
183	SRA (IX+d)	11011101	11001011	----d---	00101110	12'b0110	{`DDCB_PG,	00101110	12'b011000101110,	12'b011000101110,	{`DDCB_PG, 00101110},	{`DDCB_PG, 00101110},
184	SRA (IY+d)	11111101	11001011	----d---	00101110	12'b0111	{`FDCB_PG,	00101110	12'b011100101110,	12'b011100101110,	{`FDCB_PG, 00101110},	{`FDCB_PG, 00101110},
185	SRA r	11001011	00101rrr			12'b0010	{`CB_PAGE,	00101rrr	12'b001000101rrr,	12'b001000101rrr,	{`CB_PAGE, 00101rrr},	{`CB_PAGE, 00101rrr},
186	SRL (HL)	11001011	00111110			12'b0010	{`CB_PAGE,	00111110	12'b001000111110,	12'b001000111110,	{`CB_PAGE, 00111110},	{`CB_PAGE, 00111110},
187	SRL (IX+d)	11011101	11001011	----d---	00111110	12'b0110	{`DDCB_PG,	00111110	12'b011000111110,	12'b011000111110,	{`DDCB_PG, 00111110},	{`DDCB_PG, 00111110},
188	SRL (IY+d)	11111101	11001011	----d---	00111110	12'b0111	{`FDCB_PG,	00111110	12'b011100111110,	12'b011100111110,	{`FDCB_PG, 00111110},	{`FDCB_PG, 00111110},
189	SRL r	11001011	00111rrr			12'b0010	{`CB_PAGE,	00111rrr	12'b001000111rrr,	12'b001000111rrr,	{`CB_PAGE, 00111rrr},	{`CB_PAGE, 00111rrr},
190	SUB (HL)	10010110				12'b0000	{`MAIN_PG,	10010110	12'b000010010110,	12'b000010010110,	{`MAIN_PG, 10010110},	{`MAIN_PG, 10010110},
191	SUB (IX+d)	11011101	10010110	----d---		12'b0100	{`DD_PAGE,	10010110	12'b010010010110,	12'b010010010110,	{`DD_PAGE, 10010110},	{`DD_PAGE, 10010110},
192	SUB (IY+d)	11111101	10010110	----d---		12'b0101	{`FD_PAGE,	10010110	12'b010110010110,	12'b010110010110,	{`FD_PAGE, 10010110},	{`FD_PAGE, 10010110},
193	SUB n	11010110	----n---			12'b0000	{`MAIN_PG,	11010110	12'b000011010110,	12'b000011010110,	{`MAIN_PG, 11010110},	{`MAIN_PG, 11010110},
194	SUB r	10010rrr				12'b0000	{`MAIN_PG,	10010rrr	12'b000010010rrr,	12'b000010010rrr,	{`MAIN_PG, 10010rrr},	{`MAIN_PG, 10010rrr},
195	XOR (HL)	10101110				12'b0000	{`MAIN_PG,	10101110	12'b000010101110,	12'b000010101110,	{`MAIN_PG, 10101110},	{`MAIN_PG, 10101110},
196	XOR (IX+d)	11011101	10101110	----d---		12'b0100	{`DD_PAGE,	10101110	12'b010010101110,	12'b010010101110,	{`DD_PAGE, 10101110},	{`DD_PAGE, 10101110},
197	XOR (IY+d)	11111101	10101110	----d---		12'b0101	{`FD_PAGE,	10101110	12'b010110101110,	12'b010110101110,	{`FD_PAGE, 10101110},	{`FD_PAGE, 10101110},
198	XOR n	11101110	----n---			12'b0000	{`MAIN_PG,	11101110	12'b000011101110,	12'b000011101110,	{`MAIN_PG, 11101110},	{`MAIN_PG, 11101110},
199	XOR r	10101rrr				12'b0000	{`MAIN_PG,	10101rrr	12'b000010101rrr,	12'b000010101rrr,	{`MAIN_PG, 10101rrr},	{`MAIN_PG, 10101rrr},
200	ZINTACK					12'b0001	{`INTR_PG,	xxxxxxxx	12'b0001xxxxxxxx,	12'b0001xxxxxxxx,	{`INTR_PG, xxxxxxxx},	{`INTR_PG, xxxxxxxx},

201	ADC A,XH	11011101	10001100			12'b0100	{`DD_PAGE,	10001100	12'b010010001100,	12'b010010001100,	{`DD_PAGE, 10001100},	{`DD_PAGE, 10001100},
202	ADC A,XL	11011101	10001101			12'b0100	{`DD_PAGE,	10001101	12'b010010001101,	12'b010010001101,	{`DD_PAGE, 10001101},	{`DD_PAGE, 10001101},
203	ADC A,YH	11111101	10001100			12'b0101	{`FD_PAGE,	10001100	12'b010110001100,	12'b010110001100,	{`FD_PAGE, 10001100},	{`FD_PAGE, 10001100},
204	ADC A,YL	11111101	10001101			12'b0101	{`FD_PAGE,	10001101	12'b010110001101,	12'b010110001101,	{`FD_PAGE, 10001101},	{`FD_PAGE, 10001101},
205	ADD A,XH	11011101	10000100			12'b0100	{`DD_PAGE,	10000100	12'b010010000100,	12'b010010000100,	{`DD_PAGE, 10000100},	{`DD_PAGE, 10000100},
206	ADD A,XL	11011101	10000101			12'b0100	{`DD_PAGE,	10000101	12'b010010000101,	12'b010010000101,	{`DD_PAGE, 10000101},	{`DD_PAGE, 10000101},
207	ADD A,YH	11111101	10000100			12'b0101	{`FD_PAGE,	10000100	12'b010110000100,	12'b010110000100,	{`FD_PAGE, 10000100},	{`FD_PAGE, 10000100},
208	ADD A,YL	11111101	10000101			12'b0101	{`FD_PAGE,	10000101	12'b010110000101,	12'b010110000101,	{`FD_PAGE, 10000101},	{`FD_PAGE, 10000101},
209	AND XH	11011101	10100100			12'b0100	{`DD_PAGE,	10100100	12'b010010100100,	12'b010010100100,	{`DD_PAGE, 10100100},	{`DD_PAGE, 10100100},
210	AND XL	11011101	10100101			12'b0100	{`DD_PAGE,	10100101	12'b010010100101,	12'b010010100101,	{`DD_PAGE, 10100101},	{`DD_PAGE, 10100101},
211	AND YH	11111101	10100100			12'b0101	{`FD_PAGE,	10100100	12'b010110100100,	12'b010110100100,	{`FD_PAGE, 10100100},	{`FD_PAGE, 10100100},
212	AND YL	11111101	10100101			12'b0101	{`FD_PAGE,	10100101	12'b010110100101,	12'b010110100101,	{`FD_PAGE, 10100101},	{`FD_PAGE, 10100101},
213	CP XH	11011101	10111100			12'b0100	{`DD_PAGE,	10111100	12'b010010111100,	12'b010010111100,	{`DD_PAGE, 10111100},	{`DD_PAGE, 10111100},
214	CP XL	11011101	10111101			12'b0100	{`DD_PAGE,	10111101	12'b010010111101,	12'b010010111101,	{`DD_PAGE, 10111101},	{`DD_PAGE, 10111101},
215	CP YH	11111101	10111100			12'b0101	{`FD_PAGE,	10111100	12'b010110111100,	12'b010110111100,	{`FD_PAGE, 10111100},	{`FD_PAGE, 10111100},
216	CP YL	11111101	10111101			12'b0101	{`FD_PAGE,	10111101	12'b010110111101,	12'b010110111101,	{`FD_PAGE, 10111101},	{`FD_PAGE, 10111101},
217	DEC XH	11011101	00100101			12'b0100	{`DD_PAGE,	00100101	12'b010000100101,	12'b010000100101,	{`DD_PAGE, 00100101},	{`DD_PAGE, 00100101},
218	DEC XL	11011101	00101101			12'b0100	{`DD_PAGE,	00101101	12'b010000101101,	12'b010000101101,	{`DD_PAGE, 00101101},	{`DD_PAGE, 00101101},
219	DEC YH	11111101	00100101			12'b0101	{`FD_PAGE,	00100101	12'b010100100101,	12'b010100100101,	{`FD_PAGE, 00100101},	{`FD_PAGE, 00100101},
220	DEC YL	11111101	00101101			12'b0101	{`FD_PAGE,	00101101	12'b010100101101,	12'b010100101101,	{`FD_PAGE, 00101101},	{`FD_PAGE, 00101101},
221	INC XH	11011101	00100100			12'b0100	{`DD_PAGE,	00100100	12'b010000100100,	12'b010000100100,	{`DD_PAGE, 00100100},	{`DD_PAGE, 00100100},
222	INC XL	11011101	00101100			12'b0100	{`DD_PAGE,	00101100	12'b010000101100,	12'b010000101100,	{`DD_PAGE, 00101100},	{`DD_PAGE, 00101100},
223	INC YH	11111101	00100100			12'b0101	{`FD_PAGE,	00100100	12'b010100100100,	12'b010100100100,	{`FD_PAGE, 00100100},	{`FD_PAGE, 00100100},
224	INC YL	11111101	00101100			12'b0101	{`FD_PAGE,	00101100	12'b010100101100,	12'b010100101100,	{`FD_PAGE, 00101100},	{`FD_PAGE, 00101100},
225	LD XH,n	11011101	00100110	----n---		12'b0100	{`DD_PAGE,	00100110	12'b010000100110,	12'b010000100110,	{`DD_PAGE, 00100110},	{`DD_PAGE, 00100110},
226	LD XL,n	11011101	00101110	----n---		12'b0100	{`DD_PAGE,	00101110	12'b010000101110,	12'b010000101110,	{`DD_PAGE, 00101110},	{`DD_PAGE, 00101110},
227	LD YH,n	11111101	00100110	----n---		12'b0101	{`FD_PAGE,	00100110	12'b010100100110,	12'b010100100110,	{`FD_PAGE, 00100110},	{`FD_PAGE, 00100110},
228	LD YL,n	11111101	00101110	----n---		12'b0101	{`FD_PAGE,	00101110	12'b010100101110,	12'b010100101110,	{`FD_PAGE, 00101110},	{`FD_PAGE, 00101110},
229	LD XH,r	11011101	01100rrr			12'b0100	{`DD_PAGE,	01100rrr	12'b010001100rrr,	12'b010001100rrr,	{`DD_PAGE, 01100rrr},	{`DD_PAGE, 01100rrr},
230	LD XL,r	11011101	01101rrr			12'b0100	{`DD_PAGE,	01101rrr	12'b010001101rrr,	12'b010001101rrr,	{`DD_PAGE, 01101rrr},	{`DD_PAGE, 01101rrr},
231	LD YH,r	11111101	01100rrr			12'b0101	{`FD_PAGE,	01100rrr	12'b010101100rrr,	12'b010101100rrr,	{`FD_PAGE, 01100rrr},	{`FD_PAGE, 01100rrr},
232	LD YL,r	11111101	01101rrr			12'b0101	{`FD_PAGE,	01101rrr	12'b010101101rrr,	12'b010101101rrr,	{`FD_PAGE, 01101rrr},	{`FD_PAGE, 01101rrr},
233	LD r,XH	11011101	01rrr100			12'b0100	{`DD_PAGE,	01rrr100	12'b010001rrr100,	12'b010001rrr100,	{`DD_PAGE, 01rrr100},	{`DD_PAGE, 01rrr100},
234	LD r,XL	11011101	01rrr101			12'b0100	{`DD_PAGE,	01rrr101	12'b010001rrr101,	12'b010001rrr101,	{`DD_PAGE, 01rrr101},	{`DD_PAGE, 01rrr101},
235	LD r,YH	11111101	01rrr100			12'b0101	{`FD_PAGE,	01rrr100	12'b010101rrr100,	12'b010101rrr100,	{`FD_PAGE, 01rrr100},	{`FD_PAGE, 01rrr100},
236	LD r,YL	11111101	01rrr101			12'b0101	{`FD_PAGE,	01rrr101	12'b010101rrr101,	12'b010101rrr101,	{`FD_PAGE, 01rrr101},	{`FD_PAGE, 01rrr101},
237	OR XH	11011101	10110100			12'b0100	{`DD_PAGE,	10110100	12'b010010110100,	12'b010010110100,	{`DD_PAGE, 10110100},	{`DD_PAGE, 10110100},
238	OR XL	11011101	10110101			12'b0100	{`DD_PAGE,	10110101	12'b010010110101,	12'b010010110101,	{`DD_PAGE, 10110101},	{`DD_PAGE, 10110101},
239	OR YH	11111101	10110100			12'b0101	{`FD_PAGE,	10110100	12'b010110110100,	12'b010110110100,	{`FD_PAGE, 10110100},	{`FD_PAGE, 10110100},
240	OR YL	11111101	10110101			12'b0101	{`FD_PAGE,	10110101	12'b010110110101,	12'b010110110101,	{`FD_PAGE, 10110101},	{`FD_PAGE, 10110101},
241	SBC A,XH	11011101	10011100			12'b0100	{`DD_PAGE,	10011100	12'b010010011100,	12'b010010011100,	{`DD_PAGE, 10011100},	{`DD_PAGE, 10011100},
242	SBC A,XL	11011101	10011101			12'b0100	{`DD_PAGE,	10011101	12'b010010011101,	12'b010010011101,	{`DD_PAGE, 10011101},	{`DD_PAGE, 10011101},
243	SBC A,YH	11111101	10011100			12'b0101	{`FD_PAGE,	10011100	12'b010110011100,	12'b010110011100,	{`FD_PAGE, 10011100},	{`FD_PAGE, 10011100},
244	SBC A,YL	11111101	10011101			12'b0101	{`FD_PAGE,	10011101	12'b010110011101,	12'b010110011101,	{`FD_PAGE, 10011101},	{`FD_PAGE, 10011101},
245	SUB XH	11011101	10010100			12'b0100	{`DD_PAGE,	10010100	12'b010010010100,	12'b010010010100,	{`DD_PAGE, 10010100},	{`DD_PAGE, 10010100},
246	SUB XL	11011101	10010101			12'b0100	{`DD_PAGE,	10010101	12'b010010010101,	12'b010010010101,	{`DD_PAGE, 10010101},	{`DD_PAGE, 10010101},
247	SUB YH	11111101	10010100			12'b0101	{`FD_PAGE,	10010100	12'b010110010100,	12'b010110010100,	{`FD_PAGE, 10010100},	{`FD_PAGE, 10010100},
248	SUB YL	11111101	10010101			12'b0101	{`FD_PAGE,	10010101	12'b010110010101,	12'b010110010101,	{`FD_PAGE, 10010101},	{`FD_PAGE, 10010101},
249	XOR XH	11011101	10101100			12'b0100	{`DD_PAGE,	10101100	12'b010010101100,	12'b010010101100,	{`DD_PAGE, 10101100},	{`DD_PAGE, 10101100},
250	XOR XL	11011101	10101101			12'b0100	{`DD_PAGE,	10101101	12'b010010101101,	12'b010010101101,	{`DD_PAGE, 10101101},	{`DD_PAGE, 10101101},
251	XOR YH	11011101	10101100			12'b0101	{`FD_PAGE,	10101100	12'b010110101100,	12'b010110101100,	{`FD_PAGE, 10101100},	{`FD_PAGE, 10101100},
252	XOR YL	11011101	10101101			12'b0101	{`FD_PAGE,	10101101	12'b010110101101,	12'b010110101101,	{`FD_PAGE, 10101101},	{`FD_PAGE, 10101101},
253	SLL (HL)	11001011	00110110			12'b0010	{`CB_PAGE,	00110110	12'b001000110110,	12'b001000110110,	{`CB_PAGE, 00110110},	{`CB_PAGE, 00110110},
254	SLL (IX+d)	11011101	11001011	----d---	00110110	12'b0110	{`DDCB_PG,	00110110	12'b011000110110,	12'b011000110110,	{`DDCB_PG, 00110110},	{`DDCB_PG, 00110110},
255	SLL (IY+d)	11111101	11001011	----d---	00110110	12'b0111	{`FDCB_PG,	00110110	12'b011100110110,	12'b011100110110,	{`FDCB_PG, 00110110},	{`FDCB_PG, 00110110},
256	SLL r	11001011	00110rrr			12'b0010	{`CB_PAGE,	00110rrr	12'b001000110rrr,	12'b001000110rrr,	{`CB_PAGE, 00110rrr},	{`CB_PAGE, 00110rrr},

257	IN0 r,(n)	11101101	00rrr000	----n---		12'b1xxx	{`DEC_ED,	00rrr000	12'b1xxx00rrr000,	12'b1xxx00rrr000,	{`DEC_ED, 00rrr000},	{`DEC_ED, 00rrr000},
258	MLT dd	11101101	01dd1100			12'b1xxx	{`DEC_ED,	01dd1100	12'b1xxx01dd1100,	12'b1xxx01dd1100,	{`DEC_ED, 01dd1100},	{`DEC_ED, 01dd1100},
259	OTDM	11101101	10001011			12'b1xxx	{`DEC_ED,	10001011	12'b1xxx10001011,	12'b1xxx10001011,	{`DEC_ED, 10001011},	{`DEC_ED, 10001011},
260	OTDMR	11101101	10011011			12'b1xxx	{`DEC_ED,	10011011	12'b1xxx10011011,	12'b1xxx10011011,	{`DEC_ED, 10011011},	{`DEC_ED, 10011011},
261	OTIM	11101101	10000011			12'b1xxx	{`DEC_ED,	10000011	12'b1xxx10000011,	12'b1xxx10000011,	{`DEC_ED, 10000011},	{`DEC_ED, 10000011},
262	OTIMR	11101101	10010011			12'b1xxx	{`DEC_ED,	10010011	12'b1xxx10010011,	12'b1xxx10010011,	{`DEC_ED, 10010011},	{`DEC_ED, 10010011},
263	OUT0 (n),r	11101101	00rrr001	----n---		12'b1xxx	{`DEC_ED,	00rrr001	12'b1xxx00rrr001,	12'b1xxx00rrr001,	{`DEC_ED, 00rrr001},	{`DEC_ED, 00rrr001},
264	SLP	11101101	01110110			12'b1xxx	{`DEC_ED,	01110110	12'b1xxx01110110,	12'b1xxx01110110,	{`DEC_ED, 01110110},	{`DEC_ED, 01110110},
265	TST (HL)	11101101	00110100			12'b1xxx	{`DEC_ED,	00110100	12'b1xxx00110100,	12'b1xxx00110100,	{`DEC_ED, 00110100},	{`DEC_ED, 00110100},
266	TST n	11101101	01100100	----n---		12'b1xxx	{`DEC_ED,	01100100	12'b1xxx01100100,	12'b1xxx01100100,	{`DEC_ED, 01100100},	{`DEC_ED, 01100100},
267	TST r	11101101	00rrr100			12'b1xxx	{`DEC_ED,	00rrr100	12'b1xxx00rrr100,	12'b1xxx00rrr100,	{`DEC_ED, 00rrr100},	{`DEC_ED, 00rrr100},
268	TSTIO n	11101101	01110100	----n---		12'b1xxx	{`DEC_ED,	01110100	12'b1xxx01110100,	12'b1xxx01110100,	{`DEC_ED, 01110100},	{`DEC_ED, 01110100},

269	IND2	11101101	10001100			12'b1xxx	{`DEC_ED,	10001100	12'b1xxx10001100,	12'b1xxx10001100,	{`DEC_ED, 10001100},	{`DEC_ED, 10001100},
270	IND2R	11101101	10011100			12'b1xxx	{`DEC_ED,	10011100	12'b1xxx10011100,	12'b1xxx10011100,	{`DEC_ED, 10011100},	{`DEC_ED, 10011100},
271	INDM	11101101	10001010			12'b1xxx	{`DEC_ED,	10001010	12'b1xxx10001010,	12'b1xxx10001010,	{`DEC_ED, 10001010},	{`DEC_ED, 10001010},
272	INDMR	11101101	10011010			12'b1xxx	{`DEC_ED,	10011010	12'b1xxx10011010,	12'b1xxx10011010,	{`DEC_ED, 10011010},	{`DEC_ED, 10011010},
273	INDRX	11101101	11001010			12'b1xxx	{`DEC_ED,	11001010	12'b1xxx11001010,	12'b1xxx11001010,	{`DEC_ED, 11001010},	{`DEC_ED, 11001010},
274	INI2	11101101	10000100			12'b1xxx	{`DEC_ED,	10000100	12'b1xxx10000100,	12'b1xxx10000100,	{`DEC_ED, 10000100},	{`DEC_ED, 10000100},
275	INI2R	11101101	10010100			12'b1xxx	{`DEC_ED,	10010100	12'b1xxx10010100,	12'b1xxx10010100,	{`DEC_ED, 10010100},	{`DEC_ED, 10010100},
276	INIM	11101101	10000010			12'b1xxx	{`DEC_ED,	10000010	12'b1xxx10000010,	12'b1xxx10000010,	{`DEC_ED, 10000010},	{`DEC_ED, 10000010},
277	INIMR	11101101	10010010			12'b1xxx	{`DEC_ED,	10010010	12'b1xxx10010010,	12'b1xxx10010010,	{`DEC_ED, 10010010},	{`DEC_ED, 10010010},
278	INIRX	11101101	11000010			12'b1xxx	{`DEC_ED,	11000010	12'b1xxx11000010,	12'b1xxx11000010,	{`DEC_ED, 11000010},	{`DEC_ED, 11000010},
279	LD (HL),IX	11101101	00111111			12'b1xxx	{`DEC_ED,	00111111	12'b1xxx00111111,	12'b1xxx00111111,	{`DEC_ED, 00111111},	{`DEC_ED, 00111111},
280	LD (HL),IY	11101101	00111110			12'b1xxx	{`DEC_ED,	00111110	12'b1xxx00111110,	12'b1xxx00111110,	{`DEC_ED, 00111110},	{`DEC_ED, 00111110},
281	LD (HL),rr	11101101	00rr1111			12'b1xxx	{`DEC_ED,	00rr1111	12'b1xxx00rr1111,	12'b1xxx00rr1111,	{`DEC_ED, 00rr1111},	{`DEC_ED, 00rr1111},
282	LD (IX+d),IX	11011101	00111111	----d---		12'b0100	{`DD_PAGE,	00111111	12'b010000111111,	12'b010000111111,	{`DD_PAGE, 00111111},	{`DD_PAGE, 00111111},
283	LD (IX+d),IY	11011101	00111110	----d---		12'b0100	{`DD_PAGE,	00111110	12'b010000111110,	12'b010000111110,	{`DD_PAGE, 00111110},	{`DD_PAGE, 00111110},
284	LD (IX+d),rr	11011101	00rr1111	----d---		12'b0100	{`DD_PAGE,	00rr1111	12'b010000rr1111,	12'b010000rr1111,	{`DD_PAGE, 00rr1111},	{`DD_PAGE, 00rr1111},
285	LD (IY+d),IX	11111101	00111110	----d---		12'b0101	{`FD_PAGE,	00111110	12'b010100111110,	12'b010100111110,	{`FD_PAGE, 00111110},	{`FD_PAGE, 00111110},
286	LD (IY+d),IY	11111101	00111111	----d---		12'b0101	{`FD_PAGE,	00111111	12'b010100111111,	12'b010100111111,	{`FD_PAGE, 00111111},	{`FD_PAGE, 00111111},
287	LD (IY+d),rr	11111101	00rr1111	----d---		12'b0101	{`FD_PAGE,	00rr1111	12'b010100rr1111,	12'b010100rr1111,	{`FD_PAGE, 00rr1111},	{`FD_PAGE, 00rr1111},
288	LD IX,(HL)	11101101	00110111			12'b1xxx	{`DEC_ED,	00110111	12'b1xxx00110111,	12'b1xxx00110111,	{`DEC_ED, 00110111},	{`DEC_ED, 00110111},
289	LD IX,(IX+d)	11011101	00110111	----d---		12'b0100	{`DD_PAGE,	00110111	12'b010000110111,	12'b010000110111,	{`DD_PAGE, 00110111},	{`DD_PAGE, 00110111},
290	LD IX,(IY+d)	11111101	00110001	----d---		12'b0101	{`FD_PAGE,	00110001	12'b010100110001,	12'b010100110001,	{`FD_PAGE, 00110001},	{`FD_PAGE, 00110001},
291	LD IY,(HL)	11101101	00110110			12'b1xxx	{`DEC_ED,	00110110	12'b1xxx00110110,	12'b1xxx00110110,	{`DEC_ED, 00110110},	{`DEC_ED, 00110110},
292	LD IY,(IX+d)	11011101	00110001	----d---		12'b0100	{`DD_PAGE,	00110001	12'b010000110001,	12'b010000110001,	{`DD_PAGE, 00110001},	{`DD_PAGE, 00110001},
293	LD IY,(IY+d)	11111101	00110111	----d---		12'b0101	{`FD_PAGE,	00110111	12'b010100110111,	12'b010100110111,	{`FD_PAGE, 00110111},	{`FD_PAGE, 00110111},
294	LD rr,(HL)	11101101	00rr0111			12'b1xxx	{`DEC_ED,	00rr0111	12'b1xxx00rr0111,	12'b1xxx00rr0111,	{`DEC_ED, 00rr0111},	{`DEC_ED, 00rr0111},
295	LD rr,(IX+d)	11011101	00rr0111	----d---		12'b0100	{`DD_PAGE,	00rr0111	12'b010000rr0111,	12'b010000rr0111,	{`DD_PAGE, 00rr0111},	{`DD_PAGE, 00rr0111},
296	LD rr,(IY+d)	11111101	00rr0111	----d---		12'b0101	{`FD_PAGE,	00rr0111	12'b010100rr0111,	12'b010100rr0111,	{`FD_PAGE, 00rr0111},	{`FD_PAGE, 00rr0111},
297	LEA IX,IX+d	11101101	00110010	----d---		12'b1xxx	{`DEC_ED,	00110010	12'b1xxx00110010,	12'b1xxx00110010,	{`DEC_ED, 00110010},	{`DEC_ED, 00110010},
298	LEA IX,IY+d	11101101	01010100	----d---		12'b1xxx	{`DEC_ED,	01010100	12'b1xxx01010100,	12'b1xxx01010100,	{`DEC_ED, 01010100},	{`DEC_ED, 01010100},
299	LEA IY,IX+d	11101101	01010101	----d---		12'b1xxx	{`DEC_ED,	01010101	12'b1xxx01010101,	12'b1xxx01010101,	{`DEC_ED, 01010101},	{`DEC_ED, 01010101},
300	LEA IY,IY+d	11101101	00110011	----d---		12'b1xxx	{`DEC_ED,	00110011	12'b1xxx00110011,	12'b1xxx00110011,	{`DEC_ED, 00110011},	{`DEC_ED, 00110011},
301	LEA rr,IX+d	11101101	00rr0010	----d---		12'b1xxx	{`DEC_ED,	00rr0010	12'b1xxx00rr0010,	12'b1xxx00rr0010,	{`DEC_ED, 00rr0010},	{`DEC_ED, 00rr0010},
302	LEA rr,IY+d	11101101	00rr0011	----d---		12'b1xxx	{`DEC_ED,	00rr0011	12'b1xxx00rr0011,	12'b1xxx00rr0011,	{`DEC_ED, 00rr0011},	{`DEC_ED, 00rr0011},
303	OTD2	11101101	10101100			12'b1xxx	{`DEC_ED,	10101100	12'b1xxx10101100,	12'b1xxx10101100,	{`DEC_ED, 10101100},	{`DEC_ED, 10101100},
304	OTD2R	11101101	10111100			12'b1xxx	{`DEC_ED,	10111100	12'b1xxx10111100,	12'b1xxx10111100,	{`DEC_ED, 10111100},	{`DEC_ED, 10111100},
305	OTDRX	11101101	11001011			12'b1xxx	{`DEC_ED,	11001011	12'b1xxx11001011,	12'b1xxx11001011,	{`DEC_ED, 11001011},	{`DEC_ED, 11001011},
306	OTI2	11101101	10100100			12'b1xxx	{`DEC_ED,	10100100	12'b1xxx10100100,	12'b1xxx10100100,	{`DEC_ED, 10100100},	{`DEC_ED, 10100100},
307	OTI2R	11101101	10110100			12'b1xxx	{`DEC_ED,	10110100	12'b1xxx10110100,	12'b1xxx10110100,	{`DEC_ED, 10110100},	{`DEC_ED, 10110100},
308	OTIRX	11101101	11000011			12'b1xxx	{`DEC_ED,	11000011	12'b1xxx11000011,	12'b1xxx11000011,	{`DEC_ED, 11000011},	{`DEC_ED, 11000011},
309	PEA IX+d	11101101	01100101	----d---		12'b1xxx	{`DEC_ED,	01100101	12'b1xxx01100101,	12'b1xxx01100101,	{`DEC_ED, 01100101},	{`DEC_ED, 01100101},
310	PEA IY+d	11101101	01100110	----d---		12'b1xxx	{`DEC_ED,	01100110	12'b1xxx01100110,	12'b1xxx01100110,	{`DEC_ED, 01100110},	{`DEC_ED, 01100110},

## Machine State
	Instruction	Opcode byte 1	Opcode byte 2	Opcode byte 3	Opcode byte 4	instruction code	IF1	IF2	OF1	OF2	IF3	ADR	RD1	RD2	WR1	WR2	BLK	PCA	Mach State
1	ADC A,(HL)	10001110				12'b000010001110,	ADR					RD2		IF1					3
2	ADC A,(IX+d)	11011101	10001110	----d---		12'b010010001110,	IF2	OF1	ADR			RD2		IF1					5
3	ADC A,(IY+d)	11111101	10001110	----d---		12'b010110001110,	IF2	OF1	ADR			RD2		IF1					5
4	ADC A,n	11001110	----n---			12'b000011001110,	OF1		IF1										2
5	ADC A,r	10001rrr				12'b000010001rrr,	IF1												1
6	ADC HL,ss	11101101	01ss1010			12'b1xxx01ss1010,	IF2	IF1											2
7	ADD A,(HL)	10000110				12'b000010000110,	ADR					RD2		IF1					3
8	ADD A,(IX+d)	11011101	10000110	----d---		12'b010010000110,	IF2	OF1	ADR			RD2		IF1					5
9	ADD A,(IY+d)	11111101	10000110	----d---		12'b010110000110,	IF2	OF1	ADR			RD2		IF1					5
10	ADD A,n	11000110	----n---			12'b000011000110,	OF1		IF1										2
11	ADD A,r	10000rrr				12'b000010000rrr,	IF1												1
12	ADD HL,ss	00ss1001				12'b000000ss1001,	IF1												1
13	ADD IX,xx	11011101	00xx1001			12'b010000xx1001,	IF2	IF1											2
14	ADD IY,yy	11111101	00yy1001			12'b010100yy1001,	IF2	IF1											2
15	AND (HL)	10100110				12'b000010100110,	ADR					RD2		IF1					3
16	AND (IX+d)	11011101	10100110	----d---		12'b010010100110,	IF2	OF1	ADR			RD2		IF1					5
17	AND (IY+d)	11111101	10100110	----d---		12'b010110100110,	IF2	OF1	ADR			RD2		IF1					5
18	AND n	11100110	----n---			12'b000011100110,	OF1		IF1										2
19	AND r	10100rrr				12'b000010100rrr,	IF1												1
20	BIT b,(HL)	11001011	01bbb110			12'b001001bbb110,	IF2	ADR				RD2		IF1					4
21	BIT b,(IX+d)	11011101	11001011	----d---	01bbb110	12'b011001bbb110,	IF2	OF1	IF3		RD2			IF1					5
22	BIT b,(IY+d)	11111101	11001011	----d---	01bbb110	12'b011101bbb110,	IF2	OF1	IF3		RD2			IF1					5
23	BIT b,r	11001011	01bbbrrr			12'b001001bbbrrr,	IF2	IF1											2
24	CALL f,mn	11fff100	----n---	----m---		12'b000011fff100,	OF1		OF2	IF1 WR1					WR2	IF1			5/3
25	CALL mn	11001101	----n---	----m---		12'b000011001101,	OF1		OF2	WR1					WR2	IF1			5
26	CCF	00111111				12'b000000111111,	IF1												1
27	CP (HL)	10111110				12'b000010111110,	ADR					RD2		IF1					3
28	CP (IX+d)	11011101	10111110	----d---		12'b010010111110,	IF2	OF1	ADR			RD2		IF1					5
29	CP (IY+d)	11111101	10111110	----d---		12'b010110111110,	IF2	OF1	ADR			RD2		IF1					5
30	CP n	11111110	----n---			12'b000011111110,	OF1		IF1										2
31	CP r	10111rrr				12'b000010111rrr,	IF1												1
32	CPD	11101101	10101001			12'b1xxx10101001,	IF2	ADR				RD1	BLK				IF1		5
33	CPDR	11101101	10111001			12'b1xxx10111001,	IF2	ADR				RD1	BLK	BLK			PCA RD2	IF1	4+2i
34	CPI	11101101	10100001			12'b1xxx10100001,	IF2	ADR				RD1	BLK				IF1		5
35	CPIR	11101101	10110001			12'b1xxx10110001,	IF2	ADR				RD1	BLK	BLK			PCA RD2	IF1	4+2i
36	CPL	00101111				12'b000000101111,	IF1												1
37	DAA	00100111				12'b000000100111,	IF1												1
38	DEC (HL)	00110101				12'b000000110101,	ADR					RD2		WR2		IF1			4
39	DEC (IX+d)	11011101	00110101	----d---		12'b010000110101,	IF2	OF1	ADR			RD2		WR2		IF1			6
40	DEC (IY+d)	11111101	00110101	----d---		12'b010100110101,	IF2	OF1	ADR			RD2		WR2		IF1			6
41	DEC IX	11011101	00101011			12'b010000101011,	IF2	IF1											2
42	DEC IY	11111101	00101011			12'b010100101011,	IF2	IF1											2
43	DEC r	00rrr101				12'b000000rrr101,	IF1												1
44	DEC ss	00ss1011				12'b000000ss1011,	IF1												1
45	DI	11110011				12'b000011110011,	IF1												1
46	DJNZ j	00010000	--(j-2)-			12'b000000010000,	OF1		PCA									IF1	3
47	EI	11111011				12'b000011111011,	IF1												1
48	EX (SP),HL	11100011				12'b000011100011,	ADR					RD1	RD2	WR1	WR2	IF1			6
49	EX (SP),IX	11011101	11100011			12'b010011100011,	IF2	ADR				RD1	RD2	WR1	WR2	IF1			7
50	EX (SP),IY	11111101	11100011			12'b010111100011,	IF2	ADR				RD1	RD2	WR1	WR2	IF1			7
51	EX AF,AF'	00001000				12'b000000001000,	IF1												1
52	EX DE,HL	11101011				12'b000011101011,	IF1												1
53	EXX	11011001				12'b000011011001,	IF1												1
54	HALT	01110110				12'b000001110110,	PCA											HLT	3
55	IM 0	11101101	01000110			12'b1xxx01000110,	IF2	IF1											2
56	IM 1	11101101	01010110			12'b1xxx01010110,	IF2	IF1											2
57	IM 2	11101101	01011110			12'b1xxx01011110,	IF2	IF1											2
58	IN A,(n)	11011011	----n---			12'b000011011011,	OF1		ADR			RD2		IF1					4
59	IN r,(C)	11101101	01rrr000			12'b1xxx01rrr000,	IF2	ADR				RD2		IF1					4
60	INC (HL)	00110100				12'b000000110100,	ADR					RD2		WR2		IF1			4
61	INC (IX+d)	11011101	00110100	----d---		12'b010000110100,	IF2	OF1	ADR			RD2		WR2		IF1			6
62	INC (IY+d)	11111101	00110100	----d---		12'b010100110100,	IF2	OF1	ADR			RD2		WR2		IF1			6
63	INC IX	11011101	00100011			12'b010000100011,	IF2	IF1											2
64	INC IY	11111101	00100011			12'b010100100011,	IF2	IF1											2
65	INC r	00rrr100				12'b000000rrr100,	IF1												1
66	INC ss	00ss0011				12'b000000ss0011,	IF1												1
67	IND	11101101	10101010			12'b1xxx10101010,	IF2	ADR				RD1	WR1		IF1				5
68	INDR	11101101	10111010			12'b1xxx10111010,	IF2	ADR				RD1	WR1	WR2	PCA RD2	PCA RD2		IF1	4+2i
69	INI	11101101	10100010			12'b1xxx10100010,	IF2	ADR				RD1	WR1		IF1				5
70	INIR	11101101	10110010			12'b1xxx10110010,	IF2	ADR				RD1	WR1	WR2	PCA RD2	PCA RD2		IF1	4+2i
71	JP (HL)	11101001				12'b000011101001,	PCA											IF1	2
72	JP (IX)	11011101	11101001			12'b010011101001,	IF2	PCA										IF1	3
73	JP (IY)	11111101	11101001			12'b010111101001,	IF2	PCA										IF1	3
74	JP f,mn	11fff010	----n---	----m---		12'b000011fff010,	OF1		OF2	IF1 PCA								IF1	4/3
75	JP mn	11000011	----n---	----m---		12'b000011000011,	OF1		OF2	PCA								IF1	4
76	JR cc,e	001cc000	--(e-2)-			12'b0000001cc000,	OF1		IF1 PCA									IF1	3/2
77	JR e	00011000	--(e-2)-			12'b000000011000,	OF1		PCA									IF1	3
78	LD (BC),A	00000010				12'b000000000010,	ADR					WR2				IF1			3
79	LD (DE),A	00010010				12'b000000010010,	ADR					WR2				IF1			3
80	LD (HL),n	00110110	----n---			12'b000000110110,	OF1		WR2							IF1			3
81	LD (HL),r	01110rrr				12'b000001110rrr,	ADR					WR2				IF1			3
82	LD (IX+d),n	11011101	00110110	----d---	----n---	12'b010000110110,	IF2	OF1	OF2	WR2						IF1			5
83	LD (IX+d),r	11011101	01110rrr	----d---		12'b010001110rrr,	IF2	OF1	ADR			WR2				IF1			5
84	LD (IY+d),n	11111101	00110110	----d---	----n---	12'b010100110110,	IF2	OF1	OF2	WR2						IF1			5
85	LD (IY+d),r	11111101	01110rrr	----d---		12'b010101110rrr,	IF2	OF1	ADR			WR2				IF1			5
86	LD (mn),A	00110010	----n---	----m---		12'b000000110010,	OF1		OF2	ADR		WR2				IF1			5
87	LD (mn),HL	00100010	----n---	----m---		12'b000000100010,	OF1		OF2	ADR		WR1			WR2	IF1			6
88	LD (mn),IX	11011101	00100010	----n---	----m---	12'b010000100010,	IF2	OF1	OF2	ADR		WR1			WR2	IF1			7
89	LD (mn),IY	11111101	00100010	----n---	----m---	12'b010100100010,	IF2	OF1	OF2	ADR		WR1			WR2	IF1			7
90	LD (mn),ss	11101101	01ss0011	----n---	----m---	12'b1xxx01ss0011,	IF2	OF1	OF2	ADR		WR1			WR2	IF1			7
91	LD A,(BC)	00001010				12'b000000001010,	ADR					RD2		IF1					3
92	LD A,(DE)	00011010				12'b000000011010,	ADR					RD2		IF1					3
93	LD A,(mn)	00111010	----n---	----m---		12'b000000111010,	OF1		OF2	ADR		RD2		IF1					5
94	LD A,I	11101101	01010111			12'b1xxx01010111,	IF2	IF1											2
95	LD A,R	11101101	01011111			12'b1xxx01011111,	IF2	IF1											2
96	LD dd,(mn)	11101101	01dd1011	----n---	----m---	12'b1xxx01dd1011,	IF2	OF1	OF2	ADR		RD1	RD2	IF1					7
97	LD dd,mn	00dd0001	----n---	----m---		12'b000000dd0001,	OF1		OF2	IF1									3
98	LD HL,(mn)	00101010	----n---	----m---		12'b000000101010,	OF1		OF2	ADR		RD1	RD2	IF1					6
99	LD I,A	11101101	01000111			12'b1xxx01000111,	IF2	IF1											2
100	LD IX,(mn)	11011101	00101010	----n---	----m---	12'b010000101010,	IF2	OF1	OF2	ADR		RD1	RD2	IF1					7
101	LD IX,mn	11011101	00100001	----n---	----m---	12'b010000100001,	IF2	OF1	OF2	IF1									4
102	LD IY,(mn)	11111101	00101010	----n---	----m---	12'b010100101010,	IF2	OF1	OF2	ADR		RD1	RD2	IF1					7
103	LD IY,mn	11111101	00100001	----n---	----m---	12'b010100100001,	IF2	OF1	OF2	IF1									4
104	LD r,(HL)	01rrr110				12'b000001rrr110,	ADR					RD2		IF1					3
105	LD r,(IX+d)	11011101	01rrr110	----d---		12'b010001rrr110,	IF2	OF1	ADR			RD2		IF1					5
106	LD r,(IY+d)	11111101	01rrr110	----d---		12'b010101rrr110,	IF2	OF1	ADR			RD2		IF1					5
107	LD R,A	11101101	01001111			12'b1xxx01001111,	IF2	IF1											2
108	LD r,n	00rrr110	----n---			12'b000000rrr110,	OF1		IF1										2
109	LD rd,rs	01rdrrsr				12'b000001rdrrsr,	IF1												1
110	LD SP,HL	11111001				12'b000011111001,	IF1												1
111	LD SP,IX	11011101	11111001			12'b010011111001,	IF2	IF1											2
112	LD SP,IY	11111101	11111001			12'b010111111001,	IF2	IF1											2
113	LDD	11101101	10101000			12'b1xxx10101000,	IF2	ADR				RD1	WR1		IF1				5
114	LDDR	11101101	10111000			12'b1xxx10111000,	IF2	ADR				RD1	WR1	WR2	PCA RD2	PCA RD2		IF1	4+2i
115	LDI	11101101	10100000			12'b1xxx10100000,	IF2	ADR				RD1	WR1		IF1				5
116	LDIR	11101101	10110000			12'b1xxx10110000,	IF2	ADR				RD1	WR1	WR2	PCA RD2	PCA RD2		IF1	4+2i
117	NEG	11101101	01000100			12'b1xxx01000100,	IF2	IF1											2
118	NOP	00000000				12'b000000000000,	IF1												1
119	OR (HL)	10110110				12'b000010110110,	ADR					RD2		IF1					3
120	OR (IX+d)	11011101	10110110	----d---		12'b010010110110,	IF2	OF1	ADR			RD2		IF1					5
121	OR (IY+d)	11111101	10110110	----d---		12'b010110110110,	IF2	OF1	ADR			RD2		IF1					5
122	OR n	11110110	----n---			12'b000011110110,	OF1		IF1										2
123	OR r	10110rrr				12'b000010110rrr,	IF1												1
124	OTDR	11101101	10111011			12'b1xxx10111011,	IF2	ADR				RD1	WR1	WR2	PCA RD2	PCA RD2		IF1	4+2i
125	OTIR	11101101	10110011			12'b1xxx10110011,	IF2	ADR				RD1	WR1	WR2	PCA RD2	PCA RD2		IF1	4+2i
126	OUT (C),r	11101101	01rrr001			12'b1xxx01rrr001,	IF2	ADR				WR2				IF1			4
127	OUT (n),A	11010011	----n---			12'b000011010011,	OF1		ADR			WR2				IF1			4
128	OUTD	11101101	10101011			12'b1xxx10101011,	IF2	ADR				RD1	WR1		IF1				5
129	OUTI	11101101	10100011			12'b1xxx10100011,	IF2	ADR				RD1	WR1		IF1				5
130	POP IX	11011101	11100001			12'b010011100001,	IF2	ADR				RD1	RD2	IF1					5
131	POP IY	11111101	11100001			12'b010111100001,	IF2	ADR				RD1	RD2	IF1					5
132	POP tt	11tt0001				12'b000011tt0001,	ADR					RD1	RD2	IF1					4
133	PUSH IX	11011101	11100101			12'b010011100101,	IF2	ADR				WR1			WR2	IF1			5
134	PUSH IY	11111101	11100101			12'b010111100101,	IF2	ADR				WR1			WR2	IF1			5
135	PUSH tt	11tt0101				12'b000011tt0101,	ADR					WR1			WR2	IF1			4
136	RES b,(HL)	11001011	10bbb110			12'b001010bbb110,	IF2	ADR				RD2		WR2		IF1			5
137	RES b,(IX+d)	11011101	11001011	----d---	10bbb110	12'b011010bbb110,	IF2	OF1	IF3		RD2			WR2		IF1			6
138	RES b,(IY+d)	11111101	11001011	----d---	10bbb110	12'b011110bbb110,	IF2	OF1	IF3		RD2			WR2		IF1			6
139	RES b,r	11001011	10bbbrrr			12'b001010bbbrrr,	IF2	IF1											2
140	RET	11001001				12'b000011001001,	ADR					RD1	RD2	PCA				IF1	5
141	RET f	11fff000				12'b000011fff000,	IF1 ADR					RD1	RD2	PCA				IF1	5/1
142	RETI	11101101	01001101			12'b1xxx01001101,	IF2	ADR				RD1	RD2	PCA				IF1	6
143	RETN	11101101	01000101			12'b1xxx01000101,	IF2	ADR				RD1	RD2	PCA				IF1	6
144	RL (HL)	11001011	00010110			12'b001000010110,	IF2	ADR				RD2		WR2		IF1			5
145	RL (IX+d)	11011101	11001011	----d---	00010110	12'b011000010110,	IF2	OF1	IF3		RD2			WR2		IF1			6
146	RL (IY+d)	11111101	11001011	----d---	00010110	12'b011100010110,	IF2	OF1	IF3		RD2			WR2		IF1			6
147	RL r	11001011	00010rrr			12'b001000010rrr,	IF2	IF1											2
148	RLA	00010111				12'b000000010111,	IF1												1
149	RLC (HL)	11001011	00000110			12'b001000000110,	IF2	ADR				RD2		WR2		IF1			5
150	RLC (IX+d)	11011101	11001011	----d---	00000110	12'b011000000110,	IF2	OF1	IF3		RD2			WR2		IF1			6
151	RLC (IY+d)	11111101	11001011	----d---	00000110	12'b011100000110,	IF2	OF1	IF3		RD2			WR2		IF1			6
152	RLC r	11001011	00000rrr			12'b001000000rrr,	IF2	IF1											2
153	RLCA	00000111				12'b000000000111,	IF1												1
154	RLD	11101101	01101111			12'b1xxx01101111,	IF2	ADR				RD2		WR2		IF1			5
155	RR (HL)	11001011	00011110			12'b001000011110,	IF2	ADR				RD2		WR2		IF1			5
156	RR (IX+d)	11011101	11001011	----d---	00011110	12'b011000011110,	IF2	OF1	IF3		RD2			WR2		IF1			6
157	RR (IY+d)	11111101	11001011	----d---	00011110	12'b011100011110,	IF2	OF1	IF3		RD2			WR2		IF1			6
158	RR r	11001011	00011rrr			12'b001000011rrr,	IF2	IF1											2
159	RRA	00011111				12'b000000011111,	IF1												1
160	RRC (HL)	11001011	00001110			12'b001000001110,	IF2	ADR				RD2		WR2		IF1			5
161	RRC (IX+d)	11011101	11001011	----d---	00001110	12'b011000001110,	IF2	OF1	IF3		RD2			WR2		IF1			6
162	RRC (IY+d)	11111101	11001011	----d---	00001110	12'b011100001110,	IF2	OF1	IF3		RD2			WR2		IF1			6
163	RRC r	11001011	00001rrr			12'b001000001rrr,	IF2	IF1											2
164	RRCA	00001111				12'b000000001111,	IF1												1
165	RRD	11101101	01100111			12'b1xxx01100111,	IF2	ADR				RD2		WR2		IF1			5
166	RST v	11vvv111				12'b000011vvv111,	ADR					WR1			WR2	IF1			4
167	SBC (IX+d)	11011101	10011110	----d---		12'b010010011110,	IF2	OF1	ADR			RD2		IF1					5
168	SBC (IY+d)	11111101	10011110	----d---		12'b010110011110,	IF2	OF1	ADR			RD2		IF1					5
169	SBC A,(HL)	10011110				12'b000010011110,	ADR					RD2		IF1					3
170	SBC A,n	11011110	----n---			12'b000011011110,	OF1		IF1										2
171	SBC A,r	10011rrr				12'b000010011rrr,	IF1												1
172	SBC HL,ss	11101101	01ss0010			12'b1xxx01ss0010,	IF2	IF1											2
173	SCF	00110111				12'b000000110111,	IF1												1
174	SET b,(HL)	11001011	11bbb110			12'b001011bbb110,	IF2	ADR				RD2		WR2		IF1			5
175	SET b,(IX+d)	11011101	11001011	----d---	11bbb110	12'b011011bbb110,	IF2	OF1	IF3		RD2			WR2		IF1			6
176	SET b,(IY+d)	11111101	11001011	----d---	11bbb110	12'b011111bbb110,	IF2	OF1	IF3		RD2			WR2		IF1			6
177	SET b,r	11001011	11bbbrrr			12'b001011bbbrrr,	IF2	IF1											2
178	SLA (HL)	11001011	00100110			12'b001000100110,	IF2	ADR				RD2		WR2		IF1			5
179	SLA (IX+d)	11011101	11001011	----d---	00100110	12'b011000100110,	IF2	OF1	IF3		RD2			WR2		IF1			6
180	SLA (IY+d)	11111101	11001011	----d---	00100110	12'b011100100110,	IF2	OF1	IF3		RD2			WR2		IF1			6
181	SLA r	11001011	00100rrr			12'b001000100rrr,	IF2	IF1											2
182	SRA (HL)	11001011	00101110			12'b001000101110,	IF2	ADR				RD2		WR2		IF1			5
183	SRA (IX+d)	11011101	11001011	----d---	00101110	12'b011000101110,	IF2	OF1	IF3		RD2			WR2		IF1			6
184	SRA (IY+d)	11111101	11001011	----d---	00101110	12'b011100101110,	IF2	OF1	IF3		RD2			WR2		IF1			6
185	SRA r	11001011	00101rrr			12'b001000101rrr,	IF2	IF1											2
186	SRL (HL)	11001011	00111110			12'b001000111110,	IF2	ADR				RD2		WR2		IF1			5
187	SRL (IX+d)	11011101	11001011	----d---	00111110	12'b011000111110,	IF2	OF1	IF3		RD2			WR2		IF1			6
188	SRL (IY+d)	11111101	11001011	----d---	00111110	12'b011100111110,	IF2	OF1	IF3		RD2			WR2		IF1			6
189	SRL r	11001011	00111rrr			12'b001000111rrr,	IF2	IF1											2
190	SUB (HL)	10010110				12'b000010010110,	ADR					RD2		IF1					3
191	SUB (IX+d)	11011101	10010110	----d---		12'b010010010110,	IF2	OF1	ADR			RD2		IF1					5
192	SUB (IY+d)	11111101	10010110	----d---		12'b010110010110,	IF2	OF1	ADR			RD2		IF1					5
193	SUB n	11010110	----n---			12'b000011010110,	OF1		IF1										2
194	SUB r	10010rrr				12'b000010010rrr,	IF1												1
195	XOR (HL)	10101110				12'b000010101110,	ADR					RD2		IF1					3
196	XOR (IX+d)	11011101	10101110	----d---		12'b010010101110,	IF2	OF1	ADR			RD2		IF1					5
197	XOR (IY+d)	11111101	10101110	----d---		12'b010110101110,	IF2	OF1	ADR			RD2		IF1					5
198	XOR n	11101110	----n---			12'b000011101110,	OF1		IF1										2
199	XOR r	10101rrr				12'b000010101rrr,	IF1												1
200	ZINTACK					12'b0001xxxxxxxx,						RD1	RD2	WR1	WR2	IF1			5

201	ADC A,XH	11011101	10001100			12'b010010001100,	IF2	IF1											2
202	ADC A,XL	11011101	10001101			12'b010010001101,	IF2	IF1											2
203	ADC A,YH	11111101	10001100			12'b010110001100,	IF2	IF1											2
204	ADC A,YL	11111101	10001101			12'b010110001101,	IF2	IF1											2
205	ADD A,XH	11011101	10000100			12'b010010000100,	IF2	IF1											2
206	ADD A,XL	11011101	10000101			12'b010010000101,	IF2	IF1											2
207	ADD A,YH	11111101	10000100			12'b010110000100,	IF2	IF1											2
208	ADD A,YL	11111101	10000101			12'b010110000101,	IF2	IF1											2
209	AND XH	11011101	10100100			12'b010010100100,	IF2	IF1											2
210	AND XL	11011101	10100101			12'b010010100101,	IF2	IF1											2
211	AND YH	11111101	10100100			12'b010110100100,	IF2	IF1											2
212	AND YL	11111101	10100101			12'b010110100101,	IF2	IF1											2
213	CP XH	11011101	10111100			12'b010010111100,	IF2	IF1											2
214	CP XL	11011101	10111101			12'b010010111101,	IF2	IF1											2
215	CP YH	11111101	10111100			12'b010110111100,	IF2	IF1											2
216	CP YL	11111101	10111101			12'b010110111101,	IF2	IF1											2
217	DEC XH	11011101	00100101			12'b010000100101,	IF2	IF1											2
218	DEC XL	11011101	00101101			12'b010000101101,	IF2	IF1											2
219	DEC YH	11111101	00100101			12'b010100100101,	IF2	IF1											2
220	DEC YL	11111101	00101101			12'b010100101101,	IF2	IF1											2
221	INC XH	11011101	00100100			12'b010000100100,	IF2	IF1											2
222	INC XL	11011101	00101100			12'b010000101100,	IF2	IF1											2
223	INC YH	11111101	00100100			12'b010100100100,	IF2	IF1											2
224	INC YL	11111101	00101100			12'b010100101100,	IF2	IF1											2
225	LD XH,n	11011101	00100110	----n---		12'b010000100110,	IF2	OF1	IF1										3
226	LD XL,n	11011101	00101110	----n---		12'b010000101110,	IF2	OF1	IF1										3
227	LD YH,n	11111101	00100110	----n---		12'b010100100110,	IF2	OF1	IF1										3
228	LD YL,n	11111101	00101110	----n---		12'b010100101110,	IF2	OF1	IF1										3
229	LD XH,r	11011101	01100rrr			12'b010001100rrr,	IF2	IF1											2
230	LD XL,r	11011101	01101rrr			12'b010001101rrr,	IF2	IF1											2
231	LD YH,r	11111101	01100rrr			12'b010101100rrr,	IF2	IF1											2
232	LD YL,r	11111101	01101rrr			12'b010101101rrr,	IF2	IF1											2
233	LD r,XH	11011101	01rrr100			12'b010001rrr100,	IF2	IF1											2
234	LD r,XL	11011101	01rrr101			12'b010001rrr101,	IF2	IF1											2
235	LD r,YH	11111101	01rrr100			12'b010101rrr100,	IF2	IF1											2
236	LD r,YL	11111101	01rrr101			12'b010101rrr101,	IF2	IF1											2
237	OR XH	11011101	10110100			12'b010010110100,	IF2	IF1											2
238	OR XL	11011101	10110101			12'b010010110101,	IF2	IF1											2
239	OR YH	11111101	10110100			12'b010110110100,	IF2	IF1											2
240	OR YL	11111101	10110101			12'b010110110101,	IF2	IF1											2
241	SBC A,XH	11011101	10011100			12'b010010011100,	IF2	IF1											2
242	SBC A,XL	11011101	10011101			12'b010010011101,	IF2	IF1											2
243	SBC A,YH	11111101	10011100			12'b010110011100,	IF2	IF1											2
244	SBC A,YL	11111101	10011101			12'b010110011101,	IF2	IF1											2
245	SUB XH	11011101	10010100			12'b010010010100,	IF2	IF1											2
246	SUB XL	11011101	10010101			12'b010010010101,	IF2	IF1											2
247	SUB YH	11111101	10010100			12'b010110010100,	IF2	IF1											2
248	SUB YL	11111101	10010101			12'b010110010101,	IF2	IF1											2
249	XOR XH	11011101	10101100			12'b010010101100,	IF2	IF1											2
250	XOR XL	11011101	10101101			12'b010010101101,	IF2	IF1											2
251	XOR YH	11011101	10101100			12'b010110101100,	IF2	IF1											2
252	XOR YL	11011101	10101101			12'b010110101101,	IF2	IF1											2
253	SLL (HL)	11001011	00110110			12'b001000110110,	IF2	ADR				RD2		WR2		IF1			5
254	SLL (IX+d)	11011101	11001011	----d---	00110110	12'b011000110110,	IF2	OF1	IF3		RD2			WR2		IF1			6
255	SLL (IY+d)	11111101	11001011	----d---	00110110	12'b011100110110,	IF2	OF1	IF3		RD2			WR2		IF1			6
256	SLL r	11001011	00110rrr			12'b001000110rrr,	IF2	IF1											2

257	IN0 r,(n)	11101101	00rrr000	----n---		12'b1xxx00rrr000,	IF2	OF1	ADR			RD2		IF1					4
258	MLT dd	11101101	01dd1100			12'b1xxx01dd1100,	IF2	IF1											2
259	OTDM	11101101	10001011			12'b1xxx10001011,	IF2	ADR				RD1	WR1		IF1				5
260	OTDMR	11101101	10011011			12'b1xxx10011011,	IF2	ADR				RD1	WR1	WR2	PCA RD2	PCA RD2		IF1	4+2i
261	OTIM	11101101	10000011			12'b1xxx10000011,	IF2	ADR				RD1	WR1		IF1				5
262	OTIMR	11101101	10010011			12'b1xxx10010011,	IF2	ADR				RD1	WR1	WR2	PCA RD2	PCA RD2		IF1	4+2i
263	OUT0 (n),r	11101101	00rrr001	----n---		12'b1xxx00rrr001,	IF2	OF1	ADR			WR2				IF1			4
264	SLP	11101101	01110110			12'b1xxx01110110,	IF2	PCA										HLT	3
265	TST (HL)	11101101	00110100			12'b1xxx00110100,	IF2	ADR				RD2		IF1					4
266	TST n	11101101	01100100	----n---		12'b1xxx01100100,	IF2	OF1	IF1										3
267	TST r	11101101	00rrr100			12'b1xxx00rrr100,	IF2	IF1											2
268	TSTIO n	11101101	01110100	----n---		12'b1xxx01110100,	IF2	OF1	ADR			RD2		IF1					4

269	IND2	11101101	10001100			12'b1xxx10001100,	IF2	ADR				RD1	WR1		IF1				5
270	IND2R	11101101	10011100			12'b1xxx10011100,	IF2	ADR				RD1	WR1	WR2	PCA RD2	PCA RD2		IF1	4+2i
271	INDM	11101101	10001010			12'b1xxx10001010,	IF2	ADR				RD1	WR1		IF1				5
272	INDMR	11101101	10011010			12'b1xxx10011010,	IF2	ADR				RD1	WR1	WR2	PCA RD2	PCA RD2		IF1	4+2i
273	INDRX	11101101	11001010			12'b1xxx11001010,	IF2	ADR				RD1	WR1	WR2	PCA RD2	PCA RD2		IF1	4+2i
274	INI2	11101101	10000100			12'b1xxx10000100,	IF2	ADR				RD1	WR1		IF1				5
275	INI2R	11101101	10010100			12'b1xxx10010100,	IF2	ADR				RD1	WR1	WR2	PCA RD2	PCA RD2		IF1	4+2i
276	INIM	11101101	10000010			12'b1xxx10000010,	IF2	ADR				RD1	WR1		IF1				5
277	INIMR	11101101	10010010			12'b1xxx10010010,	IF2	ADR				RD1	WR1	WR2	PCA RD2	PCA RD2		IF1	4+2i
278	INIRX	11101101	11000010			12'b1xxx11000010,	IF2	ADR				RD1	WR1	WR2	PCA RD2	PCA RD2		IF1	4+2i
279	LD (HL),IX	11101101	00111111			12'b1xxx00111111,	IF2	ADR				WR1			WR2	IF1			5
280	LD (HL),IY	11101101	00111110			12'b1xxx00111110,	IF2	ADR				WR1			WR2	IF1			5
281	LD (HL),rr	11101101	00rr1111			12'b1xxx00rr1111,	IF2	ADR				WR1			WR2	IF1			5
282	LD (IX+d),IX	11011101	00111111	----d---		12'b010000111111,	IF2	OF1	ADR			WR1			WR2	IF1			6
283	LD (IX+d),IY	11011101	00111110	----d---		12'b010000111110,	IF2	OF1	ADR			WR1			WR2	IF1			6
284	LD (IX+d),rr	11011101	00rr1111	----d---		12'b010000rr1111,	IF2	OF1	ADR			WR1			WR2	IF1			6
285	LD (IY+d),IX	11111101	00111110	----d---		12'b010100111110,	IF2	OF1	ADR			WR1			WR2	IF1			6
286	LD (IY+d),IY	11111101	00111111	----d---		12'b010100111111,	IF2	OF1	ADR			WR1			WR2	IF1			6
287	LD (IY+d),rr	11111101	00rr1111	----d---		12'b010100rr1111,	IF2	OF1	ADR			WR1			WR2	IF1			6
288	LD IX,(HL)	11101101	00110111			12'b1xxx00110111,	IF2	ADR				RD1	RD2	IF1					5
289	LD IX,(IX+d)	11011101	00110111	----d---		12'b010000110111,	IF2	OF1	ADR			RD1	RD2	IF1					6
290	LD IX,(IY+d)	11111101	00110001	----d---		12'b010100110001,	IF2	OF1	ADR			RD1	RD2	IF1					6
291	LD IY,(HL)	11101101	00110110			12'b1xxx00110110,	IF2	ADR				RD1	RD2	IF1					5
292	LD IY,(IX+d)	11011101	00110001	----d---		12'b010000110001,	IF2	OF1	ADR			RD1	RD2	IF1					6
293	LD IY,(IY+d)	11111101	00110111	----d---		12'b010100110111,	IF2	OF1	ADR			RD1	RD2	IF1					6
294	LD rr,(HL)	11101101	00rr0111			12'b1xxx00rr0111,	IF2	ADR				RD1	RD2	IF1					5
295	LD rr,(IX+d)	11011101	00rr0111	----d---		12'b010000rr0111,	IF2	OF1	ADR			RD1	RD2	IF1					6
296	LD rr,(IY+d)	11111101	00rr0111	----d---		12'b010100rr0111,	IF2	OF1	ADR			RD1	RD2	IF1					6
297	LEA IX,IX+d	11101101	00110010	----d---		12'b1xxx00110010,	IF2	OF1	IF1										5
298	LEA IX,IY+d	11101101	01010100	----d---		12'b1xxx01010100,	IF2	OF1	IF1										5
299	LEA IY,IX+d	11101101	01010101	----d---		12'b1xxx01010101,	IF2	OF1	IF1										5
300	LEA IY,IY+d	11101101	00110011	----d---		12'b1xxx00110011,	IF2	OF1	IF1										5
301	LEA rr,IX+d	11101101	00rr0010	----d---		12'b1xxx00rr0010,	IF2	OF1	IF1										5
302	LEA rr,IY+d	11101101	00rr0011	----d---		12'b1xxx00rr0011,	IF2	OF1	IF1										5
303	OTD2	11101101	10101100			12'b1xxx10101100,	IF2	ADR				RD1	WR1		IF1				5
304	OTD2R	11101101	10111100			12'b1xxx10111100,	IF2	ADR				RD1	WR1	WR2	PCA RD2	PCA RD2		IF1	4+2i
305	OTDRX	11101101	11001011			12'b1xxx11001011,	IF2	ADR				RD1	WR1	WR2	PCA RD2	PCA RD2		IF1	4+2i
306	OTI2	11101101	10100100			12'b1xxx10100100,	IF2	ADR				RD1	WR1		IF1				5
307	OTI2R	11101101	10110100			12'b1xxx10110100,	IF2	ADR				RD1	WR1	WR2	PCA RD2	PCA RD2		IF1	4+2i
308	OTIRX	11101101	11000011			12'b1xxx11000011,	IF2	ADR				RD1	WR1	WR2	PCA RD2	PCA RD2		IF1	4+2i
309	PEA IX+d	11101101	01100101	----d---		12'b1xxx01100101,	IF2	OF1	ADR			WR1			WR2	IF1			6
310	PEA IY+d	11101101	01100110	----d---		12'b1xxx01100110,	IF2	OF1	ADR			WR1			WR2	IF1			6

## Next State
	Instruction	Opcode byte 1	Opcode byte 2	Opcode byte 3	Opcode byte 4	instruction code	dec1	if2b	dec2	of1b	of2a	of2b	if3a	if3b	adr1	adr2	rd1a	rd1b	rd2a	rd2b	wr1a	wr1b	wr2a	wr2b	blk1	blk2	pca	pco	if1a	if1b	Mach State
1	ADC A,(HL)	10001110				12'b000010001110,	adr2									rd2a			rd2b	if1a									if1b	dec1	3
2	ADC A,(IX+d)	11011101	10001110	----d---		12'b010010001110,	if2b	dec2	of1b	adr1					adr2	rd2a			rd2b	if1a									if1b	dec1	5
3	ADC A,(IY+d)	11111101	10001110	----d---		12'b010110001110,	if2b	dec2	of1b	adr1					adr2	rd2a			rd2b	if1a									if1b	dec1	5
4	ADC A,n	11001110	----n---			12'b000011001110,	of1b			if1a																			if1b	dec1	2
5	ADC A,r	10001rrr				12'b000010001rrr,	if1b									rd2a			rd2b	if1a									if1b	dec1	1
6	ADC HL,ss	11101101	01ss1010			12'b1xxx01ss1010,	if2b	dec2	if1b																					dec1	2
7	ADD A,(HL)	10000110				12'b000010000110,	adr2									rd2a			rd2b	if1a									if1b	dec1	3
8	ADD A,(IX+d)	11011101	10000110	----d---		12'b010010000110,	if2b	dec2	of1b	adr1					adr2	rd2a			rd2b	if1a									if1b	dec1	5
9	ADD A,(IY+d)	11111101	10000110	----d---		12'b010110000110,	if2b	dec2	of1b	adr1					adr2	rd2a			rd2b	if1a									if1b	dec1	5
10	ADD A,n	11000110	----n---			12'b000011000110,	of1b			if1a																			if1b	dec1	2
11	ADD A,r	10000rrr				12'b000010000rrr,	if1b									rd2a			rd2b	if1a									if1b	dec1	1
12	ADD HL,ss	00ss1001				12'b000000ss1001,	if1b																							dec1	1
13	ADD IX,xx	11011101	00xx1001			12'b010000xx1001,	if2b	dec2	if1b																					dec1	2
14	ADD IY,yy	11111101	00yy1001			12'b010100yy1001,	if2b	dec2	if1b																					dec1	2
15	AND (HL)	10100110				12'b000010100110,	adr2									rd2a			rd2b	if1a									if1b	dec1	3
16	AND (IX+d)	11011101	10100110	----d---		12'b010010100110,	if2b	dec2	of1b	adr1					adr2	rd2a			rd2b	if1a									if1b	dec1	5
17	AND (IY+d)	11111101	10100110	----d---		12'b010110100110,	if2b	dec2	of1b	adr1					adr2	rd2a			rd2b	if1a									if1b	dec1	5
18	AND n	11100110	----n---			12'b000011100110,	of1b			if1a																			if1b	dec1	2
19	AND r	10100rrr				12'b000010100rrr,	if1b									rd2a			rd2b	if1a									if1b	dec1	1
20	BIT b,(HL)	11001011	01bbb110			12'b001001bbb110,	if2b	dec2	adr2							rd2a			rd2b	if1a									if1b	dec1	4
21	BIT b,(IX+d)	11011101	11001011	----d---	01bbb110	12'b011001bbb110,	if2b	dec2	of1b	if3a			if3b	rd2a					rd2b	if1a									if1b	dec1	5
22	BIT b,(IY+d)	11111101	11001011	----d---	01bbb110	12'b011101bbb110,	if2b	dec2	of1b	if3a			if3b	rd2a					rd2b	if1a									if1b	dec1	5
23	BIT b,r	11001011	01bbbrrr			12'b001001bbbrrr,	if2b	dec2	if1b							rd2a			rd2b	if1a									if1b	dec1	2
24	CALL f,mn	11fff100	----n---	----m---		12'b000011fff100,	of1b			of2a	of2b	if1a wr1a									wr1b	wr2a	wr2b	if1a					if1b	dec1	5/3
25	CALL mn	11001101	----n---	----m---		12'b000011001101,	of1b			of2a	of2b	wr1a									wr1b	wr2a	wr2b	if1a					if1b	dec1	5
26	CCF	00111111				12'b000000111111,	if1b																							dec1	1
27	CP (HL)	10111110				12'b000010111110,	adr2									rd2a			rd2b	if1a									if1b	dec1	3
28	CP (IX+d)	11011101	10111110	----d---		12'b010010111110,	if2b	dec2	of1b	adr1					adr2	rd2a			rd2b	if1a									if1b	dec1	5
29	CP (IY+d)	11111101	10111110	----d---		12'b010110111110,	if2b	dec2	of1b	adr1					adr2	rd2a			rd2b	if1a									if1b	dec1	5
30	CP n	11111110	----n---			12'b000011111110,	of1b			if1a																			if1b	dec1	2
31	CP r	10111rrr				12'b000010111rrr,	if1b									rd2a			rd2b	if1a									if1b	dec1	1
32	CPD	11101101	10101001			12'b1xxx10101001,	if2b	dec2	adr2							rd1a	rd1b	blk1	rd2b	blk1					blk2	if1a	pco	if1a	if1b	dec1	5
33	CPDR	11101101	10111001			12'b1xxx10111001,	if2b	dec2	adr2							rd1a	rd1b	blk1	rd2b	blk1					blk2	pca rd2a	pco	if1a	if1b	dec1	4+2i
34	CPI	11101101	10100001			12'b1xxx10100001,	if2b	dec2	adr2							rd1a	rd1b	blk1	rd2b	blk1					blk2	if1a	pco	if1a	if1b	dec1	5
35	CPIR	11101101	10110001			12'b1xxx10110001,	if2b	dec2	adr2							rd1a	rd1b	blk1	rd2b	blk1					blk2	pca rd2a	pco	if1a	if1b	dec1	4+2i
36	CPL	00101111				12'b000000101111,	if1b																							dec1	1
37	DAA	00100111				12'b000000100111,	if1b																							dec1	1
38	DEC (HL)	00110101				12'b000000110101,	adr2									rd2a			rd2b	wr2a			wr2b	if1a					if1b	dec1	4
39	DEC (IX+d)	11011101	00110101	----d---		12'b010000110101,	if2b	dec2	of1b	adr1					adr2	rd2a			rd2b	wr2a			wr2b	if1a					if1b	dec1	6
40	DEC (IY+d)	11111101	00110101	----d---		12'b010100110101,	if2b	dec2	of1b	adr1					adr2	rd2a			rd2b	wr2a			wr2b	if1a					if1b	dec1	6
41	DEC IX	11011101	00101011			12'b010000101011,	if2b	dec2	if1b																					dec1	2
42	DEC IY	11111101	00101011			12'b010100101011,	if2b	dec2	if1b																					dec1	2
43	DEC r	00rrr101				12'b000000rrr101,	if1b									rd2a			rd2b	wr2a			wr2b	if1a					if1b	dec1	1
44	DEC ss	00ss1011				12'b000000ss1011,	if1b																							dec1	1
45	DI	11110011				12'b000011110011,	if1b																							dec1	1
46	DJNZ j	00010000	--(j-2)-			12'b000000010000,	of1b			pca																	pco	if1a	if1b	dec1	3
47	EI	11111011				12'b000011111011,	if1b																							dec1	1
48	EX (SP),HL	11100011				12'b000011100011,	adr2									rd1a	rd1b	rd2a	rd2b	wr1a	wr1b	wr2a	wr2b	if1a					if1b	dec1	6
49	EX (SP),IX	11011101	11100011			12'b010011100011,	if2b	dec2	adr2							rd1a	rd1b	rd2a	rd2b	wr1a	wr1b	wr2a	wr2b	if1a					if1b	dec1	7
50	EX (SP),IY	11111101	11100011			12'b010111100011,	if2b	dec2	adr2							rd1a	rd1b	rd2a	rd2b	wr1a	wr1b	wr2a	wr2b	if1a					if1b	dec1	7
51	EX AF,AF'	00001000				12'b000000001000,	if1b																							dec1	1
52	EX DE,HL	11101011				12'b000011101011,	if1b																							dec1	1
53	EXX	11011001				12'b000011011001,	if1b																							dec1	1
54	HALT	01110110				12'b000001110110,	pco																					hlta	if1b	dec1	3
55	IM 0	11101101	01000110			12'b1xxx01000110,	if2b	dec2	if1b																					dec1	2
56	IM 1	11101101	01010110			12'b1xxx01010110,	if2b	dec2	if1b																					dec1	2
57	IM 2	11101101	01011110			12'b1xxx01011110,	if2b	dec2	if1b																					dec1	2
58	IN A,(n)	11011011	----n---			12'b000011011011,	of1b			adr1					adr2	rd2a			rd2b	if1a									if1b	dec1	4
59	IN r,(C)	11101101	01rrr000			12'b1xxx01rrr000,	if2b	dec2	adr2							rd2a			rd2b	if1a									if1b	dec1	4
60	INC (HL)	00110100				12'b000000110100,	adr2									rd2a			rd2b	wr2a			wr2b	if1a					if1b	dec1	4
61	INC (IX+d)	11011101	00110100	----d---		12'b010000110100,	if2b	dec2	of1b	adr1					adr2	rd2a			rd2b	wr2a			wr2b	if1a					if1b	dec1	6
62	INC (IY+d)	11111101	00110100	----d---		12'b010100110100,	if2b	dec2	of1b	adr1					adr2	rd2a			rd2b	wr2a			wr2b	if1a					if1b	dec1	6
63	INC IX	11011101	00100011			12'b010000100011,	if2b	dec2	if1b																					dec1	2
64	INC IY	11111101	00100011			12'b010100100011,	if2b	dec2	if1b																					dec1	2
65	INC r	00rrr100				12'b000000rrr100,	if1b									rd2a			rd2b	wr2a			wr2b	if1a					if1b	dec1	1
66	INC ss	00ss0011				12'b000000ss0011,	if1b																							dec1	1
67	IND	11101101	10101010			12'b1xxx10101010,	if2b	dec2	adr2							rd1a	rd1b	wr1a	rd2b	wr2a	wr1b	if1a	wr2b	pca rd2a			pco	if1a	if1b	dec1	5
68	INDR	11101101	10111010			12'b1xxx10111010,	if2b	dec2	adr2							rd1a	rd1b	wr1a	rd2b	wr2a	wr1b	pca rd2a	wr2b	pca rd2a			pco	if1a	if1b	dec1	4+2i
69	INI	11101101	10100010			12'b1xxx10100010,	if2b	dec2	adr2							rd1a	rd1b	wr1a	rd2b	wr2a	wr1b	if1a	wr2b	pca rd2a			pco	if1a	if1b	dec1	5
70	INIR	11101101	10110010			12'b1xxx10110010,	if2b	dec2	adr2							rd1a	rd1b	wr1a	rd2b	wr2a	wr1b	pca rd2a	wr2b	pca rd2a			pco	if1a	if1b	dec1	4+2i
71	JP (HL)	11101001				12'b000011101001,	pco																					if1a	if1b	dec1	2
72	JP (IX)	11011101	11101001			12'b010011101001,	if2b	dec2	pco																			if1a	if1b	dec1	3
73	JP (IY)	11111101	11101001			12'b010111101001,	if2b	dec2	pco																			if1a	if1b	dec1	3
74	JP f,mn	11fff010	----n---	----m---		12'b000011fff010,	of1b			of2a	of2b	if1a pca															pco	if1a	if1b	dec1	4/3
75	JP mn	11000011	----n---	----m---		12'b000011000011,	of1b			of2a	of2b	pca															pco	if1a	if1b	dec1	4
76	JR cc,e	001cc000	--(e-2)-			12'b0000001cc000,	of1b			if1a pca																	pco	if1a	if1b	dec1	3/2
77	JR e	00011000	--(e-2)-			12'b000000011000,	of1b			pca																	pco	if1a	if1b	dec1	3
78	LD (BC),A	00000010				12'b000000000010,	adr2									wr2a							wr2b	if1a					if1b	dec1	3
79	LD (DE),A	00010010				12'b000000010010,	adr2									wr2a							wr2b	if1a					if1b	dec1	3
80	LD (HL),n	00110110	----n---			12'b000000110110,	of1b			wr2a													wr2b	if1a					if1b	dec1	3
81	LD (HL),r	01110rrr				12'b000001110rrr,	adr2									wr2a							wr2b	if1a					if1b	dec1	3
82	LD (IX+d),n	11011101	00110110	----d---	----n---	12'b010000110110,	if2b	dec2	of1b	of2a	of2b	wr2a											wr2b	if1a					if1b	dec1	5
83	LD (IX+d),r	11011101	01110rrr	----d---		12'b010001110rrr,	if2b	dec2	of1b	adr1					adr2	wr2a							wr2b	if1a					if1b	dec1	5
84	LD (IY+d),n	11111101	00110110	----d---	----n---	12'b010100110110,	if2b	dec2	of1b	of2a	of2b	wr2a											wr2b	if1a					if1b	dec1	5
85	LD (IY+d),r	11111101	01110rrr	----d---		12'b010101110rrr,	if2b	dec2	of1b	adr1					adr2	wr2a							wr2b	if1a					if1b	dec1	5
86	LD (mn),A	00110010	----n---	----m---		12'b000000110010,	of1b			of2a	of2b	adr1			adr2	wr2a							wr2b	if1a					if1b	dec1	5
87	LD (mn),HL	00100010	----n---	----m---		12'b000000100010,	of1b			of2a	of2b	adr1			adr2	wr1a					wr1b	wr2a	wr2b	if1a					if1b	dec1	6
88	LD (mn),IX	11011101	00100010	----n---	----m---	12'b010000100010,	if2b	dec2	of1b	of2a	of2b	adr1			adr2	wr1a					wr1b	wr2a	wr2b	if1a					if1b	dec1	7
89	LD (mn),IY	11111101	00100010	----n---	----m---	12'b010100100010,	if2b	dec2	of1b	of2a	of2b	adr1			adr2	wr1a					wr1b	wr2a	wr2b	if1a					if1b	dec1	7
90	LD (mn),ss	11101101	01ss0011	----n---	----m---	12'b1xxx01ss0011,	if2b	dec2	of1b	of2a	of2b	adr1			adr2	wr1a					wr1b	wr2a	wr2b	if1a					if1b	dec1	7
91	LD A,(BC)	00001010				12'b000000001010,	adr2									rd2a			rd2b	if1a									if1b	dec1	3
92	LD A,(DE)	00011010				12'b000000011010,	adr2									rd2a			rd2b	if1a									if1b	dec1	3
93	LD A,(mn)	00111010	----n---	----m---		12'b000000111010,	of1b			of2a	of2b	adr1			adr2	rd2a			rd2b	if1a									if1b	dec1	5
94	LD A,I	11101101	01010111			12'b1xxx01010111,	if2b	dec2	if1b																					dec1	2
95	LD A,R	11101101	01011111			12'b1xxx01011111,	if2b	dec2	if1b																					dec1	2
96	LD dd,(mn)	11101101	01dd1011	----n---	----m---	12'b1xxx01dd1011,	if2b	dec2	of1b	of2a	of2b	adr1			adr2	rd1a	rd1b	rd2a	rd2b	if1a									if1b	dec1	7
97	LD dd,mn	00dd0001	----n---	----m---		12'b000000dd0001,	of1b			of2a	of2b	if1a																	if1b	dec1	3
98	LD HL,(mn)	00101010	----n---	----m---		12'b000000101010,	of1b			of2a	of2b	adr1			adr2	rd1a	rd1b	rd2a	rd2b	if1a									if1b	dec1	6
99	LD I,A	11101101	01000111			12'b1xxx01000111,	if2b	dec2	if1b																					dec1	2
100	LD IX,(mn)	11011101	00101010	----n---	----m---	12'b010000101010,	if2b	dec2	of1b	of2a	of2b	adr1			adr2	rd1a	rd1b	rd2a	rd2b	if1a									if1b	dec1	7
101	LD IX,mn	11011101	00100001	----n---	----m---	12'b010000100001,	if2b	dec2	of1b	of2a	of2b	if1a																	if1b	dec1	4
102	LD IY,(mn)	11111101	00101010	----n---	----m---	12'b010100101010,	if2b	dec2	of1b	of2a	of2b	adr1			adr2	rd1a	rd1b	rd2a	rd2b	if1a									if1b	dec1	7
103	LD IY,mn	11111101	00100001	----n---	----m---	12'b010100100001,	if2b	dec2	of1b	of2a	of2b	if1a																	if1b	dec1	4
104	LD r,(HL)	01rrr110				12'b000001rrr110,	adr2									rd2a			rd2b	if1a									if1b	dec1	3
105	LD r,(IX+d)	11011101	01rrr110	----d---		12'b010001rrr110,	if2b	dec2	of1b	adr1					adr2	rd2a			rd2b	if1a									if1b	dec1	5
106	LD r,(IY+d)	11111101	01rrr110	----d---		12'b010101rrr110,	if2b	dec2	of1b	adr1					adr2	rd2a			rd2b	if1a									if1b	dec1	5
107	LD R,A	11101101	01001111			12'b1xxx01001111,	if2b	dec2	if1b																					dec1	2
108	LD r,n	00rrr110	----n---			12'b000000rrr110,	of1b			if1a													wr2b	if1a					if1b	dec1	2
109	LD rd,rs	01rdrrsr				12'b000001rdrrsr,	if1b									rd2a			rd2b	if1a									if1b	dec1	1
110	LD SP,HL	11111001				12'b000011111001,	if1b																							dec1	1
111	LD SP,IX	11011101	11111001			12'b010011111001,	if2b	dec2	if1b																					dec1	2
112	LD SP,IY	11111101	11111001			12'b010111111001,	if2b	dec2	if1b																					dec1	2
113	LDD	11101101	10101000			12'b1xxx10101000,	if2b	dec2	adr2							rd1a	rd1b	wr1a	rd2b	wr2a	wr1b	if1a	wr2b	pca rd2a			pco	if1a	if1b	dec1	5
114	LDDR	11101101	10111000			12'b1xxx10111000,	if2b	dec2	adr2							rd1a	rd1b	wr1a	rd2b	wr2a	wr1b	pca rd2a	wr2b	pca rd2a			pco	if1a	if1b	dec1	4+2i
115	LDI	11101101	10100000			12'b1xxx10100000,	if2b	dec2	adr2							rd1a	rd1b	wr1a	rd2b	wr2a	wr1b	if1a	wr2b	pca rd2a			pco	if1a	if1b	dec1	5
116	LDIR	11101101	10110000			12'b1xxx10110000,	if2b	dec2	adr2							rd1a	rd1b	wr1a	rd2b	wr2a	wr1b	pca rd2a	wr2b	pca rd2a			pco	if1a	if1b	dec1	4+2i
117	NEG	11101101	01000100			12'b1xxx01000100,	if2b	dec2	if1b																					dec1	2
118	NOP	00000000				12'b000000000000,	if1b																							dec1	1
119	OR (HL)	10110110				12'b000010110110,	adr2									rd2a			rd2b	if1a									if1b	dec1	3
120	OR (IX+d)	11011101	10110110	----d---		12'b010010110110,	if2b	dec2	of1b	adr1					adr2	rd2a			rd2b	if1a									if1b	dec1	5
121	OR (IY+d)	11111101	10110110	----d---		12'b010110110110,	if2b	dec2	of1b	adr1					adr2	rd2a			rd2b	if1a									if1b	dec1	5
122	OR n	11110110	----n---			12'b000011110110,	of1b			if1a																			if1b	dec1	2
123	OR r	10110rrr				12'b000010110rrr,	if1b									rd2a			rd2b	if1a										dec1	1
124	OTDR	11101101	10111011			12'b1xxx10111011,	if2b	dec2	adr2							rd1a	rd1b	wr1a	rd2b	wr2a	wr1b	pca rd2a	wr2b	pca rd2a			pco	if1a	if1b	dec1	4+2i
125	OTIR	11101101	10110011			12'b1xxx10110011,	if2b	dec2	adr2							rd1a	rd1b	wr1a	rd2b	wr2a	wr1b	pca rd2a	wr2b	pca rd2a			pco	if1a	if1b	dec1	4+2i
126	OUT (C),r	11101101	01rrr001			12'b1xxx01rrr001,	if2b	dec2	adr2							wr2a							wr2b	if1a					if1b	dec1	4
127	OUT (n),A	11010011	----n---			12'b000011010011,	of1b			adr1					adr2	wr2a							wr2b	if1a					if1b	dec1	4
128	OUTD	11101101	10101011			12'b1xxx10101011,	if2b	dec2	adr2							rd1a	rd1b	wr1a	rd2b	wr2a	wr1b	if1a	wr2b	pca rd2a			pco	if1a	if1b	dec1	5
129	OUTI	11101101	10100011			12'b1xxx10100011,	if2b	dec2	adr2							rd1a	rd1b	wr1a	rd2b	wr2a	wr1b	if1a	wr2b	pca rd2a			pco	if1a	if1b	dec1	5
130	POP IX	11011101	11100001			12'b010011100001,	if2b	dec2	adr2							rd1a	rd1b	rd2a	rd2b	if1a									if1b	dec1	5
131	POP IY	11111101	11100001			12'b010111100001,	if2b	dec2	adr2							rd1a	rd1b	rd2a	rd2b	if1a									if1b	dec1	5
132	POP tt	11tt0001				12'b000011tt0001,	adr2									rd1a	rd1b	rd2a	rd2b	if1a									if1b	dec1	4
133	PUSH IX	11011101	11100101			12'b010011100101,	if2b	dec2	adr2							wr1a					wr1b	wr2a	wr2b	if1a					if1b	dec1	5
134	PUSH IY	11111101	11100101			12'b010111100101,	if2b	dec2	adr2							wr1a					wr1b	wr2a	wr2b	if1a					if1b	dec1	5
135	PUSH tt	11tt0101				12'b000011tt0101,	adr2									wr1a					wr1b	wr2a	wr2b	if1a					if1b	dec1	4
136	RES b,(HL)	11001011	10bbb110			12'b001010bbb110,	if2b	dec2	adr2							rd2a			rd2b	wr2a			wr2b	if1a					if1b	dec1	5
137	RES b,(IX+d)	11011101	11001011	----d---	10bbb110	12'b011010bbb110,	if2b	dec2	of1b	if3a			if3b	rd2a					rd2b	wr2a			wr2b	if1a					if1b	dec1	6
138	RES b,(IY+d)	11111101	11001011	----d---	10bbb110	12'b011110bbb110,	if2b	dec2	of1b	if3a			if3b	rd2a					rd2b	wr2a			wr2b	if1a					if1b	dec1	6
139	RES b,r	11001011	10bbbrrr			12'b001010bbbrrr,	if2b	dec2	if1b							rd2a			rd2b	wr2a			wr2b	if1a					if1b	dec1	2
140	RET	11001001				12'b000011001001,	adr2									rd1a	rd1b	rd2a	rd2b	pca							pco	if1a	if1b	dec1	5
141	RET f	11fff000				12'b000011fff000,	if1b adr2									rd1a	rd1b	rd2a	rd2b	pca							pco	if1a	if1b	dec1	5/1
142	RETI	11101101	01001101			12'b1xxx01001101,	if2b	dec2	adr2							rd1a	rd1b	rd2a	rd2b	pca							pco	if1a	if1b	dec1	6
143	RETN	11101101	01000101			12'b1xxx01000101,	if2b	dec2	adr2							rd1a	rd1b	rd2a	rd2b	pca							pco	if1a	if1b	dec1	6
144	RL (HL)	11001011	00010110			12'b001000010110,	if2b	dec2	adr2							rd2a			rd2b	wr2a			wr2b	if1a					if1b	dec1	5
145	RL (IX+d)	11011101	11001011	----d---	00010110	12'b011000010110,	if2b	dec2	of1b	if3a			if3b	rd2a					rd2b	wr2a			wr2b	if1a					if1b	dec1	6
146	RL (IY+d)	11111101	11001011	----d---	00010110	12'b011100010110,	if2b	dec2	of1b	if3a			if3b	rd2a					rd2b	wr2a			wr2b	if1a					if1b	dec1	6
147	RL r	11001011	00010rrr			12'b001000010rrr,	if2b	dec2	if1b							rd2a			rd2b	wr2a			wr2b	if1a					if1b	dec1	2
148	RLA	00010111				12'b000000010111,	if1b																							dec1	1
149	RLC (HL)	11001011	00000110			12'b001000000110,	if2b	dec2	adr2							rd2a			rd2b	wr2a			wr2b	if1a					if1b	dec1	5
150	RLC (IX+d)	11011101	11001011	----d---	00000110	12'b011000000110,	if2b	dec2	of1b	if3a			if3b	rd2a					rd2b	wr2a			wr2b	if1a					if1b	dec1	6
151	RLC (IY+d)	11111101	11001011	----d---	00000110	12'b011100000110,	if2b	dec2	of1b	if3a			if3b	rd2a					rd2b	wr2a			wr2b	if1a					if1b	dec1	6
152	RLC r	11001011	00000rrr			12'b001000000rrr,	if2b	dec2	if1b							rd2a			rd2b	wr2a			wr2b	if1a					if1b	dec1	2
153	RLCA	00000111				12'b000000000111,	if1b																							dec1	1
154	RLD	11101101	01101111			12'b1xxx01101111,	if2b	dec2	adr2							rd2a			rd2b	wr2a			wr2b	if1a					if1b	dec1	5
155	RR (HL)	11001011	00011110			12'b001000011110,	if2b	dec2	adr2							rd2a			rd2b	wr2a			wr2b	if1a					if1b	dec1	5
156	RR (IX+d)	11011101	11001011	----d---	00011110	12'b011000011110,	if2b	dec2	of1b	if3a			if3b	rd2a					rd2b	wr2a			wr2b	if1a					if1b	dec1	6
157	RR (IY+d)	11111101	11001011	----d---	00011110	12'b011100011110,	if2b	dec2	of1b	if3a			if3b	rd2a					rd2b	wr2a			wr2b	if1a					if1b	dec1	6
158	RR r	11001011	00011rrr			12'b001000011rrr,	if2b	dec2	if1b							rd2a			rd2b	wr2a			wr2b	if1a					if1b	dec1	2
159	RRA	00011111				12'b000000011111,	if1b																							dec1	1
160	RRC (HL)	11001011	00001110			12'b001000001110,	if2b	dec2	adr2							rd2a			rd2b	wr2a			wr2b	if1a					if1b	dec1	5
161	RRC (IX+d)	11011101	11001011	----d---	00001110	12'b011000001110,	if2b	dec2	of1b	if3a			if3b	rd2a					rd2b	wr2a			wr2b	if1a					if1b	dec1	6
162	RRC (IY+d)	11111101	11001011	----d---	00001110	12'b011100001110,	if2b	dec2	of1b	if3a			if3b	rd2a					rd2b	wr2a			wr2b	if1a					if1b	dec1	6
163	RRC r	11001011	00001rrr			12'b001000001rrr,	if2b	dec2	if1b							rd2a			rd2b	wr2a			wr2b	if1a					if1b	dec1	2
164	RRCA	00001111				12'b000000001111,	if1b																							dec1	1
165	RRD	11101101	01100111			12'b1xxx01100111,	if2b	dec2	adr2							rd2a			rd2b	wr2a			wr2b	if1a					if1b	dec1	5
166	RST v	11vvv111				12'b000011vvv111,	adr2									wr1a					wr1b	wr2a	wr2b	if1a					if1b	dec1	4
167	SBC (IX+d)	11011101	10011110	----d---		12'b010010011110,	if2b	dec2	of1b	adr1					adr2	rd2a			rd2b	if1a									if1b	dec1	5
168	SBC (IY+d)	11111101	10011110	----d---		12'b010110011110,	if2b	dec2	of1b	adr1					adr2	rd2a			rd2b	if1a									if1b	dec1	5
169	SBC A,(HL)	10011110				12'b000010011110,	adr2									rd2a			rd2b	if1a									if1b	dec1	3
170	SBC A,n	11011110	----n---			12'b000011011110,	of1b			if1a																			if1b	dec1	2
171	SBC A,r	10011rrr				12'b000010011rrr,	if1b									rd2a			rd2b	wr2a			wr2b	if1a					if1b	dec1	1
172	SBC HL,ss	11101101	01ss0010			12'b1xxx01ss0010,	if2b	dec2	if1b																					dec1	2
173	SCF	00110111				12'b000000110111,	if1b																							dec1	1
174	SET b,(HL)	11001011	11bbb110			12'b001011bbb110,	if2b	dec2	adr2							rd2a			rd2b	wr2a			wr2b	if1a					if1b	dec1	5
175	SET b,(IX+d)	11011101	11001011	----d---	11bbb110	12'b011011bbb110,	if2b	dec2	of1b	if3a			if3b	rd2a					rd2b	wr2a			wr2b	if1a					if1b	dec1	6
176	SET b,(IY+d)	11111101	11001011	----d---	11bbb110	12'b011111bbb110,	if2b	dec2	of1b	if3a			if3b	rd2a					rd2b	wr2a			wr2b	if1a					if1b	dec1	6
177	SET b,r	11001011	11bbbrrr			12'b001011bbbrrr,	if2b	dec2	if1b							rd2a			rd2b	wr2a			wr2b	if1a					if1b	dec1	2
178	SLA (HL)	11001011	00100110			12'b001000100110,	if2b	dec2	adr2							rd2a			rd2b	wr2a			wr2b	if1a					if1b	dec1	5
179	SLA (IX+d)	11011101	11001011	----d---	00100110	12'b011000100110,	if2b	dec2	of1b	if3a			if3b	rd2a					rd2b	wr2a			wr2b	if1a					if1b	dec1	6
180	SLA (IY+d)	11111101	11001011	----d---	00100110	12'b011100100110,	if2b	dec2	of1b	if3a			if3b	rd2a					rd2b	wr2a			wr2b	if1a					if1b	dec1	6
181	SLA r	11001011	00100rrr			12'b001000100rrr,	if2b	dec2	if1b							rd2a			rd2b	wr2a			wr2b	if1a					if1b	dec1	2
182	SRA (HL)	11001011	00101110			12'b001000101110,	if2b	dec2	adr2							rd2a			rd2b	wr2a			wr2b	if1a					if1b	dec1	5
183	SRA (IX+d)	11011101	11001011	----d---	00101110	12'b011000101110,	if2b	dec2	of1b	if3a			if3b	rd2a					rd2b	wr2a			wr2b	if1a					if1b	dec1	6
184	SRA (IY+d)	11111101	11001011	----d---	00101110	12'b011100101110,	if2b	dec2	of1b	if3a			if3b	rd2a					rd2b	wr2a			wr2b	if1a					if1b	dec1	6
185	SRA r	11001011	00101rrr			12'b001000101rrr,	if2b	dec2	if1b							rd2a			rd2b	wr2a			wr2b	if1a					if1b	dec1	2
186	SRL (HL)	11001011	00111110			12'b001000111110,	if2b	dec2	adr2							rd2a			rd2b	wr2a			wr2b	if1a					if1b	dec1	5
187	SRL (IX+d)	11011101	11001011	----d---	00111110	12'b011000111110,	if2b	dec2	of1b	if3a			if3b	rd2a					rd2b	wr2a			wr2b	if1a					if1b	dec1	6
188	SRL (IY+d)	11111101	11001011	----d---	00111110	12'b011100111110,	if2b	dec2	of1b	if3a			if3b	rd2a					rd2b	wr2a			wr2b	if1a					if1b	dec1	6
189	SRL r	11001011	00111rrr			12'b001000111rrr,	if2b	dec2	if1b							rd2a			rd2b	wr2a			wr2b	if1a					if1b	dec1	2
190	SUB (HL)	10010110				12'b000010010110,	adr2									rd2a			rd2b	if1a									if1b	dec1	3
191	SUB (IX+d)	11011101	10010110	----d---		12'b010010010110,	if2b	dec2	of1b	adr1					adr2	rd2a			rd2b	if1a									if1b	dec1	5
192	SUB (IY+d)	11111101	10010110	----d---		12'b010110010110,	if2b	dec2	of1b	adr1					adr2	rd2a			rd2b	if1a									if1b	dec1	5
193	SUB n	11010110	----n---			12'b000011010110,	of1b			if1a																			if1b	dec1	2
194	SUB r	10010rrr				12'b000010010rrr,	if1b									rd2a			rd2b	wr2a			wr2b	if1a					if1b	dec1	1
195	XOR (HL)	10101110				12'b000010101110,	adr2									rd2a			rd2b	if1a									if1b	dec1	3
196	XOR (IX+d)	11011101	10101110	----d---		12'b010010101110,	if2b	dec2	of1b	adr1					adr2	rd2a			rd2b	if1a									if1b	dec1	5
197	XOR (IY+d)	11111101	10101110	----d---		12'b010110101110,	if2b	dec2	of1b	adr1					adr2	rd2a			rd2b	if1a									if1b	dec1	5
198	XOR n	11101110	----n---			12'b000011101110,	of1b			if1a																			if1b	dec1	2
199	XOR r	10101rrr				12'b000010101rrr,	if1b									rd2a			rd2b	wr2a			wr2b	if1a					if1b	dec1	1
200	ZINTACK					12'b0001xxxxxxxx,									adr2	rd1a	rd1b	rd2a	rd2b	wr1a	wr1b	wr2a	wr2b	if1a					if1b	dec1	5

201	ADC A,XH	11011101	10001100			12'b010010001100,	if2b	dec2	if1b							rd2a			rd2b	wr2a			wr2b	if1a					if1b	dec1	2
202	ADC A,XL	11011101	10001101			12'b010010001101,	if2b	dec2	if1b							rd2a			rd2b	wr2a			wr2b	if1a					if1b	dec1	2
203	ADC A,YH	11111101	10001100			12'b010110001100,	if2b	dec2	if1b							rd2a			rd2b	wr2a			wr2b	if1a					if1b	dec1	2
204	ADC A,YL	11111101	10001101			12'b010110001101,	if2b	dec2	if1b							rd2a			rd2b	wr2a			wr2b	if1a					if1b	dec1	2
205	ADD A,XH	11011101	10000100			12'b010010000100,	if2b	dec2	if1b							rd2a			rd2b	wr2a			wr2b	if1a					if1b	dec1	2
206	ADD A,XL	11011101	10000101			12'b010010000101,	if2b	dec2	if1b							rd2a			rd2b	wr2a			wr2b	if1a					if1b	dec1	2
207	ADD A,YH	11111101	10000100			12'b010110000100,	if2b	dec2	if1b							rd2a			rd2b	wr2a			wr2b	if1a					if1b	dec1	2
208	ADD A,YL	11111101	10000101			12'b010110000101,	if2b	dec2	if1b							rd2a			rd2b	wr2a			wr2b	if1a					if1b	dec1	2
209	AND XH	11011101	10100100			12'b010010100100,	if2b	dec2	if1b							rd2a			rd2b	wr2a			wr2b	if1a					if1b	dec1	2
210	AND XL	11011101	10100101			12'b010010100101,	if2b	dec2	if1b							rd2a			rd2b	wr2a			wr2b	if1a					if1b	dec1	2
211	AND YH	11111101	10100100			12'b010110100100,	if2b	dec2	if1b							rd2a			rd2b	wr2a			wr2b	if1a					if1b	dec1	2
212	AND YL	11111101	10100101			12'b010110100101,	if2b	dec2	if1b							rd2a			rd2b	wr2a			wr2b	if1a					if1b	dec1	2
213	CP XH	11011101	10111100			12'b010010111100,	if2b	dec2	if1b							rd2a			rd2b	wr2a			wr2b	if1a					if1b	dec1	2
214	CP XL	11011101	10111101			12'b010010111101,	if2b	dec2	if1b							rd2a			rd2b	wr2a			wr2b	if1a					if1b	dec1	2
215	CP YH	11111101	10111100			12'b010110111100,	if2b	dec2	if1b							rd2a			rd2b	wr2a			wr2b	if1a					if1b	dec1	2
216	CP YL	11111101	10111101			12'b010110111101,	if2b	dec2	if1b							rd2a			rd2b	wr2a			wr2b	if1a					if1b	dec1	2
217	DEC XH	11011101	00100101			12'b010000100101,	if2b	dec2	if1b							rd2a			rd2b	wr2a			wr2b	if1a					if1b	dec1	2
218	DEC XL	11011101	00101101			12'b010000101101,	if2b	dec2	if1b							rd2a			rd2b	wr2a			wr2b	if1a					if1b	dec1	2
219	DEC YH	11111101	00100101			12'b010100100101,	if2b	dec2	if1b							rd2a			rd2b	wr2a			wr2b	if1a					if1b	dec1	2
220	DEC YL	11111101	00101101			12'b010100101101,	if2b	dec2	if1b							rd2a			rd2b	wr2a			wr2b	if1a					if1b	dec1	2
221	INC XH	11011101	00100100			12'b010000100100,	if2b	dec2	if1b							rd2a			rd2b	wr2a			wr2b	if1a					if1b	dec1	2
222	INC XL	11011101	00101100			12'b010000101100,	if2b	dec2	if1b							rd2a			rd2b	wr2a			wr2b	if1a					if1b	dec1	2
223	INC YH	11111101	00100100			12'b010100100100,	if2b	dec2	if1b							rd2a			rd2b	wr2a			wr2b	if1a					if1b	dec1	2
224	INC YL	11111101	00101100			12'b010100101100,	if2b	dec2	if1b							rd2a			rd2b	wr2a			wr2b	if1a					if1b	dec1	2
225	LD XH,n	11011101	00100110	----n---		12'b010000100110,	if2b	dec2	of1b	if1a																			if1b	dec1	3
226	LD XL,n	11011101	00101110	----n---		12'b010000101110,	if2b	dec2	of1b	if1a																			if1b	dec1	3
227	LD YH,n	11111101	00100110	----n---		12'b010100100110,	if2b	dec2	of1b	if1a																			if1b	dec1	3
228	LD YL,n	11111101	00101110	----n---		12'b010100101110,	if2b	dec2	of1b	if1a																			if1b	dec1	3
229	LD XH,r	11011101	01100rrr			12'b010001100rrr,	if2b	dec2	if1b							rd2a			rd2b	wr2a			wr2b	if1a					if1b	dec1	2
230	LD XL,r	11011101	01101rrr			12'b010001101rrr,	if2b	dec2	if1b							rd2a			rd2b	wr2a			wr2b	if1a					if1b	dec1	2
231	LD YH,r	11111101	01100rrr			12'b010101100rrr,	if2b	dec2	if1b							rd2a			rd2b	wr2a			wr2b	if1a					if1b	dec1	2
232	LD YL,r	11111101	01101rrr			12'b010101101rrr,	if2b	dec2	if1b							rd2a			rd2b	wr2a			wr2b	if1a					if1b	dec1	2
233	LD r,XH	11011101	01rrr100			12'b010001rrr100,	if2b	dec2	if1b							rd2a			rd2b	wr2a			wr2b	if1a					if1b	dec1	2
234	LD r,XL	11011101	01rrr101			12'b010001rrr101,	if2b	dec2	if1b							rd2a			rd2b	wr2a			wr2b	if1a					if1b	dec1	2
235	LD r,YH	11111101	01rrr100			12'b010101rrr100,	if2b	dec2	if1b							rd2a			rd2b	wr2a			wr2b	if1a					if1b	dec1	2
236	LD r,YL	11111101	01rrr101			12'b010101rrr101,	if2b	dec2	if1b							rd2a			rd2b	wr2a			wr2b	if1a					if1b	dec1	2
237	OR XH	11011101	10110100			12'b010010110100,	if2b	dec2	if1b							rd2a			rd2b	wr2a			wr2b	if1a					if1b	dec1	2
238	OR XL	11011101	10110101			12'b010010110101,	if2b	dec2	if1b							rd2a			rd2b	wr2a			wr2b	if1a					if1b	dec1	2
239	OR YH	11111101	10110100			12'b010110110100,	if2b	dec2	if1b							rd2a			rd2b	wr2a			wr2b	if1a					if1b	dec1	2
240	OR YL	11111101	10110101			12'b010110110101,	if2b	dec2	if1b							rd2a			rd2b	wr2a			wr2b	if1a					if1b	dec1	2
241	SBC A,XH	11011101	10011100			12'b010010011100,	if2b	dec2	if1b							rd2a			rd2b	wr2a			wr2b	if1a					if1b	dec1	2
242	SBC A,XL	11011101	10011101			12'b010010011101,	if2b	dec2	if1b							rd2a			rd2b	wr2a			wr2b	if1a					if1b	dec1	2
243	SBC A,YH	11111101	10011100			12'b010110011100,	if2b	dec2	if1b							rd2a			rd2b	wr2a			wr2b	if1a					if1b	dec1	2
244	SBC A,YL	11111101	10011101			12'b010110011101,	if2b	dec2	if1b							rd2a			rd2b	wr2a			wr2b	if1a					if1b	dec1	2
245	SUB XH	11011101	10010100			12'b010010010100,	if2b	dec2	if1b							rd2a			rd2b	wr2a			wr2b	if1a					if1b	dec1	2
246	SUB XL	11011101	10010101			12'b010010010101,	if2b	dec2	if1b							rd2a			rd2b	wr2a			wr2b	if1a					if1b	dec1	2
247	SUB YH	11111101	10010100			12'b010110010100,	if2b	dec2	if1b							rd2a			rd2b	wr2a			wr2b	if1a					if1b	dec1	2
248	SUB YL	11111101	10010101			12'b010110010101,	if2b	dec2	if1b							rd2a			rd2b	wr2a			wr2b	if1a					if1b	dec1	2
249	XOR XH	11011101	10101100			12'b010010101100,	if2b	dec2	if1b							rd2a			rd2b	wr2a			wr2b	if1a					if1b	dec1	2
250	XOR XL	11011101	10101101			12'b010010101101,	if2b	dec2	if1b							rd2a			rd2b	wr2a			wr2b	if1a					if1b	dec1	2
251	XOR YH	11011101	10101100			12'b010110101100,	if2b	dec2	if1b							rd2a			rd2b	wr2a			wr2b	if1a					if1b	dec1	2
252	XOR YL	11011101	10101101			12'b010110101101,	if2b	dec2	if1b							rd2a			rd2b	wr2a			wr2b	if1a					if1b	dec1	2
253	SLL (HL)	11001011	00110110			12'b001000110110,	if2b	dec2	adr2							rd2a			rd2b	wr2a			wr2b	if1a					if1b	dec1	5
254	SLL (IX+d)	11011101	11001011	----d---	00110110	12'b011000110110,	if2b	dec2	of1b	if3a			if3b	rd2a					rd2b	wr2a			wr2b	if1a					if1b	dec1	6
255	SLL (IY+d)	11111101	11001011	----d---	00110110	12'b011100110110,	if2b	dec2	of1b	if3a			if3b	rd2a					rd2b	wr2a			wr2b	if1a					if1b	dec1	6
256	SLL r	11001011	00110rrr			12'b001000110rrr,	if2b	dec2	if1b							rd2a			rd2b	wr2a			wr2b	if1a					if1b	dec1	2

257	IN0 r,(n)	11101101	00rrr000	----n---		12'b1xxx00rrr000,	if2b	dec2	of1b	adr1					adr2	rd2a			rd2b	if1a									if1b	dec1	4
258	MLT dd	11101101	01dd1100			12'b1xxx01dd1100,	if2b	dec2	if1b																					dec1	2
259	OTDM	11101101	10001011			12'b1xxx10001011,	if2b	dec2	adr2							rd1a	rd1b	wr1a			wr1b	if1a							if1b	dec1	5
260	OTDMR	11101101	10011011			12'b1xxx10011011,	if2b	dec2	adr2							rd1a	rd1b	wr1a	rd2b	wr2a	wr1b	pca rd2a	wr2b	pca rd2a			pco	if1a	if1b	dec1	4+2i
261	OTIM	11101101	10000011			12'b1xxx10000011,	if2b	dec2	adr2							rd1a	rd1b	wr1a			wr1b	if1a							if1b	dec1	5
262	OTIMR	11101101	10010011			12'b1xxx10010011,	if2b	dec2	adr2							rd1a	rd1b	wr1a	rd2b	wr2a	wr1b	pca rd2a	wr2b	pca rd2a			pco	if1a	if1b	dec1	4+2i
263	OUT0 (n),r	11101101	00rrr001	----n---		12'b1xxx00rrr001,	if2b	dec2	of1b	adr1					adr2	wr2a							wr2b	if1a					if1b	dec1	4
264	SLP	11101101	01110110			12'b1xxx01110110,	if2b	dec2	pco																			hlta	if1b	dec1	3
265	TST (HL)	11101101	00110100			12'b1xxx00110100,	if2b	dec2	adr2							rd2a			rd2b	if1a									if1b	dec1	4
266	TST n	11101101	01100100	----n---		12'b1xxx01100100,	if2b	dec2	of1b	if1a																			if1b	dec1	3
267	TST r	11101101	00rrr100			12'b1xxx00rrr100,	if2b	dec2	if1b							rd2a			rd2b	if1a										dec1	2
268	TSTIO n	11101101	01110100	----n---		12'b1xxx01110100,	if2b	dec2	of1b	adr1					adr2	rd2a			rd2b	if1a									if1b	dec1	4

269	IND2	11101101	10001100			12'b1xxx10001100,	if2b	dec2	adr2							rd1a	rd1b	wr1a			wr1b	if1a							if1b	dec1	5
270	IND2R	11101101	10011100			12'b1xxx10011100,	if2b	dec2	adr2							rd1a	rd1b	wr1a	rd2b	wr2a	wr1b	pca rd2a	wr2b	pca rd2a			pco	if1a	if1b	dec1	4+2i
271	INDM	11101101	10001010			12'b1xxx10001010,	if2b	dec2	adr2							rd1a	rd1b	wr1a			wr1b	if1a							if1b	dec1	5
272	INDMR	11101101	10011010			12'b1xxx10011010,	if2b	dec2	adr2							rd1a	rd1b	wr1a	rd2b	wr2a	wr1b	pca rd2a	wr2b	pca rd2a			pco	if1a	if1b	dec1	4+2i
273	INDRX	11101101	11001010			12'b1xxx11001010,	if2b	dec2	adr2							rd1a	rd1b	wr1a	rd2b	wr2a	wr1b	pca rd2a	wr2b	pca rd2a			pco	if1a	if1b	dec1	4+2i
274	INI2	11101101	10000100			12'b1xxx10000100,	if2b	dec2	adr2							rd1a	rd1b	wr1a			wr1b	if1a							if1b	dec1	5
275	INI2R	11101101	10010100			12'b1xxx10010100,	if2b	dec2	adr2							rd1a	rd1b	wr1a	rd2b	wr2a	wr1b	pca rd2a	wr2b	pca rd2a			pco	if1a	if1b	dec1	4+2i
276	INIM	11101101	10000010			12'b1xxx10000010,	if2b	dec2	adr2							rd1a	rd1b	wr1a			wr1b	if1a							if1b	dec1	5
277	INIMR	11101101	10010010			12'b1xxx10010010,	if2b	dec2	adr2							rd1a	rd1b	wr1a	rd2b	wr2a	wr1b	pca rd2a	wr2b	pca rd2a			pco	if1a	if1b	dec1	4+2i
278	INIRX	11101101	11000010			12'b1xxx11000010,	if2b	dec2	adr2							rd1a	rd1b	wr1a	rd2b	wr2a	wr1b	pca rd2a	wr2b	pca rd2a			pco	if1a	if1b	dec1	4+2i
279	LD (HL),IX	11101101	00111111			12'b1xxx00111111,	if2b	dec2	adr2							wr1a					wr1b	wr2a	wr2b	if1a					if1b	dec1	5
280	LD (HL),IY	11101101	00111110			12'b1xxx00111110,	if2b	dec2	adr2							wr1a					wr1b	wr2a	wr2b	if1a					if1b	dec1	5
281	LD (HL),rr	11101101	00rr1111			12'b1xxx00rr1111,	if2b	dec2	adr2							wr1a					wr1b	wr2a	wr2b	if1a					if1b	dec1	5
282	LD (IX+d),IX	11011101	00111111	----d---		12'b010000111111,	if2b	dec2	of1b	adr1					adr2	wr1a					wr1b	wr2a	wr2b	if1a					if1b	dec1	6
283	LD (IX+d),IY	11011101	00111110	----d---		12'b010000111110,	if2b	dec2	of1b	adr1					adr2	wr1a					wr1b	wr2a	wr2b	if1a					if1b	dec1	6
284	LD (IX+d),rr	11011101	00rr1111	----d---		12'b010000rr1111,	if2b	dec2	of1b	adr1					adr2	wr1a					wr1b	wr2a	wr2b	if1a					if1b	dec1	6
285	LD (IY+d),IX	11111101	00111110	----d---		12'b010100111110,	if2b	dec2	of1b	adr1					adr2	wr1a					wr1b	wr2a	wr2b	if1a					if1b	dec1	6
286	LD (IY+d),IY	11111101	00111111	----d---		12'b010100111111,	if2b	dec2	of1b	adr1					adr2	wr1a					wr1b	wr2a	wr2b	if1a					if1b	dec1	6
287	LD (IY+d),rr	11111101	00rr1111	----d---		12'b010100rr1111,	if2b	dec2	of1b	adr1					adr2	wr1a					wr1b	wr2a	wr2b	if1a					if1b	dec1	6
288	LD IX,(HL)	11101101	00110111			12'b1xxx00110111,	if2b	dec2	adr2							rd1a	rd1b	rd2a	rd2b	if1a									if1b	dec1	5
289	LD IX,(IX+d)	11011101	00110111	----d---		12'b010000110111,	if2b	dec2	of1b	adr1					adr2	rd1a	rd1b	rd2a	rd2b	if1a									if1b	dec1	6
290	LD IX,(IY+d)	11111101	00110001	----d---		12'b010100110001,	if2b	dec2	of1b	adr1					adr2	rd1a	rd1b	rd2a	rd2b	if1a									if1b	dec1	6
291	LD IY,(HL)	11101101	00110110			12'b1xxx00110110,	if2b	dec2	adr2							rd1a	rd1b	rd2a	rd2b	if1a									if1b	dec1	5
292	LD IY,(IX+d)	11011101	00110001	----d---		12'b010000110001,	if2b	dec2	of1b	adr1					adr2	rd1a	rd1b	rd2a	rd2b	if1a									if1b	dec1	6
293	LD IY,(IY+d)	11111101	00110111	----d---		12'b010100110111,	if2b	dec2	of1b	adr1					adr2	rd1a	rd1b	rd2a	rd2b	if1a									if1b	dec1	6
294	LD rr,(HL)	11101101	00rr0111			12'b1xxx00rr0111,	if2b	dec2	adr2							rd1a	rd1b	rd2a	rd2b	if1a									if1b	dec1	5
295	LD rr,(IX+d)	11011101	00rr0111	----d---		12'b010000rr0111,	if2b	dec2	of1b	adr1					adr2	rd1a	rd1b	rd2a	rd2b	if1a									if1b	dec1	6
296	LD rr,(IY+d)	11111101	00rr0111	----d---		12'b010100rr0111,	if2b	dec2	of1b	adr1					adr2	rd1a	rd1b	rd2a	rd2b	if1a									if1b	dec1	6
297	LEA IX,IX+d	11101101	00110010	----d---		12'b1xxx00110010,	if2b	dec2	of1b	if1a																			if1b	dec1	5
298	LEA IX,IY+d	11101101	01010100	----d---		12'b1xxx01010100,	if2b	dec2	of1b	if1a																			if1b	dec1	5
299	LEA IY,IX+d	11101101	01010101	----d---		12'b1xxx01010101,	if2b	dec2	of1b	if1a																			if1b	dec1	5
300	LEA IY,IY+d	11101101	00110011	----d---		12'b1xxx00110011,	if2b	dec2	of1b	if1a																			if1b	dec1	5
301	LEA rr,IX+d	11101101	00rr0010	----d---		12'b1xxx00rr0010,	if2b	dec2	of1b	if1a																			if1b	dec1	5
302	LEA rr,IY+d	11101101	00rr0011	----d---		12'b1xxx00rr0011,	if2b	dec2	of1b	if1a																			if1b	dec1	5
303	OUTD2	11101101	10101100			12'b1xxx10101100,	if2b	dec2	adr2							rd1a	rd1b	wr1a			wr1b	if1a							if1b	dec1	5
304	OTD2R	11101101	10111100			12'b1xxx10111100,	if2b	dec2	adr2							rd1a	rd1b	wr1a	rd2b	wr2a	wr1b	pca rd2a	wr2b	pca rd2a			pco	if1a	if1b	dec1	4+2i
305	OTDRX	11101101	11001011			12'b1xxx11001011,	if2b	dec2	adr2							rd1a	rd1b	wr1a	rd2b	wr2a	wr1b	pca rd2a	wr2b	pca rd2a			pco	if1a	if1b	dec1	4+2i
306	OUTI2	11101101	10100100			12'b1xxx10100100,	if2b	dec2	adr2							rd1a	rd1b	wr1a			wr1b	if1a							if1b	dec1	5
307	OTI2R	11101101	10110100			12'b1xxx10110100,	if2b	dec2	adr2							rd1a	rd1b	wr1a	rd2b	wr2a	wr1b	pca rd2a	wr2b	pca rd2a			pco	if1a	if1b	dec1	4+2i
308	OTIRX	11101101	11000011			12'b1xxx11000011,	if2b	dec2	adr2							rd1a	rd1b	wr1a	rd2b	wr2a	wr1b	pca rd2a	wr2b	pca rd2a			pco	if1a	if1b	dec1	4+2i
309	PEA IX+d	11101101	01100101	----d---		12'b1xxx01100101,	if2b	dec2	of1b	adr1					adr2	wr1a					wr1b	wr2a	wr2b	if1a					if1b	dec1	6
310	PEA IY+d	11101101	01100110	----d---		12'b1xxx01100110,	if2b	dec2	of1b	adr1					adr2	wr1a					wr1b	wr2a	wr2b	if1a					if1b	dec1	6

## Tran Type
	Instruction	Opcode byte 1	Opcode byte 2	Opcode byte 3	Opcode byte 4	instruction code	dec1	if2b	dec2	of1b	of2a	of2b	if3a	if3b	adr1	adr2	rd1a	rd1b	rd2a	rd2b	wr1a	wr1b	wr2a	wr2b	blk1	blk2	pca	pco	if1a	if1b	Mach State
1	ADC A,(HL)	10001110				12'b000010001110,										mem				if										if	3
2	ADC A,(IX+d)	11011101	10001110	----d---		12'b010010001110,		if		idl						mem				if										if	5
3	ADC A,(IY+d)	11111101	10001110	----d---		12'b010110001110,		if		idl						mem				if										if	5
4	ADC A,n	11001110	----n---			12'b000011001110,				if																				if	2
5	ADC A,r	10001rrr				12'b000010001rrr,																								if	1
6	ADC HL,ss	11101101	01ss1010			12'b1xxx01ss1010,		if																						if	2
7	ADD A,(HL)	10000110				12'b000010000110,										mem				if										if	3
8	ADD A,(IX+d)	11011101	10000110	----d---		12'b010010000110,		if		idl						mem				if										if	5
9	ADD A,(IY+d)	11111101	10000110	----d---		12'b010110000110,		if		idl						mem				if										if	5
10	ADD A,n	11000110	----n---			12'b000011000110,				if																				if	2
11	ADD A,r	10000rrr				12'b000010000rrr,																								if	1
12	ADD HL,ss	00ss1001				12'b000000ss1001,																								if	1
13	ADD IX,xx	11011101	00xx1001			12'b010000xx1001,		if																						if	2
14	ADD IY,yy	11111101	00yy1001			12'b010100yy1001,		if																						if	2
15	AND (HL)	10100110				12'b000010100110,										mem				if										if	3
16	AND (IX+d)	11011101	10100110	----d---		12'b010010100110,		if		idl						mem				if										if	5
17	AND (IY+d)	11111101	10100110	----d---		12'b010110100110,		if		idl						mem				if										if	5
18	AND n	11100110	----n---			12'b000011100110,				if																				if	2
19	AND r	10100rrr				12'b000010100rrr,																								if	1
20	BIT b,(HL)	11001011	01bbb110			12'b001001bbb110,		if								mem				if										if	4
21	BIT b,(IX+d)	11011101	11001011	----d---	01bbb110	12'b011001bbb110,		if		if				mem						if										if	5
22	BIT b,(IY+d)	11111101	11001011	----d---	01bbb110	12'b011101bbb110,		if		if				mem						if										if	5
23	BIT b,r	11001011	01bbbrrr			12'b001001bbbrrr,		if																						if	2
24	CALL f,mn	11fff100	----n---	----m---		12'b000011fff100,				if		if stk										stk		if						if	5/3
25	CALL mn	11001101	----n---	----m---		12'b000011001101,				if		stk										stk		if						if	5
26	CCF	00111111				12'b000000111111,																								if	1
27	CP (HL)	10111110				12'b000010111110,										mem				if										if	3
28	CP (IX+d)	11011101	10111110	----d---		12'b010010111110,		if		idl						mem				if										if	5
29	CP (IY+d)	11111101	10111110	----d---		12'b010110111110,		if		idl						mem				if										if	5
30	CP n	11111110	----n---			12'b000011111110,				if																				if	2
31	CP r	10111rrr				12'b000010111rrr,																								if	1
32	CPD	11101101	10101001			12'b1xxx10101001,		if								mem		idl		idl						if				if	5
33	CPDR	11101101	10111001			12'b1xxx10111001,		if								mem		idl		idl						idl mem		if		if	4+2i
34	CPI	11101101	10100001			12'b1xxx10100001,		if								mem		idl		idl						if				if	5
35	CPIR	11101101	10110001			12'b1xxx10110001,		if								mem		idl		idl						idl mem		if		if	4+2i
36	CPL	00101111				12'b000000101111,																								if	1
37	DAA	00100111				12'b000000100111,																								if	1
38	DEC (HL)	00110101				12'b000000110101,										mem				mem				if						if	4
39	DEC (IX+d)	11011101	00110101	----d---		12'b010000110101,		if		idl						mem				mem				if						if	6
40	DEC (IY+d)	11111101	00110101	----d---		12'b010100110101,		if		idl						mem				mem				if						if	6
41	DEC IX	11011101	00101011			12'b010000101011,		if																						if	2
42	DEC IY	11111101	00101011			12'b010100101011,		if																						if	2
43	DEC r	00rrr101				12'b000000rrr101,														mem										if	1
44	DEC ss	00ss1011				12'b000000ss1011,																								if	1
45	DI	11110011				12'b000011110011,																								if	1
46	DJNZ j	00010000	--(j-2)-			12'b000000010000,				idl																		if		if	3
47	EI	11111011				12'b000011111011,																								if	1
48	EX (SP),HL	11100011				12'b000011100011,										mem		mem		stk		stk		if						if	6
49	EX (SP),IX	11011101	11100011			12'b010011100011,		if								mem		mem		stk		stk		if						if	7
50	EX (SP),IY	11111101	11100011			12'b010111100011,		if								mem		mem		stk		stk		if						if	7
51	EX AF,AF'	00001000				12'b000000001000,																								if	1
52	EX DE,HL	11101011				12'b000011101011,																								if	1
53	EXX	11011001				12'b000011011001,																								if	1
54	HALT	01110110				12'b000001110110,																						idl		if	3
55	IM 0	11101101	01000110			12'b1xxx01000110,		if																						if	2
56	IM 1	11101101	01010110			12'b1xxx01010110,		if																						if	2
57	IM 2	11101101	01011110			12'b1xxx01011110,		if																						if	2
58	IN A,(n)	11011011	----n---			12'b000011011011,				idl						io				if										if	4
59	IN r,(C)	11101101	01rrr000			12'b1xxx01rrr000,		if								io				if										if	4
60	INC (HL)	00110100				12'b000000110100,										mem				mem				if						if	4
61	INC (IX+d)	11011101	00110100	----d---		12'b010000110100,		if		idl						mem				mem				if						if	6
62	INC (IY+d)	11111101	00110100	----d---		12'b010100110100,		if		idl						mem				mem				if						if	6
63	INC IX	11011101	00100011			12'b010000100011,		if																						if	2
64	INC IY	11111101	00100011			12'b010100100011,		if																						if	2
65	INC r	00rrr100				12'b000000rrr100,														mem										if	1
66	INC ss	00ss0011				12'b000000ss0011,																								if	1
67	IND	11101101	10101010			12'b1xxx10101010,		if								io		mem		mem		if								if	5
68	INDR	11101101	10111010			12'b1xxx10111010,		if								io		mem		mem		idl io		idl io				if		if	4+2i
69	INI	11101101	10100010			12'b1xxx10100010,		if								io		mem		mem		if								if	5
70	INIR	11101101	10110010			12'b1xxx10110010,		if								io		mem		mem		idl io		idi io				if		if	4+2i
71	JP (HL)	11101001				12'b000011101001,																						if		if	2
72	JP (IX)	11011101	11101001			12'b010011101001,		if																				if		if	3
73	JP (IY)	11111101	11101001			12'b010111101001,		if																				if		if	3
74	JP f,mn	11fff010	----n---	----m---		12'b000011fff010,				if		if idl																if		if	4/3
75	JP mn	11000011	----n---	----m---		12'b000011000011,				if		idl																if		if	4
76	JR cc,e	001cc000	--(e-2)-			12'b0000001cc000,				if idl																		if		if	3/2
77	JR e	00011000	--(e-2)-			12'b000000011000,				idl																		if		if	3
78	LD (BC),A	00000010				12'b000000000010,										mem								if						if	3
79	LD (DE),A	00010010				12'b000000010010,										mem								if						if	3
80	LD (HL),n	00110110	----n---			12'b000000110110,				mem														if						if	3
81	LD (HL),r	01110rrr				12'b000001110rrr,										mem								if						if	3
82	LD (IX+d),n	11011101	00110110	----d---	----n---	12'b010000110110,		if		if		mem												if						if	5
83	LD (IX+d),r	11011101	01110rrr	----d---		12'b010001110rrr,		if		idl						mem								if						if	5
84	LD (IY+d),n	11111101	00110110	----d---	----n---	12'b010100110110,		if		if		mem												if						if	5
85	LD (IY+d),r	11111101	01110rrr	----d---		12'b010101110rrr,		if		idl						mem								if						if	5
86	LD (mn),A	00110010	----n---	----m---		12'b000000110010,				if		idl				mem								if						if	5
87	LD (mn),HL	00100010	----n---	----m---		12'b000000100010,				if		idl				mem						mem		if						if	6
88	LD (mn),IX	11011101	00100010	----n---	----m---	12'b010000100010,		if		if		idl				mem						mem		if						if	7
89	LD (mn),IY	11111101	00100010	----n---	----m---	12'b010100100010,		if		if		idl				mem						mem		if						if	7
90	LD (mn),ss	11101101	01ss0011	----n---	----m---	12'b1xxx01ss0011,		if		if		idl				mem						mem		if						if	7
91	LD A,(BC)	00001010				12'b000000001010,										mem				if										if	3
92	LD A,(DE)	00011010				12'b000000011010,										mem				if										if	3
93	LD A,(mn)	00111010	----n---	----m---		12'b000000111010,				if		idl				mem				if										if	5
94	LD A,I	11101101	01010111			12'b1xxx01010111,		if																						if	2
95	LD A,R	11101101	01011111			12'b1xxx01011111,		if																						if	2
96	LD dd,(mn)	11101101	01dd1011	----n---	----m---	12'b1xxx01dd1011,		if		if		idl				mem		mem		if										if	7
97	LD dd,mn	00dd0001	----n---	----m---		12'b000000dd0001,				if		if																		if	3
98	LD HL,(mn)	00101010	----n---	----m---		12'b000000101010,				if		idl				mem		mem		if										if	6
99	LD I,A	11101101	01000111			12'b1xxx01000111,		if																						if	2
100	LD IX,(mn)	11011101	00101010	----n---	----m---	12'b010000101010,		if		if		idl				mem		mem		if										if	7
101	LD IX,mn	11011101	00100001	----n---	----m---	12'b010000100001,		if		if		if																		if	4
102	LD IY,(mn)	11111101	00101010	----n---	----m---	12'b010100101010,		if		if		idl				mem		mem		if										if	7
103	LD IY,mn	11111101	00100001	----n---	----m---	12'b010100100001,		if		if		if																		if	4
104	LD r,(HL)	01rrr110				12'b000001rrr110,										mem				if										if	3
105	LD r,(IX+d)	11011101	01rrr110	----d---		12'b010001rrr110,		if		idl						mem				if										if	5
106	LD r,(IY+d)	11111101	01rrr110	----d---		12'b010101rrr110,		if		idl						mem				if										if	5
107	LD R,A	11101101	01001111			12'b1xxx01001111,		if																						if	2
108	LD r,n	00rrr110	----n---			12'b000000rrr110,				if																				if	2
109	LD rd,rs	01rdrrsr				12'b000001rdrrsr,																								if	1
110	LD SP,HL	11111001				12'b000011111001,																								if	1
111	LD SP,IX	11011101	11111001			12'b010011111001,		if																						if	2
112	LD SP,IY	11111101	11111001			12'b010111111001,		if																						if	2
113	LDD	11101101	10101000			12'b1xxx10101000,		if								mem		mem		mem		if								if	5
114	LDDR	11101101	10111000			12'b1xxx10111000,		if								mem		mem		mem		idl mem		idl mem				if		if	4+2i
115	LDI	11101101	10100000			12'b1xxx10100000,		if								mem		mem		mem		if								if	5
116	LDIR	11101101	10110000			12'b1xxx10110000,		if								mem		mem		mem		idl mem		idl mem				if		if	4+2i
117	NEG	11101101	01000100			12'b1xxx01000100,		if																						if	2
118	NOP	00000000				12'b000000000000,																								if	1
119	OR (HL)	10110110				12'b000010110110,										mem				if										if	3
120	OR (IX+d)	11011101	10110110	----d---		12'b010010110110,		if		idl						mem				if										if	5
121	OR (IY+d)	11111101	10110110	----d---		12'b010110110110,		if		idl						mem				if										if	5
122	OR n	11110110	----n---			12'b000011110110,				if																				if	2
123	OR r	10110rrr				12'b000010110rrr,																								if	1
124	OTDR	11101101	10111011			12'b1xxx10111011,		if								mem		io		io		idl mem		idl mem				if		if	4+2i
125	OTIR	11101101	10110011			12'b1xxx10110011,		if								mem		io		io		idl mem		idl mem				if		if	4+2i
126	OUT (C),r	11101101	01rrr001			12'b1xxx01rrr001,		if								io								if						if	4
127	OUT (n),A	11010011	----n---			12'b000011010011,				idl						io								if						if	4
128	OUTD	11101101	10101011			12'b1xxx10101011,		if								mem		io		io		if								if	5
129	OUTI	11101101	10100011			12'b1xxx10100011,		if								mem		io		io		if								if	5
130	POP IX	11011101	11100001			12'b010011100001,		if								stk		stk		if										if	5
131	POP IY	11111101	11100001			12'b010111100001,		if								stk		stk		if										if	5
132	POP tt	11tt0001				12'b000011tt0001,										stk		stk		if										if	4
133	PUSH IX	11011101	11100101			12'b010011100101,		if								stk						stk		if						if	5
134	PUSH IY	11111101	11100101			12'b010111100101,		if								stk						stk		if						if	5
135	PUSH tt	11tt0101				12'b000011tt0101,										stk						stk		if						if	4
136	RES b,(HL)	11001011	10bbb110			12'b001010bbb110,		if								mem				mem				if						if	5
137	RES b,(IX+d)	11011101	11001011	----d---	10bbb110	12'b011010bbb110,		if		if				mem						mem				if						if	6
138	RES b,(IY+d)	11111101	11001011	----d---	10bbb110	12'b011110bbb110,		if		if				mem						mem				if						if	6
139	RES b,r	11001011	10bbbrrr			12'b001010bbbrrr,		if												mem										if	2
140	RET	11001001				12'b000011001001,										stk		stk		idl								if		if	5
141	RET f	11fff000				12'b000011fff000,										stk		stk		idl								if		if	5/1
142	RETI	11101101	01001101			12'b1xxx01001101,		if								stk		stk		idl								if		if	6
143	RETN	11101101	01000101			12'b1xxx01000101,		if								stk		stk		idl								if		if	6
144	RL (HL)	11001011	00010110			12'b001000010110,		if								mem				mem				if						if	5
145	RL (IX+d)	11011101	11001011	----d---	00010110	12'b011000010110,		if		if				mem						mem				if						if	6
146	RL (IY+d)	11111101	11001011	----d---	00010110	12'b011100010110,		if		if				mem						mem				if						if	6
147	RL r	11001011	00010rrr			12'b001000010rrr,		if												mem										if	2
148	RLA	00010111				12'b000000010111,																								if	1
149	RLC (HL)	11001011	00000110			12'b001000000110,		if								mem				mem				if						if	5
150	RLC (IX+d)	11011101	11001011	----d---	00000110	12'b011000000110,		if		if				mem						mem				if						if	6
151	RLC (IY+d)	11111101	11001011	----d---	00000110	12'b011100000110,		if		if				mem						mem				if						if	6
152	RLC r	11001011	00000rrr			12'b001000000rrr,		if												mem										if	2
153	RLCA	00000111				12'b000000000111,																								if	1
154	RLD	11101101	01101111			12'b1xxx01101111,		if								mem				mem				if						if	5
155	RR (HL)	11001011	00011110			12'b001000011110,		if								mem				mem				if						if	5
156	RR (IX+d)	11011101	11001011	----d---	00011110	12'b011000011110,		if		if				mem						mem				if						if	6
157	RR (IY+d)	11111101	11001011	----d---	00011110	12'b011100011110,		if		if				mem						mem				if						if	6
158	RR r	11001011	00011rrr			12'b001000011rrr,		if												mem										if	2
159	RRA	00011111				12'b000000011111,																								if	1
160	RRC (HL)	11001011	00001110			12'b001000001110,		if								mem				mem				if						if	5
161	RRC (IX+d)	11011101	11001011	----d---	00001110	12'b011000001110,		if		if				mem						mem				if						if	6
162	RRC (IY+d)	11111101	11001011	----d---	00001110	12'b011100001110,		if		if				mem						mem				if						if	6
163	RRC r	11001011	00001rrr			12'b001000001rrr,		if												mem										if	2
164	RRCA	00001111				12'b000000001111,																								if	1
165	RRD	11101101	01100111			12'b1xxx01100111,		if								mem				mem				if						if	5
166	RST v	11vvv111				12'b000011vvv111,										stk						stk		if						if	4
167	SBC (IX+d)	11011101	10011110	----d---		12'b010010011110,		if		idl						mem				if										if	5
168	SBC (IY+d)	11111101	10011110	----d---		12'b010110011110,		if		idl						mem				if										if	5
169	SBC A,(HL)	10011110				12'b000010011110,										mem				if										if	3
170	SBC A,n	11011110	----n---			12'b000011011110,				if																				if	2
171	SBC A,r	10011rrr				12'b000010011rrr,																								if	1
172	SBC HL,ss	11101101	01ss0010			12'b1xxx01ss0010,		if																						if	2
173	SCF	00110111				12'b000000110111,																								if	1
174	SET b,(HL)	11001011	11bbb110			12'b001011bbb110,		if								mem				mem				if						if	5
175	SET b,(IX+d)	11011101	11001011	----d---	11bbb110	12'b011011bbb110,		if		if				mem						mem				if						if	6
176	SET b,(IY+d)	11111101	11001011	----d---	11bbb110	12'b011111bbb110,		if		if				mem						mem				if						if	6
177	SET b,r	11001011	11bbbrrr			12'b001011bbbrrr,		if												mem										if	2
178	SLA (HL)	11001011	00100110			12'b001000100110,		if								mem				mem				if						if	5
179	SLA (IX+d)	11011101	11001011	----d---	00100110	12'b011000100110,		if		if				mem						mem				if						if	6
180	SLA (IY+d)	11111101	11001011	----d---	00100110	12'b011100100110,		if		if				mem						mem				if						if	6
181	SLA r	11001011	00100rrr			12'b001000100rrr,		if												mem										if	2
182	SRA (HL)	11001011	00101110			12'b001000101110,		if								mem				mem				if						if	5
183	SRA (IX+d)	11011101	11001011	----d---	00101110	12'b011000101110,		if		if				mem						mem				if						if	6
184	SRA (IY+d)	11111101	11001011	----d---	00101110	12'b011100101110,		if		if				mem						mem				if						if	6
185	SRA r	11001011	00101rrr			12'b001000101rrr,		if												mem										if	2
186	SRL (HL)	11001011	00111110			12'b001000111110,		if								mem				mem				if						if	5
187	SRL (IX+d)	11011101	11001011	----d---	00111110	12'b011000111110,		if		if				mem						mem				if						if	6
188	SRL (IY+d)	11111101	11001011	----d---	00111110	12'b011100111110,		if		if				mem						mem				if						if	6
189	SRL r	11001011	00111rrr			12'b001000111rrr,		if												mem										if	2
190	SUB (HL)	10010110				12'b000010010110,										mem				if										if	3
191	SUB (IX+d)	11011101	10010110	----d---		12'b010010010110,		if		idl						mem				if										if	5
192	SUB (IY+d)	11111101	10010110	----d---		12'b010110010110,		if		idl						mem				if										if	5
193	SUB n	11010110	----n---			12'b000011010110,				if																				if	2
194	SUB r	10010rrr				12'b000010010rrr,																								if	1
195	XOR (HL)	10101110				12'b000010101110,										mem				if										if	3
196	XOR (IX+d)	11011101	10101110	----d---		12'b010010101110,		if		idl						mem				if										if	5
197	XOR (IY+d)	11111101	10101110	----d---		12'b010110101110,		if		idl						mem				if										if	5
198	XOR n	11101110	----n---			12'b000011101110,				if																				if	2
199	XOR r	10101rrr				12'b000010101rrr,																								if	1
200	ZINTACK					12'b0001xxxxxxxx,										mem		mem		stk		stk		if						if	5

201	ADC A,XH	11011101	10001100			12'b010010001100,		if																						if	2
202	ADC A,XL	11011101	10001101			12'b010010001101,		if																						if	2
203	ADC A,YH	11111101	10001100			12'b010110001100,		if																						if	2
204	ADC A,YL	11111101	10001101			12'b010110001101,		if																						if	2
205	ADD A,XH	11011101	10000100			12'b010010000100,		if																						if	2
206	ADD A,XL	11011101	10000101			12'b010010000101,		if																						if	2
207	ADD A,YH	11111101	10000100			12'b010110000100,		if																						if	2
208	ADD A,YL	11111101	10000101			12'b010110000101,		if																						if	2
209	AND XH	11011101	10100100			12'b010010100100,		if																						if	2
210	AND XL	11011101	10100101			12'b010010100101,		if																						if	2
211	AND YH	11111101	10100100			12'b010110100100,		if																						if	2
212	AND YL	11111101	10100101			12'b010110100101,		if																						if	2
213	CP XH	11011101	10111100			12'b010010111100,		if																						if	2
214	CP XL	11011101	10111101			12'b010010111101,		if																						if	2
215	CP YH	11111101	10111100			12'b010110111100,		if																						if	2
216	CP YL	11111101	10111101			12'b010110111101,		if																						if	2
217	DEC XH	11011101	00100101			12'b010000100101,		if																						if	2
218	DEC XL	11011101	00101101			12'b010000101101,		if																						if	2
219	DEC YH	11111101	00100101			12'b010100100101,		if																						if	2
220	DEC YL	11111101	00101101			12'b010100101101,		if																						if	2
221	INC XH	11011101	00100100			12'b010000100100,		if																						if	2
222	INC XL	11011101	00101100			12'b010000101100,		if																						if	2
223	INC YH	11111101	00100100			12'b010100100100,		if																						if	2
224	INC YL	11111101	00101100			12'b010100101100,		if																						if	2
225	LD XH,n	11011101	00100110	----n---		12'b010000100110,		if		if																				if	3
226	LD XL,n	11011101	00101110	----n---		12'b010000101110,		if		if																				if	3
227	LD YH,n	11111101	00100110	----n---		12'b010100100110,		if		if																				if	3
228	LD YL,n	11111101	00101110	----n---		12'b010100101110,		if		if																				if	3
229	LD XH,r	11011101	01100rrr			12'b010001100rrr,		if																						if	2
230	LD XL,r	11011101	01101rrr			12'b010001101rrr,		if																						if	2
231	LD YH,r	11111101	01100rrr			12'b010101100rrr,		if																						if	2
232	LD YL,r	11111101	01101rrr			12'b010101101rrr,		if																						if	2
233	LD r,XH	11011101	01rrr100			12'b010001rrr100,		if																						if	2
234	LD r,XL	11011101	01rrr101			12'b010001rrr101,		if																						if	2
235	LD r,YH	11111101	01rrr100			12'b010101rrr100,		if																						if	2
236	LD r,YL	11111101	01rrr101			12'b010101rrr101,		if																						if	2
237	OR XH	11011101	10110100			12'b010010110100,		if																						if	2
238	OR XL	11011101	10110101			12'b010010110101,		if																						if	2
239	OR YH	11111101	10110100			12'b010110110100,		if																						if	2
240	OR YL	11111101	10110101			12'b010110110101,		if																						if	2
241	SBC A,XH	11011101	10011100			12'b010010011100,		if																						if	2
242	SBC A,XL	11011101	10011101			12'b010010011101,		if																						if	2
243	SBC A,YH	11111101	10011100			12'b010110011100,		if																						if	2
244	SBC A,YL	11111101	10011101			12'b010110011101,		if																						if	2
245	SUB XH	11011101	10010100			12'b010010010100,		if																						if	2
246	SUB XL	11011101	10010101			12'b010010010101,		if																						if	2
247	SUB YH	11111101	10010100			12'b010110010100,		if																						if	2
248	SUB YL	11111101	10010101			12'b010110010101,		if																						if	2
249	XOR XH	11011101	10101100			12'b010010101100,		if																						if	2
250	XOR XL	11011101	10101101			12'b010010101101,		if																						if	2
251	XOR YH	11011101	10101100			12'b010110101100,		if																						if	2
252	XOR YL	11011101	10101101			12'b010110101101,		if																						if	2
253	SLL (HL)	11001011	00110110			12'b001000110110,		if								mem				mem				if						if	5
254	SLL (IX+d)	11011101	11001011	----d---	00110110	12'b011000110110,		if		if				mem						mem				if						if	6
255	SLL (IY+d)	11111101	11001011	----d---	00110110	12'b011100110110,		if		if				mem						mem				if						if	6
256	SLL r	11001011	00110rrr			12'b001000110rrr,		if												mem										if	2

257	IN0 r,(n)	11101101	00rrr000	----n---		12'b1xxx00rrr000,		if		if						io				if										if	4
258	MLT dd	11101101	01dd1100			12'b1xxx01dd1100,		if																						if	2
259	OTDM	11101101	10001011			12'b1xxx10001011,		if								mem		io		io		if								if	5
260	OTDMR	11101101	10011011			12'b1xxx10011011,		if								mem		io		io		idl mem		idl mem				if		if	4+2i
261	OTIM	11101101	10000011			12'b1xxx10000011,		if								mem		io		io		if								if	5
262	OTIMR	11101101	10010011			12'b1xxx10010011,		if								mem		io		io		idl mem		idl mem				if		if	4+2i
263	OUT0 (n),r	11101101	00rrr001	----n---		12'b1xxx00rrr001,		if		if						io								if						if	4
264	SLP	11101101	01110110			12'b1xxx01110110,		if																				idl		if	3
265	TST (HL)	11101101	00110100			12'b1xxx00110100,		if								mem				if										if	4
266	TST n	11101101	01100100	----n---		12'b1xxx01100100,		if		if																				if	3
267	TST r	11101101	00rrr100			12'b1xxx00rrr100,		if																						if	2
268	TSTIO n	11101101	01110100	----n---		12'b1xxx01110100,		if		if						io														if	4

269	IND2	11101101	10001100			12'b1xxx10001100,		if								io		mem		mem		if								if	5
270	IND2R	11101101	10011100			12'b1xxx10011100,		if								io		mem		mem		idl io		idi io				if		if	4+2i
271	INDM	11101101	10001010			12'b1xxx10001010,		if								io		mem		mem		if								if	5
272	INDMR	11101101	10011010			12'b1xxx10011010,		if								io		mem		mem		idl io		idi io				if		if	4+2i
273	INDRX	11101101	11001010			12'b1xxx11001010,		if								io		mem		mem		idl io		idi io				if		if	4+2i
274	INI2	11101101	10000100			12'b1xxx10000100,		if								io		mem		mem		if								if	5
275	INI2R	11101101	10010100			12'b1xxx10010100,		if								io		mem		mem		idl io		idi io				if		if	4+2i
276	INIM	11101101	10000010			12'b1xxx10000010,		if								io		mem		mem		if								if	5
277	INIMR	11101101	10010010			12'b1xxx10010010,		if								io		mem		mem		idl io		idi io				if		if	4+2i
278	INIRX	11101101	11000010			12'b1xxx11000010,		if								io		mem		mem		idl io		idi io				if		if	4+2i
279	LD (HL),IX	11101101	00111111			12'b1xxx00111111,		if								mem						mem		if						if	5
280	LD (HL),IY	11101101	00111110			12'b1xxx00111110,		if								mem						mem		if						if	5
281	LD (HL),rr	11101101	00rr1111			12'b1xxx00rr1111,		if								mem						mem		if						if	5
282	LD (IX+d),IX	11011101	00111111	----d---		12'b010000111111,		if		idl						mem						mem		if						if	6
283	LD (IX+d),IY	11011101	00111110	----d---		12'b010000111110,		if		idl						mem						mem		if						if	6
284	LD (IX+d),rr	11011101	00rr1111	----d---		12'b010000rr1111,		if		idl						mem						mem		if						if	6
285	LD (IY+d),IX	11111101	00111110	----d---		12'b010100111110,		if		idl						mem						mem		if						if	6
286	LD (IY+d),IY	11111101	00111111	----d---		12'b010100111111,		if		idl						mem						mem		if						if	6
287	LD (IY+d),rr	11111101	00rr1111	----d---		12'b010100rr1111,		if		idl						mem						mem		if						if	6
288	LD IX,(HL)	11101101	00110111			12'b1xxx00110111,		if								mem		mem		if										if	5
289	LD IX,(IX+d)	11011101	00110111	----d---		12'b010000110111,		if		idl						mem		mem		if										if	6
290	LD IX,(IY+d)	11111101	00110001	----d---		12'b010100110001,		if		idl						mem		mem		if										if	6
291	LD IY,(HL)	11101101	00110110			12'b1xxx00110110,		if								mem		mem		if										if	5
292	LD IY,(IX+d)	11011101	00110001	----d---		12'b010000110001,		if		idl						mem		mem		if										if	6
293	LD IY,(IY+d)	11111101	00110111	----d---		12'b010100110111,		if		idl						mem		mem		if										if	6
294	LD rr,(HL)	11101101	00rr0111			12'b1xxx00rr0111,		if								mem		mem		if										if	5
295	LD rr,(IX+d)	11011101	00rr0111	----d---		12'b010000rr0111,		if		idl						mem		mem		if										if	6
296	LD rr,(IY+d)	11111101	00rr0111	----d---		12'b010100rr0111,		if		idl						mem		mem		if										if	6
297	LEA IX,IX+d	11101101	00110010	----d---		12'b1xxx00110010,		if		idl																				if	5
298	LEA IX,IY+d	11101101	01010100	----d---		12'b1xxx01010100,		if		idl																				if	5
299	LEA IY,IX+d	11101101	01010101	----d---		12'b1xxx01010101,		if		idl																				if	5
300	LEA IY,IY+d	11101101	00110011	----d---		12'b1xxx00110011,		if		idl																				if	5
301	LEA rr,IX+d	11101101	00rr0010	----d---		12'b1xxx00rr0010,		if		idl																				if	5
302	LEA rr,IY+d	11101101	00rr0011	----d---		12'b1xxx00rr0011,		if		idl																				if	5
303	OTD2	11101101	10101100			12'b1xxx10101100,		if								mem		io		io		if								if	5
304	OTD2R	11101101	10111100			12'b1xxx10111100,		if								mem		io		io		idl mem		idl mem				if		if	4+2i
305	OTDRX	11101101	11001011			12'b1xxx11001011,		if								mem		io		io		idl mem		idl mem				if		if	4+2i
306	OTI2	11101101	10100100			12'b1xxx10100100,		if								mem		io		io		if								if	5
307	OTI2R	11101101	10110100			12'b1xxx10110100,		if								mem		io		io		idl mem		idl mem				if		if	4+2i
308	OTIRX	11101101	11000011			12'b1xxx11000011,		if								mem		io		io		idl mem		idl mem				if		if	4+2i
309	PEA IX+d	11101101	01100101	----d---		12'b1xxx01100101,		if		idl						stk						stk		if						if	6
310	PEA IY+d	11101101	01100110	----d---		12'b1xxx01100110,		if		idl						stk						stk		if						if	6

## Address Bus
	Instruction	Opcode byte 1	Opcode byte 2	Opcode byte 3	Opcode byte 4	instruction code	dec1	if2b	dec2	of1b	of2a	of2b	if3a	if3b	adr1	adr2	rd1a	rd1b	rd2a	rd2b	wr1a	wr1b	wr2a	wr2b	blk1	blk2	pca	pco	if1a	if1b	Mach State
1	ADC A,(HL)	10001110				12'b000010001110,										hl				pc										pc	3
2	ADC A,(IX+d)	11011101	10001110	----d---		12'b010010001110,		pc		pc						alu				pc										pc	5
3	ADC A,(IY+d)	11111101	10001110	----d---		12'b010110001110,		pc		pc						alu				pc										pc	5
4	ADC A,n	11001110	----n---			12'b000011001110,				pc																				pc	2
5	ADC A,r	10001rrr				12'b000010001rrr,																								pc	1
6	ADC HL,ss	11101101	01ss1010			12'b1xxx01ss1010,		pc																						pc	2
7	ADD A,(HL)	10000110				12'b000010000110,										hl				pc										pc	3
8	ADD A,(IX+d)	11011101	10000110	----d---		12'b010010000110,		pc		pc						alu				pc										pc	5
9	ADD A,(IY+d)	11111101	10000110	----d---		12'b010110000110,		pc		pc						alu				pc										pc	5
10	ADD A,n	11000110	----n---			12'b000011000110,				pc																				pc	2
11	ADD A,r	10000rrr				12'b000010000rrr,																								pc	1
12	ADD HL,ss	00ss1001				12'b000000ss1001,																								pc	1
13	ADD IX,xx	11011101	00xx1001			12'b010000xx1001,		pc																						pc	2
14	ADD IY,yy	11111101	00yy1001			12'b010100yy1001,		pc																						pc	2
15	AND (HL)	10100110				12'b000010100110,										hl				pc										pc	3
16	AND (IX+d)	11011101	10100110	----d---		12'b010010100110,		pc		pc						alu				pc										pc	5
17	AND (IY+d)	11111101	10100110	----d---		12'b010110100110,		pc		pc						alu				pc										pc	5
18	AND n	11100110	----n---			12'b000011100110,				pc																				pc	2
19	AND r	10100rrr				12'b000010100rrr,																								pc	1
20	BIT b,(HL)	11001011	01bbb110			12'b001001bbb110,		pc								hl				pc										pc	4
21	BIT b,(IX+d)	11011101	11001011	----d---	01bbb110	12'b011001bbb110,		pc		pc				alu						pc										pc	5
22	BIT b,(IY+d)	11111101	11001011	----d---	01bbb110	12'b011101bbb110,		pc		pc				alu						pc										pc	5
23	BIT b,r	11001011	01bbbrrr			12'b001001bbbrrr,		pc																						pc	2
24	CALL f,mn	11fff100	----n---	----m---		12'b000011fff100,				pc		pc alu										alu		alu						pc	5/3
25	CALL mn	11001101	----n---	----m---		12'b000011001101,				pc		alu										alu		alu						pc	5
26	CCF	00111111				12'b000000111111,																								pc	1
27	CP (HL)	10111110				12'b000010111110,										hl				pc										pc	3
28	CP (IX+d)	11011101	10111110	----d---		12'b010010111110,		pc		pc						alu				pc										pc	5
29	CP (IY+d)	11111101	10111110	----d---		12'b010110111110,		pc		pc						alu				pc										pc	5
30	CP n	11111110	----n---			12'b000011111110,				pc																				pc	2
31	CP r	10111rrr				12'b000010111rrr,																								pc	1
32	CPD	11101101	10101001			12'b1xxx10101001,		pc								alu		alu								pc				pc	5
33	CPDR	11101101	10111001			12'b1xxx10111001,		pc								alu		alu		alu						alu		alu		pc	4+2i
34	CPI	11101101	10100001			12'b1xxx10100001,		pc								alu		alu								pc				pc	5
35	CPIR	11101101	10110001			12'b1xxx10110001,		pc								alu		alu		alu						alu		alu		pc	4+2i
36	CPL	00101111				12'b000000101111,																								pc	1
37	DAA	00100111				12'b000000100111,																								pc	1
38	DEC (HL)	00110101				12'b000000110101,										hl				hl				pc						pc	4
39	DEC (IX+d)	11011101	00110101	----d---		12'b010000110101,		pc		pc						alu				alu				pc						pc	6
40	DEC (IY+d)	11111101	00110101	----d---		12'b010100110101,		pc		pc						alu				alu				pc						pc	6
41	DEC IX	11011101	00101011			12'b010000101011,		pc																						pc	2
42	DEC IY	11111101	00101011			12'b010100101011,		pc																						pc	2
43	DEC r	00rrr101				12'b000000rrr101,														hl										pc	1
44	DEC ss	00ss1011				12'b000000ss1011,																								pc	1
45	DI	11110011				12'b000011110011,																								pc	1
46	DJNZ j	00010000	--(j-2)-			12'b000000010000,				pc																		pc		pc	3
47	EI	11111011				12'b000011111011,																								pc	1
48	EX (SP),HL	11100011				12'b000011100011,										sp		alu		alu		alu		pc						pc	6
49	EX (SP),IX	11011101	11100011			12'b010011100011,		pc								sp		alu		alu		alu		pc						pc	7
50	EX (SP),IY	11111101	11100011			12'b010111100011,		pc								sp		alu		alu		alu		pc						pc	7
51	EX AF,AF'	00001000				12'b000000001000,																								pc	1
52	EX DE,HL	11101011				12'b000011101011,																								pc	1
53	EXX	11011001				12'b000011011001,																								pc	1
54	HALT	01110110				12'b000001110110,																						pc		pc	3
55	IM 0	11101101	01000110			12'b1xxx01000110,		pc																						pc	2
56	IM 1	11101101	01010110			12'b1xxx01010110,		pc																						pc	2
57	IM 2	11101101	01011110			12'b1xxx01011110,		pc																						pc	2
58	IN A,(n)	11011011	----n---			12'b000011011011,				pc						alu				pc										pc	4
59	IN r,(C)	11101101	01rrr000			12'b1xxx01rrr000,		pc								alu				pc										pc	4
60	INC (HL)	00110100				12'b000000110100,										hl				hl				pc						pc	4
61	INC (IX+d)	11011101	00110100	----d---		12'b010000110100,		pc		pc						alu				alu				pc						pc	6
62	INC (IY+d)	11111101	00110100	----d---		12'b010100110100,		pc		pc						alu				alu				pc						pc	6
63	INC IX	11011101	00100011			12'b010000100011,		pc																						pc	2
64	INC IY	11111101	00100011			12'b010100100011,		pc																						pc	2
65	INC r	00rrr100				12'b000000rrr100,														hl										pc	1
66	INC ss	00ss0011				12'b000000ss0011,																								pc	1
67	IND	11101101	10101010			12'b1xxx10101010,		pc								alu		alu				pc								pc	5
68	INDR	11101101	10111010			12'b1xxx10111010,		pc								alu		alu		alu		alu		alu				alu		pc	4+2i
69	INI	11101101	10100010			12'b1xxx10100010,		pc								alu		alu				pc								pc	5
70	INIR	11101101	10110010			12'b1xxx10110010,		pc								alu		alu		alu		alu		alu				alu		pc	4+2i
71	JP (HL)	11101001				12'b000011101001,																						alu		pc	2
72	JP (IX)	11011101	11101001			12'b010011101001,		pc																				alu		pc	3
73	JP (IY)	11111101	11101001			12'b010111101001,		pc																				alu		pc	3
74	JP f,mn	11fff010	----n---	----m---		12'b000011fff010,				pc		pc																pc		pc	4/3
75	JP mn	11000011	----n---	----m---		12'b000011000011,				pc		pc																pc		pc	4
76	JR cc,e	001cc000	--(e-2)-			12'b0000001cc000,				pc																		pc		pc	3/2
77	JR e	00011000	--(e-2)-			12'b000000011000,				pc																		pc		pc	3
78	LD (BC),A	00000010				12'b000000000010,										alu								pc						pc	3
79	LD (DE),A	00010010				12'b000000010010,										alu								pc						pc	3
80	LD (HL),n	00110110	----n---			12'b000000110110,				hl														pc						pc	3
81	LD (HL),r	01110rrr				12'b000001110rrr,										hl								pc						pc	3
82	LD (IX+d),n	11011101	00110110	----d---	----n---	12'b010000110110,		pc		pc		alu												pc						pc	5
83	LD (IX+d),r	11011101	01110rrr	----d---		12'b010001110rrr,		pc		pc						alu								pc						pc	5
84	LD (IY+d),n	11111101	00110110	----d---	----n---	12'b010100110110,		pc		pc		alu												pc						pc	5
85	LD (IY+d),r	11111101	01110rrr	----d---		12'b010101110rrr,		pc		pc						alu								pc						pc	5
86	LD (mn),A	00110010	----n---	----m---		12'b000000110010,				pc		pc				alu								pc						pc	5
87	LD (mn),HL	00100010	----n---	----m---		12'b000000100010,				pc		pc				alu						alu		pc						pc	6
88	LD (mn),IX	11011101	00100010	----n---	----m---	12'b010000100010,		pc		pc		pc				alu						alu		pc						pc	7
89	LD (mn),IY	11111101	00100010	----n---	----m---	12'b010100100010,		pc		pc		pc				alu						alu		pc						pc	7
90	LD (mn),ss	11101101	01ss0011	----n---	----m---	12'b1xxx01ss0011,		pc		pc		pc				alu						alu		pc						pc	7
91	LD A,(BC)	00001010				12'b000000001010,										alu				pc										pc	3
92	LD A,(DE)	00011010				12'b000000011010,										alu				pc										pc	3
93	LD A,(mn)	00111010	----n---	----m---		12'b000000111010,				pc		pc				alu				pc										pc	5
94	LD A,I	11101101	01010111			12'b1xxx01010111,		pc																						pc	2
95	LD A,R	11101101	01011111			12'b1xxx01011111,		pc																						pc	2
96	LD dd,(mn)	11101101	01dd1011	----n---	----m---	12'b1xxx01dd1011,		pc		pc		pc				alu		alu		pc										pc	7
97	LD dd,mn	00dd0001	----n---	----m---		12'b000000dd0001,				pc		pc																		pc	3
98	LD HL,(mn)	00101010	----n---	----m---		12'b000000101010,				pc		pc				alu		alu		pc										pc	6
99	LD I,A	11101101	01000111			12'b1xxx01000111,		pc																						pc	2
100	LD IX,(mn)	11011101	00101010	----n---	----m---	12'b010000101010,		pc		pc		pc				alu		alu		pc										pc	7
101	LD IX,mn	11011101	00100001	----n---	----m---	12'b010000100001,		pc		pc		pc																		pc	4
102	LD IY,(mn)	11111101	00101010	----n---	----m---	12'b010100101010,		pc		pc		pc				alu		alu		pc										pc	7
103	LD IY,mn	11111101	00100001	----n---	----m---	12'b010100100001,		pc		pc		pc																		pc	4
104	LD r,(HL)	01rrr110				12'b000001rrr110,										hl				pc										pc	3
105	LD r,(IX+d)	11011101	01rrr110	----d---		12'b010001rrr110,		pc		pc						alu				pc										pc	5
106	LD r,(IY+d)	11111101	01rrr110	----d---		12'b010101rrr110,		pc		pc						alu				pc										pc	5
107	LD R,A	11101101	01001111			12'b1xxx01001111,		pc																						pc	2
108	LD r,n	00rrr110	----n---			12'b000000rrr110,				pc																				pc	2
109	LD rd,rs	01rdrrsr				12'b000001rdrrsr,																								pc	1
110	LD SP,HL	11111001				12'b000011111001,																								pc	1
111	LD SP,IX	11011101	11111001			12'b010011111001,		pc																						pc	2
112	LD SP,IY	11111101	11111001			12'b010111111001,		pc																						pc	2
113	LDD	11101101	10101000			12'b1xxx10101000,		pc								alu		alu				pc								pc	5
114	LDDR	11101101	10111000			12'b1xxx10111000,		pc								alu		alu		alu		alu		alu				alu		pc	4+2i
115	LDI	11101101	10100000			12'b1xxx10100000,		pc								alu		alu				pc								pc	5
116	LDIR	11101101	10110000			12'b1xxx10110000,		pc								alu		alu		alu		alu		alu				alu		pc	4+2i
117	NEG	11101101	01000100			12'b1xxx01000100,		pc																						pc	2
118	NOP	00000000				12'b000000000000,																								pc	1
119	OR (HL)	10110110				12'b000010110110,										hl				pc										pc	3
120	OR (IX+d)	11011101	10110110	----d---		12'b010010110110,		pc		pc						alu				pc										pc	5
121	OR (IY+d)	11111101	10110110	----d---		12'b010110110110,		pc		pc						alu				pc										pc	5
122	OR n	11110110	----n---			12'b000011110110,				pc																				pc	2
123	OR r	10110rrr				12'b000010110rrr,																								pc	1
124	OTDR	11101101	10111011			12'b1xxx10111011,		pc								alu		alu		alu		alu		alu				alu		pc	4+2i
125	OTIR	11101101	10110011			12'b1xxx10110011,		pc								alu		alu		alu		alu		alu				alu		pc	4+2i
126	OUT (C),r	11101101	01rrr001			12'b1xxx01rrr001,		pc								alu								pc						pc	4
127	OUT (n),A	11010011	----n---			12'b000011010011,				pc						alu								pc						pc	4
128	OUTD	11101101	10101011			12'b1xxx10101011,		pc								alu		alu				pc								pc	5
129	OUTI	11101101	10100011			12'b1xxx10100011,		pc								alu		alu				pc								pc	5
130	POP IX	11011101	11100001			12'b010011100001,		pc								sp		alu		pc										pc	5
131	POP IY	11111101	11100001			12'b010111100001,		pc								sp		alu		pc										pc	5
132	POP tt	11tt0001				12'b000011tt0001,										sp		alu		pc										pc	4
133	PUSH IX	11011101	11100101			12'b010011100101,		pc								alu						alu		pc						pc	5
134	PUSH IY	11111101	11100101			12'b010111100101,		pc								alu						alu		pc						pc	5
135	PUSH tt	11tt0101				12'b000011tt0101,										alu						alu		pc						pc	4
136	RES b,(HL)	11001011	10bbb110			12'b001010bbb110,		pc								hl				hl				pc						pc	5
137	RES b,(IX+d)	11011101	11001011	----d---	10bbb110	12'b011010bbb110,		pc		pc				alu						alu				pc						pc	6
138	RES b,(IY+d)	11111101	11001011	----d---	10bbb110	12'b011110bbb110,		pc		pc				alu						alu				pc						pc	6
139	RES b,r	11001011	10bbbrrr			12'b001010bbbrrr,		pc												hl										pc	2
140	RET	11001001				12'b000011001001,										sp		alu		pc								pc		pc	5
141	RET f	11fff000				12'b000011fff000,										sp		alu		pc								pc		pc	5/1
142	RETI	11101101	01001101			12'b1xxx01001101,		pc								sp		alu		pc								pc		pc	6
143	RETN	11101101	01000101			12'b1xxx01000101,		pc								sp		alu		pc								pc		pc	6
144	RL (HL)	11001011	00010110			12'b001000010110,		pc								hl				hl				pc						pc	5
145	RL (IX+d)	11011101	11001011	----d---	00010110	12'b011000010110,		pc		pc				alu						alu				pc						pc	6
146	RL (IY+d)	11111101	11001011	----d---	00010110	12'b011100010110,		pc		pc				alu						alu				pc						pc	6
147	RL r	11001011	00010rrr			12'b001000010rrr,		pc												hl										pc	2
148	RLA	00010111				12'b000000010111,																								pc	1
149	RLC (HL)	11001011	00000110			12'b001000000110,		pc								hl				hl				pc						pc	5
150	RLC (IX+d)	11011101	11001011	----d---	00000110	12'b011000000110,		pc		pc				alu						alu				pc						pc	6
151	RLC (IY+d)	11111101	11001011	----d---	00000110	12'b011100000110,		pc		pc				alu						alu				pc						pc	6
152	RLC r	11001011	00000rrr			12'b001000000rrr,		pc												hl										pc	2
153	RLCA	00000111				12'b000000000111,																								pc	1
154	RLD	11101101	01101111			12'b1xxx01101111,		pc								hl				hl				pc						pc	5
155	RR (HL)	11001011	00011110			12'b001000011110,		pc								hl				hl				pc						pc	5
156	RR (IX+d)	11011101	11001011	----d---	00011110	12'b011000011110,		pc		pc				alu						alu				pc						pc	6
157	RR (IY+d)	11111101	11001011	----d---	00011110	12'b011100011110,		pc		pc				alu						alu				pc						pc	6
158	RR r	11001011	00011rrr			12'b001000011rrr,		pc												hl										pc	2
159	RRA	00011111				12'b000000011111,																								pc	1
160	RRC (HL)	11001011	00001110			12'b001000001110,		pc								hl				hl				pc						pc	5
161	RRC (IX+d)	11011101	11001011	----d---	00001110	12'b011000001110,		pc		pc				alu						alu				pc						pc	6
162	RRC (IY+d)	11111101	11001011	----d---	00001110	12'b011100001110,		pc		pc				alu						alu				pc						pc	6
163	RRC r	11001011	00001rrr			12'b001000001rrr,		pc												hl										pc	2
164	RRCA	00001111				12'b000000001111,																								pc	1
165	RRD	11101101	01100111			12'b1xxx01100111,		pc								hl				hl				pc						pc	5
166	RST v	11vvv111				12'b000011vvv111,										alu						alu		alu						pc	4
167	SBC (IX+d)	11011101	10011110	----d---		12'b010010011110,		pc		pc						alu				pc										pc	5
168	SBC (IY+d)	11111101	10011110	----d---		12'b010110011110,		pc		pc						alu				pc										pc	5
169	SBC A,(HL)	10011110				12'b000010011110,										hl				pc										pc	3
170	SBC A,n	11011110	----n---			12'b000011011110,				pc																				pc	2
171	SBC A,r	10011rrr				12'b000010011rrr,																								pc	1
172	SBC HL,ss	11101101	01ss0010			12'b1xxx01ss0010,		pc																						pc	2
173	SCF	00110111				12'b000000110111,																								pc	1
174	SET b,(HL)	11001011	11bbb110			12'b001011bbb110,		pc								hl				hl				pc						pc	5
175	SET b,(IX+d)	11011101	11001011	----d---	11bbb110	12'b011011bbb110,		pc		pc				alu						alu				pc						pc	6
176	SET b,(IY+d)	11111101	11001011	----d---	11bbb110	12'b011111bbb110,		pc		pc				alu						alu				pc						pc	6
177	SET b,r	11001011	11bbbrrr			12'b001011bbbrrr,		pc												hl										pc	2
178	SLA (HL)	11001011	00100110			12'b001000100110,		pc								hl				hl				pc						pc	5
179	SLA (IX+d)	11011101	11001011	----d---	00100110	12'b011000100110,		pc		pc				alu						alu				pc						pc	6
180	SLA (IY+d)	11111101	11001011	----d---	00100110	12'b011100100110,		pc		pc				alu						alu				pc						pc	6
181	SLA r	11001011	00100rrr			12'b001000100rrr,		pc												hl										pc	2
182	SRA (HL)	11001011	00101110			12'b001000101110,		pc								hl				hl				pc						pc	5
183	SRA (IX+d)	11011101	11001011	----d---	00101110	12'b011000101110,		pc		pc				alu						alu				pc						pc	6
184	SRA (IY+d)	11111101	11001011	----d---	00101110	12'b011100101110,		pc		pc				alu						alu				pc						pc	6
185	SRA r	11001011	00101rrr			12'b001000101rrr,		pc												hl										pc	2
186	SRL (HL)	11001011	00111110			12'b001000111110,		pc								hl				hl				pc						pc	5
187	SRL (IX+d)	11011101	11001011	----d---	00111110	12'b011000111110,		pc		pc				alu						alu				pc						pc	6
188	SRL (IY+d)	11111101	11001011	----d---	00111110	12'b011100111110,		pc		pc				alu						alu				pc						pc	6
189	SRL r	11001011	00111rrr			12'b001000111rrr,		pc												hl										pc	2
190	SUB (HL)	10010110				12'b000010010110,										hl				pc										pc	3
191	SUB (IX+d)	11011101	10010110	----d---		12'b010010010110,		pc		pc						alu				pc										pc	5
192	SUB (IY+d)	11111101	10010110	----d---		12'b010110010110,		pc		pc						alu				pc										pc	5
193	SUB n	11010110	----n---			12'b000011010110,				pc																				pc	2
194	SUB r	10010rrr				12'b000010010rrr,																								pc	1
195	XOR (HL)	10101110				12'b000010101110,										hl				pc										pc	3
196	XOR (IX+d)	11011101	10101110	----d---		12'b010010101110,		pc		pc						alu				pc										pc	5
197	XOR (IY+d)	11111101	10101110	----d---		12'b010110101110,		pc		pc						alu				pc										pc	5
198	XOR n	11101110	----n---			12'b000011101110,				pc																				pc	2
199	XOR r	10101rrr				12'b000010101rrr,																								pc	1
200	ZINTACK					12'b0001xxxxxxxx,										alu		alu		alu		alu		alu						pc	5

201	ADC A,XH	11011101	10001100			12'b010010001100,		pc																						pc	2
202	ADC A,XL	11011101	10001101			12'b010010001101,		pc																						pc	2
203	ADC A,YH	11111101	10001100			12'b010110001100,		pc																						pc	2
204	ADC A,YL	11111101	10001101			12'b010110001101,		pc																						pc	2
205	ADD A,XH	11011101	10000100			12'b010010000100,		pc																						pc	2
206	ADD A,XL	11011101	10000101			12'b010010000101,		pc																						pc	2
207	ADD A,YH	11111101	10000100			12'b010110000100,		pc																						pc	2
208	ADD A,YL	11111101	10000101			12'b010110000101,		pc																						pc	2
209	AND XH	11011101	10100100			12'b010010100100,		pc																						pc	2
210	AND XL	11011101	10100101			12'b010010100101,		pc																						pc	2
211	AND YH	11111101	10100100			12'b010110100100,		pc																						pc	2
212	AND YL	11111101	10100101			12'b010110100101,		pc																						pc	2
213	CP XH	11011101	10111100			12'b010010111100,		pc																						pc	2
214	CP XL	11011101	10111101			12'b010010111101,		pc																						pc	2
215	CP YH	11111101	10111100			12'b010110111100,		pc																						pc	2
216	CP YL	11111101	10111101			12'b010110111101,		pc																						pc	2
217	DEC XH	11011101	00100101			12'b010000100101,		pc																						pc	2
218	DEC XL	11011101	00101101			12'b010000101101,		pc																						pc	2
219	DEC YH	11111101	00100101			12'b010100100101,		pc																						pc	2
220	DEC YL	11111101	00101101			12'b010100101101,		pc																						pc	2
221	INC XH	11011101	00100100			12'b010000100100,		pc																						pc	2
222	INC XL	11011101	00101100			12'b010000101100,		pc																						pc	2
223	INC YH	11111101	00100100			12'b010100100100,		pc																						pc	2
224	INC YL	11111101	00101100			12'b010100101100,		pc																						pc	2
225	LD XH,n	11011101	00100110	----n---		12'b010000100110,		pc		pc																				pc	3
226	LD XL,n	11011101	00101110	----n---		12'b010000101110,		pc		pc																				pc	3
227	LD YH,n	11111101	00100110	----n---		12'b010100100110,		pc		pc																				pc	3
228	LD YL,n	11111101	00101110	----n---		12'b010100101110,		pc		pc																				pc	3
229	LD XH,r	11011101	01100rrr			12'b010001100rrr,		pc																						pc	2
230	LD XL,r	11011101	01101rrr			12'b010001101rrr,		pc																						pc	2
231	LD YH,r	11111101	01100rrr			12'b010101100rrr,		pc																						pc	2
232	LD YL,r	11111101	01101rrr			12'b010101101rrr,		pc																						pc	2
233	LD r,XH	11011101	01rrr100			12'b010001rrr100,		pc																						pc	2
234	LD r,XL	11011101	01rrr101			12'b010001rrr101,		pc																						pc	2
235	LD r,YH	11111101	01rrr100			12'b010101rrr100,		pc																						pc	2
236	LD r,YL	11111101	01rrr101			12'b010101rrr101,		pc																						pc	2
237	OR XH	11011101	10110100			12'b010010110100,		pc																						pc	2
238	OR XL	11011101	10110101			12'b010010110101,		pc																						pc	2
239	OR YH	11111101	10110100			12'b010110110100,		pc																						pc	2
240	OR YL	11111101	10110101			12'b010110110101,		pc																						pc	2
241	SBC A,XH	11011101	10011100			12'b010010011100,		pc																						pc	2
242	SBC A,XL	11011101	10011101			12'b010010011101,		pc																						pc	2
243	SBC A,YH	11111101	10011100			12'b010110011100,		pc																						pc	2
244	SBC A,YL	11111101	10011101			12'b010110011101,		pc																						pc	2
245	SUB XH	11011101	10010100			12'b010010010100,		pc																						pc	2
246	SUB XL	11011101	10010101			12'b010010010101,		pc																						pc	2
247	SUB YH	11111101	10010100			12'b010110010100,		pc																						pc	2
248	SUB YL	11111101	10010101			12'b010110010101,		pc																						pc	2
249	XOR XH	11011101	10101100			12'b010010101100,		pc																						pc	2
250	XOR XL	11011101	10101101			12'b010010101101,		pc																						pc	2
251	XOR YH	11011101	10101100			12'b010110101100,		pc																						pc	2
252	XOR YL	11011101	10101101			12'b010110101101,		pc																						pc	2
253	SLL (HL)	11001011	00110110			12'b001000110110,		pc								hl				hl				pc						pc	5
254	SLL (IX+d)	11011101	11001011	----d---	00110110	12'b011000110110,		pc		pc				alu						alu				pc						pc	6
255	SLL (IY+d)	11111101	11001011	----d---	00110110	12'b011100110110,		pc		pc				alu						alu				pc						pc	6
256	SLL r	11001011	00110rrr			12'b001000110rrr,		pc												hl										pc	2

257	IN0 r,(n)	11101101	00rrr000	----n---		12'b1xxx00rrr000,		pc		pc						alu8				pc										pc	4
258	MLT dd	11101101	01dd1100			12'b1xxx01dd1100,		pc																						pc	2
259	OTDM	11101101	10001011			12'b1xxx10001011,		pc								alu		alu8		alu8		pc		alu				alu		pc	5
260	OTDMR	11101101	10011011			12'b1xxx10011011,		pc								alu		alu8		alu8		alu		alu				alu		pc	4+2i
261	OTIM	11101101	10000011			12'b1xxx10000011,		pc								alu		alu8		alu8		pc		alu				alu		pc	5
262	OTIMR	11101101	10010011			12'b1xxx10010011,		pc								alu		alu8		alu8		alu		alu				alu		pc	4+2i
263	OUT0 (n),r	11101101	00rrr001	----n---		12'b1xxx00rrr001,		pc		pc						alu								pc						pc	4
264	SLP	11101101	01110110			12'b1xxx01110110,		pc																				pc		pc	3
265	TST (HL)	11101101	00110100			12'b1xxx00110100,		pc								hl				pc										pc	4
266	TST n	11101101	01100100	----n---		12'b1xxx01100100,		pc		pc																				pc	3
267	TST r	11101101	00rrr100			12'b1xxx00rrr100,		pc																						pc	2
268	TSTIO n	11101101	01110100	----n---		12'b1xxx01110100,		pc		pc										alu8										pc	4

269	IND2	11101101	10001100			12'b1xxx10001100,		pc								alu		alu				pc								pc	5
270	IND2R	11101101	10011100			12'b1xxx10011100,		pc								alu		alu		alu		alu		alu				alu		pc	4+2i
271	INDM	11101101	10001010			12'b1xxx10001010,		pc								alu8		alu		alu		pc		alu8						pc	5
272	INDMR	11101101	10011010			12'b1xxx10011010,		pc								alu8		alu		alu		alu8		alu8				alu		pc	4+2i
273	INDRX	11101101	11001010			12'b1xxx11001010,		pc								alu		alu		alu		alu		alu				alu		pc	4+2i
274	INI2	11101101	10000100			12'b1xxx10000100,		pc								alu		alu				pc								pc	5
275	INI2R	11101101	10010100			12'b1xxx10010100,		pc								alu		alu		alu		alu		alu				alu		pc	4+2i
276	INIM	11101101	10000010			12'b1xxx10000010,		pc								alu8		alu		alu		pc		alu8				alu		pc	5
277	INIMR	11101101	10010010			12'b1xxx10010010,		pc								alu8		alu		alu		alu8		alu8				alu		pc	4+2i
278	INIRX	11101101	11000010			12'b1xxx11000010,		pc								alu		alu		alu		alu		alu				alu		pc	4+2i
279	LD (HL),IX	11101101	00111111			12'b1xxx00111111,		pc								hl						alu		pc						pc	5
280	LD (HL),IY	11101101	00111110			12'b1xxx00111110,		pc								hl						alu		pc						pc	5
281	LD (HL),rr	11101101	00rr1111			12'b1xxx00rr1111,		pc								hl						alu		pc						pc	5
282	LD (IX+d),IX	11011101	00111111	----d---		12'b010000111111,		pc		pc						alu						alu		pc						pc	6
283	LD (IX+d),IY	11011101	00111110	----d---		12'b010000111110,		pc		pc						alu						alu		pc						pc	6
284	LD (IX+d),rr	11011101	00rr1111	----d---		12'b010000rr1111,		pc		pc						alu						alu		pc						pc	6
285	LD (IY+d),IX	11111101	00111110	----d---		12'b010100111110,		pc		pc						alu						alu		pc						pc	6
286	LD (IY+d),IY	11111101	00111111	----d---		12'b010100111111,		pc		pc						alu						alu		pc						pc	6
287	LD (IY+d),rr	11111101	00rr1111	----d---		12'b010100rr1111,		pc		pc						alu						alu		pc						pc	6
288	LD IX,(HL)	11101101	00110111			12'b1xxx00110111,		pc								hl		alu		pc										pc	5
289	LD IX,(IX+d)	11011101	00110111	----d---		12'b010000110111,		pc		pc						alu		alu		pc										pc	6
290	LD IX,(IY+d)	11111101	00110001	----d---		12'b010100110001,		pc		pc						alu		alu		pc										pc	6
291	LD IY,(HL)	11101101	00110110			12'b1xxx00110110,		pc								hl		alu		pc										pc	5
292	LD IY,(IX+d)	11011101	00110001	----d---		12'b010000110001,		pc		pc						alu		alu		pc										pc	6
293	LD IY,(IY+d)	11111101	00110111	----d---		12'b010100110111,		pc		pc						alu		alu		pc										pc	6
294	LD rr,(HL)	11101101	00rr0111			12'b1xxx00rr0111,		pc								hl		alu		pc										pc	5
295	LD rr,(IX+d)	11011101	00rr0111	----d---		12'b010000rr0111,		pc		pc						alu		alu		pc										pc	6
296	LD rr,(IY+d)	11111101	00rr0111	----d---		12'b010100rr0111,		pc		pc						alu		alu		pc										pc	6
297	LEA IX,IX+d	11101101	00110010	----d---		12'b1xxx00110010,		pc		pc																				pc	5
298	LEA IX,IY+d	11101101	01010100	----d---		12'b1xxx01010100,		pc		pc																				pc	5
299	LEA IY,IX+d	11101101	01010101	----d---		12'b1xxx01010101,		pc		pc																				pc	5
300	LEA IY,IY+d	11101101	00110011	----d---		12'b1xxx00110011,		pc		pc																				pc	5
301	LEA rr,IX+d	11101101	00rr0010	----d---		12'b1xxx00rr0010,		pc		pc																				pc	5
302	LEA rr,IY+d	11101101	00rr0011	----d---		12'b1xxx00rr0011,		pc		pc																				pc	5
303	OTD2	11101101	10101100			12'b1xxx10101100,		pc								alu		alu				pc								pc	5
304	OTD2R	11101101	10111100			12'b1xxx10111100,		pc								alu		alu		alu		alu		alu				alu		pc	4+2i
305	OTDRX	11101101	11001011			12'b1xxx11001011,		pc								alu		alu		alu		alu		alu				alu		pc	4+2i
306	OTI2	11101101	10100100			12'b1xxx10100100,		pc								alu		alu				pc								pc	5
307	OTI2R	11101101	10110100			12'b1xxx10110100,		pc								alu		alu		alu		alu		alu				alu		pc	4+2i
308	OTIRX	11101101	11000011			12'b1xxx11000011,		pc								alu		alu		alu		alu		alu				alu		pc	4+2i
309	PEA IX+d	11101101	01100101	----d---		12'b1xxx01100101,		pc		pc						alu						alu		pc						pc	6
310	PEA IY+d	11101101	01100110	----d---		12'b1xxx01100110,		pc		pc						alu						alu		pc						pc	6

## Pre-address
	Instruction	Opcode byte 1	Opcode byte 2	Opcode byte 3	Opcode byte 4	instruction code	dec1	if2b	dec2	of1b	of2a	of2b	if3a	if3b	adr1	adr2	rd1a	rd1b	rd2a	rd2b	wr1a	wr1b	wr2a	wr2b	blk1	blk2	pca	pco	if1a	if1b	Mach State
1	ADC A,(HL)	10001110				12'b000010001110,	hl												pc										pc		3
2	ADC A,(IX+d)	11011101	10001110	----d---		12'b010010001110,	pc		pc						alu				pc										pc		5
3	ADC A,(IY+d)	11111101	10001110	----d---		12'b010110001110,	pc		pc						alu				pc										pc		5
4	ADC A,n	11001110	----n---			12'b000011001110,	pc																						pc		2
5	ADC A,r	10001rrr				12'b000010001rrr,	pc																								1
6	ADC HL,ss	11101101	01ss1010			12'b1xxx01ss1010,	pc		pc																						2
7	ADD A,(HL)	10000110				12'b000010000110,	hl												pc										pc		3
8	ADD A,(IX+d)	11011101	10000110	----d---		12'b010010000110,	pc		pc						alu				pc										pc		5
9	ADD A,(IY+d)	11111101	10000110	----d---		12'b010110000110,	pc		pc						alu				pc										pc		5
10	ADD A,n	11000110	----n---			12'b000011000110,	pc																						pc		2
11	ADD A,r	10000rrr				12'b000010000rrr,	pc																								1
12	ADD HL,ss	00ss1001				12'b000000ss1001,	pc																								1
13	ADD IX,xx	11011101	00xx1001			12'b010000xx1001,	pc		pc																						2
14	ADD IY,yy	11111101	00yy1001			12'b010100yy1001,	pc		pc																						2
15	AND (HL)	10100110				12'b000010100110,	hl												pc										pc		3
16	AND (IX+d)	11011101	10100110	----d---		12'b010010100110,	pc		pc						alu				pc										pc		5
17	AND (IY+d)	11111101	10100110	----d---		12'b010110100110,	pc		pc						alu				pc										pc		5
18	AND n	11100110	----n---			12'b000011100110,	pc																						pc		2
19	AND r	10100rrr				12'b000010100rrr,	pc																								1
20	BIT b,(HL)	11001011	01bbb110			12'b001001bbb110,	pc		hl										pc										pc		4
21	BIT b,(IX+d)	11011101	11001011	----d---	01bbb110	12'b011001bbb110,	pc		pc				alu						pc										pc		5
22	BIT b,(IY+d)	11111101	11001011	----d---	01bbb110	12'b011101bbb110,	pc		pc				alu						pc										pc		5
23	BIT b,r	11001011	01bbbrrr			12'b001001bbbrrr,	pc		pc																						2
24	CALL f,mn	11fff100	----n---	----m---		12'b000011fff100,	pc				pc alu										alu		alu						pc		5/3
25	CALL mn	11001101	----n---	----m---		12'b000011001101,	pc				alu										alu		alu						pc		5
26	CCF	00111111				12'b000000111111,	pc																								1
27	CP (HL)	10111110				12'b000010111110,	hl												pc										pc		3
28	CP (IX+d)	11011101	10111110	----d---		12'b010010111110,	pc		pc						alu				pc										pc		5
29	CP (IY+d)	11111101	10111110	----d---		12'b010110111110,	pc		pc						alu				pc										pc		5
30	CP n	11111110	----n---			12'b000011111110,	pc																						pc		2
31	CP r	10111rrr				12'b000010111rrr,	pc																								1
32	CPD	11101101	10101001			12'b1xxx10101001,	pc		alu								alu		alu						pc		alu		pc		5
33	CPDR	11101101	10111001			12'b1xxx10111001,	pc		alu								alu		alu						alu		alu		pc		4+2i
34	CPI	11101101	10100001			12'b1xxx10100001,	pc		alu								alu		alu						pc		alu		pc		5
35	CPIR	11101101	10110001			12'b1xxx10110001,	pc		alu								alu		alu						alu		alu		pc		4+2i
36	CPL	00101111				12'b000000101111,	pc																								1
37	DAA	00100111				12'b000000100111,	pc																								1
38	DEC (HL)	00110101				12'b000000110101,	hl												hl				pc						pc		4
39	DEC (IX+d)	11011101	00110101	----d---		12'b010000110101,	pc		pc						alu				alu				pc						pc		6
40	DEC (IY+d)	11111101	00110101	----d---		12'b010100110101,	pc		pc						alu				alu				pc						pc		6
41	DEC IX	11011101	00101011			12'b010000101011,	pc		pc																						2
42	DEC IY	11111101	00101011			12'b010100101011,	pc		pc																						2
43	DEC r	00rrr101				12'b000000rrr101,	pc												hl												1
44	DEC ss	00ss1011				12'b000000ss1011,	pc																								1
45	DI	11110011				12'b000011110011,	pc																								1
46	DJNZ j	00010000	--(j-2)-			12'b000000010000,	pc																				pc		pc		3
47	EI	11111011				12'b000011111011,	pc																								1
48	EX (SP),HL	11100011				12'b000011100011,	sp										alu		alu		alu		pc						pc		6
49	EX (SP),IX	11011101	11100011			12'b010011100011,	pc		sp								alu		alu		alu		pc						pc		7
50	EX (SP),IY	11111101	11100011			12'b010111100011,	pc		sp								alu		alu		alu		pc						pc		7
51	EX AF,AF'	00001000				12'b000000001000,	pc																								1
52	EX DE,HL	11101011				12'b000011101011,	pc																								1
53	EXX	11011001				12'b000011011001,	pc																								1
54	HALT	01110110				12'b000001110110,	pc																						pc		3
55	IM 0	11101101	01000110			12'b1xxx01000110,	pc		pc																						2
56	IM 1	11101101	01010110			12'b1xxx01010110,	pc		pc																						2
57	IM 2	11101101	01011110			12'b1xxx01011110,	pc		pc																						2
58	IN A,(n)	11011011	----n---			12'b000011011011,	pc								alu				pc										pc		4
59	IN r,(C)	11101101	01rrr000			12'b1xxx01rrr000,	pc		alu										pc										pc		4
60	INC (HL)	00110100				12'b000000110100,	hl												hl				pc						pc		4
61	INC (IX+d)	11011101	00110100	----d---		12'b010000110100,	pc		pc						alu				alu				pc						pc		6
62	INC (IY+d)	11111101	00110100	----d---		12'b010100110100,	pc		pc						alu				alu				pc						pc		6
63	INC IX	11011101	00100011			12'b010000100011,	pc		pc																						2
64	INC IY	11111101	00100011			12'b010100100011,	pc		pc																						2
65	INC r	00rrr100				12'b000000rrr100,	pc												hl												1
66	INC ss	00ss0011				12'b000000ss0011,	pc																								1
67	IND	11101101	10101010			12'b1xxx10101010,	pc		alu								alu		alu		pc		alu				alu		pc		5
68	INDR	11101101	10111010			12'b1xxx10111010,	pc		alu								alu		alu		alu		alu				alu		pc		4+2i
69	INI	11101101	10100010			12'b1xxx10100010,	pc		alu								alu		alu		pc		alu				alu		pc		5
70	INIR	11101101	10110010			12'b1xxx10110010,	pc		alu								alu		alu		alu		alu				alu		pc		4+2i
71	JP (HL)	11101001				12'b000011101001,	alu																						pc		2
72	JP (IX)	11011101	11101001			12'b010011101001,	pc		alu																				pc		3
73	JP (IY)	11111101	11101001			12'b010111101001,	pc		alu																				pc		3
74	JP f,mn	11fff010	----n---	----m---		12'b000011fff010,	pc				pc																pc		pc		4/3
75	JP mn	11000011	----n---	----m---		12'b000011000011,	pc				pc																pc		pc		4
76	JR cc,e	001cc000	--(e-2)-			12'b0000001cc000,	pc																				pc		pc		3/2
77	JR e	00011000	--(e-2)-			12'b000000011000,	pc																				pc		pc		3
78	LD (BC),A	00000010				12'b000000000010,	alu																pc						pc		3
79	LD (DE),A	00010010				12'b000000010010,	alu																pc						pc		3
80	LD (HL),n	00110110	----n---			12'b000000110110,	hl																pc						pc		3
81	LD (HL),r	01110rrr				12'b000001110rrr,	hl																pc						pc		3
82	LD (IX+d),n	11011101	00110110	----d---	----n---	12'b010000110110,	pc		pc		alu												pc						pc		5
83	LD (IX+d),r	11011101	01110rrr	----d---		12'b010001110rrr,	pc		pc						alu								pc						pc		5
84	LD (IY+d),n	11111101	00110110	----d---	----n---	12'b010100110110,	pc		pc		alu												pc						pc		5
85	LD (IY+d),r	11111101	01110rrr	----d---		12'b010101110rrr,	pc		pc						alu								pc						pc		5
86	LD (mn),A	00110010	----n---	----m---		12'b000000110010,	pc				pc				alu								pc						pc		5
87	LD (mn),HL	00100010	----n---	----m---		12'b000000100010,	pc				pc				alu						alu		pc						pc		6
88	LD (mn),IX	11011101	00100010	----n---	----m---	12'b010000100010,	pc		pc		pc				alu						alu		pc						pc		7
89	LD (mn),IY	11111101	00100010	----n---	----m---	12'b010100100010,	pc		pc		pc				alu						alu		pc						pc		7
90	LD (mn),ss	11101101	01ss0011	----n---	----m---	12'b1xxx01ss0011,	pc		pc		pc				alu						alu		pc						pc		7
91	LD A,(BC)	00001010				12'b000000001010,	alu												pc										pc		3
92	LD A,(DE)	00011010				12'b000000011010,	alu												pc										pc		3
93	LD A,(mn)	00111010	----n---	----m---		12'b000000111010,	pc				pc				alu				pc										pc		5
94	LD A,I	11101101	01010111			12'b1xxx01010111,	pc		pc																						2
95	LD A,R	11101101	01011111			12'b1xxx01011111,	pc		pc																						2
96	LD dd,(mn)	11101101	01dd1011	----n---	----m---	12'b1xxx01dd1011,	pc		pc		pc				alu		alu		pc										pc		7
97	LD dd,mn	00dd0001	----n---	----m---		12'b000000dd0001,	pc				pc																		pc		3
98	LD HL,(mn)	00101010	----n---	----m---		12'b000000101010,	pc				pc				alu		alu		pc										pc		6
99	LD I,A	11101101	01000111			12'b1xxx01000111,	pc		pc																						2
100	LD IX,(mn)	11011101	00101010	----n---	----m---	12'b010000101010,	pc		pc		pc				alu		alu		pc										pc		7
101	LD IX,mn	11011101	00100001	----n---	----m---	12'b010000100001,	pc		pc		pc																		pc		4
102	LD IY,(mn)	11111101	00101010	----n---	----m---	12'b010100101010,	pc		pc		pc				alu		alu		pc										pc		7
103	LD IY,mn	11111101	00100001	----n---	----m---	12'b010100100001,	pc		pc		pc																		pc		4
104	LD r,(HL)	01rrr110				12'b000001rrr110,	hl												pc										pc		3
105	LD r,(IX+d)	11011101	01rrr110	----d---		12'b010001rrr110,	pc		pc						alu				pc										pc		5
106	LD r,(IY+d)	11111101	01rrr110	----d---		12'b010101rrr110,	pc		pc						alu				pc										pc		5
107	LD R,A	11101101	01001111			12'b1xxx01001111,	pc		pc																						2
108	LD r,n	00rrr110	----n---			12'b000000rrr110,	pc																						pc		2
109	LD rd,rs	01rdrrsr				12'b000001rdrrsr,	pc																								1
110	LD SP,HL	11111001				12'b000011111001,	pc																								1
111	LD SP,IX	11011101	11111001			12'b010011111001,	pc		pc																						2
112	LD SP,IY	11111101	11111001			12'b010111111001,	pc		pc																						2
113	LDD	11101101	10101000			12'b1xxx10101000,	pc		alu								alu		alu		pc		alu				alu		pc		5
114	LDDR	11101101	10111000			12'b1xxx10111000,	pc		alu								alu		alu		alu		alu				alu		pc		4+2i
115	LDI	11101101	10100000			12'b1xxx10100000,	pc		alu								alu		alu		pc		alu				alu		pc		5
116	LDIR	11101101	10110000			12'b1xxx10110000,	pc		alu								alu		alu		alu		alu				alu		pc		4+2i
117	NEG	11101101	01000100			12'b1xxx01000100,	pc		pc																						2
118	NOP	00000000				12'b000000000000,	pc																								1
119	OR (HL)	10110110				12'b000010110110,	hl												pc										pc		3
120	OR (IX+d)	11011101	10110110	----d---		12'b010010110110,	pc		pc						alu				pc										pc		5
121	OR (IY+d)	11111101	10110110	----d---		12'b010110110110,	pc		pc						alu				pc										pc		5
122	OR n	11110110	----n---			12'b000011110110,	pc																						pc		2
123	OR r	10110rrr				12'b000010110rrr,	pc																								1
124	OTDR	11101101	10111011			12'b1xxx10111011,	pc		alu								alu		alu		alu		alu				alu		pc		4+2i
125	OTIR	11101101	10110011			12'b1xxx10110011,	pc		alu								alu		alu		alu		alu				alu		pc		4+2i
126	OUT (C),r	11101101	01rrr001			12'b1xxx01rrr001,	pc		alu														pc						pc		4
127	OUT (n),A	11010011	----n---			12'b000011010011,	pc								alu								pc						pc		4
128	OUTD	11101101	10101011			12'b1xxx10101011,	pc		alu								alu		alu		pc		alu				alu		pc		5
129	OUTI	11101101	10100011			12'b1xxx10100011,	pc		alu								alu		alu		pc		alu				alu		pc		5
130	POP IX	11011101	11100001			12'b010011100001,	pc		sp								alu		pc										pc		5
131	POP IY	11111101	11100001			12'b010111100001,	pc		sp								alu		pc										pc		5
132	POP tt	11tt0001				12'b000011tt0001,	sp										alu		pc										pc		4
133	PUSH IX	11011101	11100101			12'b010011100101,	pc		alu												alu		pc						pc		5
134	PUSH IY	11111101	11100101			12'b010111100101,	pc		alu												alu		pc						pc		5
135	PUSH tt	11tt0101				12'b000011tt0101,	alu														alu		pc						pc		4
136	RES b,(HL)	11001011	10bbb110			12'b001010bbb110,	pc		hl										hl				pc						pc		5
137	RES b,(IX+d)	11011101	11001011	----d---	10bbb110	12'b011010bbb110,	pc		pc				alu						alu				pc						pc		6
138	RES b,(IY+d)	11111101	11001011	----d---	10bbb110	12'b011110bbb110,	pc		pc				alu						alu				pc						pc		6
139	RES b,r	11001011	10bbbrrr			12'b001010bbbrrr,	pc		pc										hl												2
140	RET	11001001				12'b000011001001,	sp										alu		pc								pc		pc		5
141	RET f	11fff000				12'b000011fff000,	sp pc										alu		pc								pc		pc		5/1
142	RETI	11101101	01001101			12'b1xxx01001101,	pc		sp								alu		pc								pc		pc		6
143	RETN	11101101	01000101			12'b1xxx01000101,	pc		sp								alu		pc								pc		pc		6
144	RL (HL)	11001011	00010110			12'b001000010110,	pc		hl										hl				pc						pc		5
145	RL (IX+d)	11011101	11001011	----d---	00010110	12'b011000010110,	pc		pc				alu						alu				pc						pc		6
146	RL (IY+d)	11111101	11001011	----d---	00010110	12'b011100010110,	pc		pc				alu						alu				pc						pc		6
147	RL r	11001011	00010rrr			12'b001000010rrr,	pc		pc										hl												2
148	RLA	00010111				12'b000000010111,	pc																								1
149	RLC (HL)	11001011	00000110			12'b001000000110,	pc		hl										hl				pc						pc		5
150	RLC (IX+d)	11011101	11001011	----d---	00000110	12'b011000000110,	pc		pc				alu						alu				pc						pc		6
151	RLC (IY+d)	11111101	11001011	----d---	00000110	12'b011100000110,	pc		pc				alu						alu				pc						pc		6
152	RLC r	11001011	00000rrr			12'b001000000rrr,	pc		pc										hl												2
153	RLCA	00000111				12'b000000000111,	pc																								1
154	RLD	11101101	01101111			12'b1xxx01101111,	pc		hl										hl				pc						pc		5
155	RR (HL)	11001011	00011110			12'b001000011110,	pc		hl										hl				pc						pc		5
156	RR (IX+d)	11011101	11001011	----d---	00011110	12'b011000011110,	pc		pc				alu						alu				pc						pc		6
157	RR (IY+d)	11111101	11001011	----d---	00011110	12'b011100011110,	pc		pc				alu						alu				pc						pc		6
158	RR r	11001011	00011rrr			12'b001000011rrr,	pc		pc										hl												2
159	RRA	00011111				12'b000000011111,	pc																								1
160	RRC (HL)	11001011	00001110			12'b001000001110,	pc		hl										hl				pc						pc		5
161	RRC (IX+d)	11011101	11001011	----d---	00001110	12'b011000001110,	pc		pc				alu						alu				pc						pc		6
162	RRC (IY+d)	11111101	11001011	----d---	00001110	12'b011100001110,	pc		pc				alu						alu				pc						pc		6
163	RRC r	11001011	00001rrr			12'b001000001rrr,	pc		pc										hl												2
164	RRCA	00001111				12'b000000001111,	pc																								1
165	RRD	11101101	01100111			12'b1xxx01100111,	pc		hl										hl				pc						pc		5
166	RST v	11vvv111				12'b000011vvv111,	alu														alu		alu						pc		4
167	SBC (IX+d)	11011101	10011110	----d---		12'b010010011110,	pc		pc						alu				pc										pc		5
168	SBC (IY+d)	11111101	10011110	----d---		12'b010110011110,	pc		pc						alu				pc										pc		5
169	SBC A,(HL)	10011110				12'b000010011110,	hl												pc										pc		3
170	SBC A,n	11011110	----n---			12'b000011011110,	pc																						pc		2
171	SBC A,r	10011rrr				12'b000010011rrr,	pc																								1
172	SBC HL,ss	11101101	01ss0010			12'b1xxx01ss0010,	pc		pc																						2
173	SCF	00110111				12'b000000110111,	pc																								1
174	SET b,(HL)	11001011	11bbb110			12'b001011bbb110,	pc		hl										hl				pc						pc		5
175	SET b,(IX+d)	11011101	11001011	----d---	11bbb110	12'b011011bbb110,	pc		pc				alu						alu				pc						pc		6
176	SET b,(IY+d)	11111101	11001011	----d---	11bbb110	12'b011111bbb110,	pc		pc				alu						alu				pc						pc		6
177	SET b,r	11001011	11bbbrrr			12'b001011bbbrrr,	pc		pc										hl												2
178	SLA (HL)	11001011	00100110			12'b001000100110,	pc		hl										hl				pc						pc		5
179	SLA (IX+d)	11011101	11001011	----d---	00100110	12'b011000100110,	pc		pc				alu						alu				pc						pc		6
180	SLA (IY+d)	11111101	11001011	----d---	00100110	12'b011100100110,	pc		pc				alu						alu				pc						pc		6
181	SLA r	11001011	00100rrr			12'b001000100rrr,	pc		pc										hl												2
182	SRA (HL)	11001011	00101110			12'b001000101110,	pc		hl										hl				pc						pc		5
183	SRA (IX+d)	11011101	11001011	----d---	00101110	12'b011000101110,	pc		pc				alu						alu				pc						pc		6
184	SRA (IY+d)	11111101	11001011	----d---	00101110	12'b011100101110,	pc		pc				alu						alu				pc						pc		6
185	SRA r	11001011	00101rrr			12'b001000101rrr,	pc		pc										hl												2
186	SRL (HL)	11001011	00111110			12'b001000111110,	pc		hl										hl				pc						pc		5
187	SRL (IX+d)	11011101	11001011	----d---	00111110	12'b011000111110,	pc		pc				alu						alu				pc						pc		6
188	SRL (IY+d)	11111101	11001011	----d---	00111110	12'b011100111110,	pc		pc				alu						alu				pc						pc		6
189	SRL r	11001011	00111rrr			12'b001000111rrr,	pc		pc										hl												2
190	SUB (HL)	10010110				12'b000010010110,	hl												pc										pc		3
191	SUB (IX+d)	11011101	10010110	----d---		12'b010010010110,	pc		pc						alu				pc										pc		5
192	SUB (IY+d)	11111101	10010110	----d---		12'b010110010110,	pc		pc						alu				pc										pc		5
193	SUB n	11010110	----n---			12'b000011010110,	pc																						pc		2
194	SUB r	10010rrr				12'b000010010rrr,	pc																								1
195	XOR (HL)	10101110				12'b000010101110,	hl												pc										pc		3
196	XOR (IX+d)	11011101	10101110	----d---		12'b010010101110,	pc		pc						alu				pc										pc		5
197	XOR (IY+d)	11111101	10101110	----d---		12'b010110101110,	pc		pc						alu				pc										pc		5
198	XOR n	11101110	----n---			12'b000011101110,	pc																						pc		2
199	XOR r	10101rrr				12'b000010101rrr,	pc																								1
200	ZINTACK					12'b0001xxxxxxxx,									alu		alu		alu		alu		alu						pc		5

201	ADC A,XH	11011101	10001100			12'b010010001100,	pc		pc																						2
202	ADC A,XL	11011101	10001101			12'b010010001101,	pc		pc																						2
203	ADC A,YH	11111101	10001100			12'b010110001100,	pc		pc																						2
204	ADC A,YL	11111101	10001101			12'b010110001101,	pc		pc																						2
205	ADD A,XH	11011101	10000100			12'b010010000100,	pc		pc																						2
206	ADD A,XL	11011101	10000101			12'b010010000101,	pc		pc																						2
207	ADD A,YH	11111101	10000100			12'b010110000100,	pc		pc																						2
208	ADD A,YL	11111101	10000101			12'b010110000101,	pc		pc																						2
209	AND XH	11011101	10100100			12'b010010100100,	pc		pc																						2
210	AND XL	11011101	10100101			12'b010010100101,	pc		pc																						2
211	AND YH	11111101	10100100			12'b010110100100,	pc		pc																						2
212	AND YL	11111101	10100101			12'b010110100101,	pc		pc																						2
213	CP XH	11011101	10111100			12'b010010111100,	pc		pc																						2
214	CP XL	11011101	10111101			12'b010010111101,	pc		pc																						2
215	CP YH	11111101	10111100			12'b010110111100,	pc		pc																						2
216	CP YL	11111101	10111101			12'b010110111101,	pc		pc																						2
217	DEC XH	11011101	00100101			12'b010000100101,	pc		pc																						2
218	DEC XL	11011101	00101101			12'b010000101101,	pc		pc																						2
219	DEC YH	11111101	00100101			12'b010100100101,	pc		pc																						2
220	DEC YL	11111101	00101101			12'b010100101101,	pc		pc																						2
221	INC XH	11011101	00100100			12'b010000100100,	pc		pc																						2
222	INC XL	11011101	00101100			12'b010000101100,	pc		pc																						2
223	INC YH	11111101	00100100			12'b010100100100,	pc		pc																						2
224	INC YL	11111101	00101100			12'b010100101100,	pc		pc																						2
225	LD XH,n	11011101	00100110	----n---		12'b010000100110,	pc		pc																				pc		3
226	LD XL,n	11011101	00101110	----n---		12'b010000101110,	pc		pc																				pc		3
227	LD YH,n	11111101	00100110	----n---		12'b010100100110,	pc		pc																				pc		3
228	LD YL,n	11111101	00101110	----n---		12'b010100101110,	pc		pc																				pc		3
229	LD XH,r	11011101	01100rrr			12'b010001100rrr,	pc		pc																						2
230	LD XL,r	11011101	01101rrr			12'b010001101rrr,	pc		pc																						2
231	LD YH,r	11111101	01100rrr			12'b010101100rrr,	pc		pc																						2
232	LD YL,r	11111101	01101rrr			12'b010101101rrr,	pc		pc																						2
233	LD r,XH	11011101	01rrr100			12'b010001rrr100,	pc		pc																						2
234	LD r,XL	11011101	01rrr101			12'b010001rrr101,	pc		pc																						2
235	LD r,YH	11111101	01rrr100			12'b010101rrr100,	pc		pc																						2
236	LD r,YL	11111101	01rrr101			12'b010101rrr101,	pc		pc																						2
237	OR XH	11011101	10110100			12'b010010110100,	pc		pc																						2
238	OR XL	11011101	10110101			12'b010010110101,	pc		pc																						2
239	OR YH	11111101	10110100			12'b010110110100,	pc		pc																						2
240	OR YL	11111101	10110101			12'b010110110101,	pc		pc																						2
241	SBC A,XH	11011101	10011100			12'b010010011100,	pc		pc																						2
242	SBC A,XL	11011101	10011101			12'b010010011101,	pc		pc																						2
243	SBC A,YH	11111101	10011100			12'b010110011100,	pc		pc																						2
244	SBC A,YL	11111101	10011101			12'b010110011101,	pc		pc																						2
245	SUB XH	11011101	10010100			12'b010010010100,	pc		pc																						2
246	SUB XL	11011101	10010101			12'b010010010101,	pc		pc																						2
247	SUB YH	11111101	10010100			12'b010110010100,	pc		pc																						2
248	SUB YL	11111101	10010101			12'b010110010101,	pc		pc																						2
249	XOR XH	11011101	10101100			12'b010010101100,	pc		pc																						2
250	XOR XL	11011101	10101101			12'b010010101101,	pc		pc																						2
251	XOR YH	11011101	10101100			12'b010110101100,	pc		pc																						2
252	XOR YL	11011101	10101101			12'b010110101101,	pc		pc																						2
253	SLL (HL)	11001011	00110110			12'b001000110110,	pc		hl										hl				pc						pc		5
254	SLL (IX+d)	11011101	11001011	----d---	00110110	12'b011000110110,	pc		pc				alu						alu				pc						pc		6
255	SLL (IY+d)	11111101	11001011	----d---	00110110	12'b011100110110,	pc		pc				alu						alu				pc						pc		6
256	SLL r	11001011	00110rrr			12'b001000110rrr,	pc		pc										hl												2

257	IN0 r,(n)	11101101	00rrr000	----n---		12'b1xxx00rrr000,	pc		pc						alu8				pc										pc		4
258	MLT dd	11101101	01dd1100			12'b1xxx01dd1100,	pc		pc																						2
259	OTDM	11101101	10001011			12'b1xxx10001011,	pc		alu								alu8		alu8		pc		alu				alu		pc		5
260	OTDMR	11101101	10011011			12'b1xxx10011011,	pc		alu								alu8		alu8		alu		alu				alu		pc		4+2i
261	OTIM	11101101	10000011			12'b1xxx10000011,	pc		alu								alu8		alu8		pc		alu				alu		pc		5
262	OTIMR	11101101	10010011			12'b1xxx10010011,	pc		alu								alu8		alu8		alu		alu				alu		pc		4+2i
263	OUT0 (n),r	11101101	00rrr001	----n---		12'b1xxx00rrr001,	pc		pc						alu8								pc						pc		4
264	SLP	11101101	01110110			12'b1xxx01110110,	pc		pc																				pc		3
265	TST (HL)	11101101	00110100			12'b1xxx00110100,	pc		hl										pc										pc		4
266	TST n	11101101	01100100	----n---		12'b1xxx01100100,	pc		pc																				pc		3
267	TST r	11101101	00rrr100			12'b1xxx00rrr100,	pc		pc																						2
268	TSTIO n	11101101	01110100	----n---		12'b1xxx01110100,	pc		pc						alu8				pc										pc		4

269	IND2	11101101	10001100			12'b1xxx10001100,	pc		alu								alu				pc								pc		5
270	IND2R	11101101	10011100			12'b1xxx10011100,	pc		alu								alu		alu		alu		alu				alu		pc		4+2i
271	INDM	11101101	10001010			12'b1xxx10001010,	pc		alu8								alu		alu		pc		alu8				alu		pc		5
272	INDMR	11101101	10011010			12'b1xxx10011010,	pc		alu8								alu		alu		alu8		alu8				alu		pc		4+2i
273	INDRX	11101101	11001010			12'b1xxx11001010,	pc		alu								alu		alu		alu		alu				alu		pc		4+2i
274	INI2	11101101	10000100			12'b1xxx10000100,	pc		alu								alu				pc								pc		5
275	INI2R	11101101	10010100			12'b1xxx10010100,	pc		alu								alu		alu		alu		alu				alu		pc		4+2i
276	INIM	11101101	10000010			12'b1xxx10000010,	pc		alu8								alu		alu		pc		alu8				alu		pc		5
277	INIMR	11101101	10010010			12'b1xxx10010010,	pc		alu8								alu		alu		alu8		alu8				alu		pc		4+2i
278	INIRX	11101101	11000010			12'b1xxx11000010,	pc		alu								alu		alu		alu		alu				alu		pc		4+2i
279	LD (HL),IX	11101101	00111111			12'b1xxx00111111,	pc		hl												alu		pc						pc		5
280	LD (HL),IY	11101101	00111110			12'b1xxx00111110,	pc		hl												alu		pc						pc		5
281	LD (HL),rr	11101101	00rr1111			12'b1xxx00rr1111,	pc		hl												alu		pc						pc		5
282	LD (IX+d),IX	11011101	00111111	----d---		12'b010000111111,	pc		pc						alu						alu		pc						pc		6
283	LD (IX+d),IY	11011101	00111110	----d---		12'b010000111110,	pc		pc						alu						alu		pc						pc		6
284	LD (IX+d),rr	11011101	00rr1111	----d---		12'b010000rr1111,	pc		pc						alu						alu		pc						pc		6
285	LD (IY+d),IX	11111101	00111110	----d---		12'b010100111110,	pc		pc						alu						alu		pc						pc		6
286	LD (IY+d),IY	11111101	00111111	----d---		12'b010100111111,	pc		pc						alu						alu		pc						pc		6
287	LD (IY+d),rr	11111101	00rr1111	----d---		12'b010100rr1111,	pc		pc						alu						alu		pc						pc		6
288	LD IX,(HL)	11101101	00110111			12'b1xxx00110111,	pc		hl								alu		pc										pc		5
289	LD IX,(IX+d)	11011101	00110111	----d---		12'b010000110111,	pc		pc						alu		alu		pc										pc		6
290	LD IX,(IY+d)	11111101	00110001	----d---		12'b010100110001,	pc		pc						alu		alu		pc										pc		6
291	LD IY,(HL)	11101101	00110110			12'b1xxx00110110,	pc		hl								alu		pc										pc		5
292	LD IY,(IX+d)	11011101	00110001	----d---		12'b010000110001,	pc		pc						alu		alu		pc										pc		6
293	LD IY,(IY+d)	11111101	00110111	----d---		12'b010100110111,	pc		pc						alu		alu		pc										pc		6
294	LD rr,(HL)	11101101	00rr0111			12'b1xxx00rr0111,	pc		hl								alu		pc										pc		5
295	LD rr,(IX+d)	11011101	00rr0111	----d---		12'b010000rr0111,	pc		pc						alu		alu		pc										pc		6
296	LD rr,(IY+d)	11111101	00rr0111	----d---		12'b010100rr0111,	pc		pc						alu		alu		pc										pc		6
297	LEA IX,IX+d	11101101	00110010	----d---		12'b1xxx00110010,	pc		pc																				pc		5
298	LEA IX,IY+d	11101101	01010100	----d---		12'b1xxx01010100,	pc		pc																				pc		5
299	LEA IY,IX+d	11101101	01010101	----d---		12'b1xxx01010101,	pc		pc																				pc		5
300	LEA IY,IY+d	11101101	00110011	----d---		12'b1xxx00110011,	pc		pc																				pc		5
301	LEA rr,IX+d	11101101	00rr0010	----d---		12'b1xxx00rr0010,	pc		pc																				pc		5
302	LEA rr,IY+d	11101101	00rr0011	----d---		12'b1xxx00rr0011,	pc		pc																				pc		5
303	OUTD2	11101101	10101100			12'b1xxx10101100,	pc		hl								alu				pc								pc		5
304	OTD2R	11101101	10111100			12'b1xxx10111100,	pc		alu								alu		alu		alu		alu				alu		pc		4+2i
305	OTDRX	11101101	11001011			12'b1xxx11001011,	pc		alu								alu		alu		alu		alu				alu		pc		4+2i
306	OUTI2	11101101	10100100			12'b1xxx10100100,	pc		hl								alu				pc								pc		5
307	OTI2R	11101101	10110100			12'b1xxx10110100,	pc		alu								alu		alu		alu		alu				alu		pc		4+2i
308	OTIRX	11101101	11000011			12'b1xxx11000011,	pc		alu								alu		alu		alu		alu				alu		pc		4+2i
309	PEA IX+d	11101101	01100101	----d---		12'b1xxx01100101,	pc		pc						alu						alu		pc						pc		6
310	PEA IY+d	11101101	01100110	----d---		12'b1xxx01100110,	pc		pc						alu						alu		pc						pc		6

## Load PC
	Instruction	Opcode byte 1	Opcode byte 2	Opcode byte 3	Opcode byte 4	instruction code	dec1	if2b	dec2	of1b	of2a	of2b	if3a	if3b	adr1	adr2	rd1a	rd1b	rd2a	rd2b	wr1a	wr1b	wr2a	wr2b	blk1	blk2	pca	pco	if1a	if1b	Mach State
1	ADC A,(HL)	10001110				12'b000010001110,	hld																						nild	jmp	3
2	ADC A,(IX+d)	11011101	10001110	----d---		12'b010010001110,	ld		ld						hld														nild	jmp	5
3	ADC A,(IY+d)	11111101	10001110	----d---		12'b010110001110,	ld		ld						hld														nild	jmp	5
4	ADC A,n	11001110	----n---			12'b000011001110,	ld																						nild	jmp	2
5	ADC A,r	10001rrr				12'b000010001rrr,	nild																							jmp	1
6	ADC HL,ss	11101101	01ss1010			12'b1xxx01ss1010,	ld		nild																					jmp	2
7	ADD A,(HL)	10000110				12'b000010000110,	hld																						nild	jmp	3
8	ADD A,(IX+d)	11011101	10000110	----d---		12'b010010000110,	ld		ld						hld														nild	jmp	5
9	ADD A,(IY+d)	11111101	10000110	----d---		12'b010110000110,	ld		ld						hld														nild	jmp	5
10	ADD A,n	11000110	----n---			12'b000011000110,	ld																						nild	jmp	2
11	ADD A,r	10000rrr				12'b000010000rrr,	nild																							jmp	1
12	ADD HL,ss	00ss1001				12'b000000ss1001,	nild																							jmp	1
13	ADD IX,xx	11011101	00xx1001			12'b010000xx1001,	ld		nild																					jmp	2
14	ADD IY,yy	11111101	00yy1001			12'b010100yy1001,	ld		nild																					jmp	2
15	AND (HL)	10100110				12'b000010100110,	hld																						nild	jmp	3
16	AND (IX+d)	11011101	10100110	----d---		12'b010010100110,	ld		ld						hld														nild	jmp	5
17	AND (IY+d)	11111101	10100110	----d---		12'b010110100110,	ld		ld						hld														nild	jmp	5
18	AND n	11100110	----n---			12'b000011100110,	ld																						nild	jmp	2
19	AND r	10100rrr				12'b000010100rrr,	nild																							jmp	1
20	BIT b,(HL)	11001011	01bbb110			12'b001001bbb110,	ld		hld																				nild	jmp	4
21	BIT b,(IX+d))	11011101	11001011	----d---	01bbb110	12'b011001bbb110,	ld		ld				ld																nild	jmp	5
22	BIT b,(IY+d))	11111101	11001011	----d---	01bbb110	12'b011101bbb110,	ld		ld				ld																nild	jmp	5
23	BIT b,r	11001011	01bbbrrr			12'b001001bbbrrr,	ld		nild																					jmp	2
24	CALL f,mn	11fff100	----n---	----m---		12'b000011fff100,	ld				ld													ld					nild	jmp	5/3
25	CALL mn	11001101	----n---	----m---		12'b000011001101,	ld				ld													ld					nild	jmp	5
26	CCF	00111111				12'b000000111111,	nild																							jmp	1
27	CP (HL)	10111110				12'b000010111110,	hld																						nild	jmp	3
28	CP (IX+d)	11011101	10111110	----d---		12'b010010111110,	ld		ld						hld														nild	jmp	5
29	CP (IY+d)	11111101	10111110	----d---		12'b010110111110,	ld		ld						hld														nild	jmp	5
30	CP n	11111110	----n---			12'b000011111110,	ld																						nild	jmp	2
31	CP r	10111rrr				12'b000010111rrr,	nild																							jmp	1
32	CPD	11101101	10101001			12'b1xxx10101001,	ld		hld																				nild	jmp	5
33	CPDR	11101101	10111001			12'b1xxx10111001,	ld		hld									int		int								ld	nild2	jmp	4+2i
34	CPI	11101101	10100001			12'b1xxx10100001,	ld		hld																				nild	jmp	5
35	CPIR	11101101	10110001			12'b1xxx10110001,	ld		hld									int		int								ld	nild2	jmp	4+2i
36	CPL	00101111				12'b000000101111,	nild																							jmp	1
37	DAA	00100111				12'b000000100111,	nild																							jmp	1
38	DEC (HL)	00110101				12'b000000110101,	hld																						nild	jmp	4
39	DEC (IX+d)	11011101	00110101	----d---		12'b010000110101,	ld		ld						hld														nild	jmp	6
40	DEC (IY+d)	11111101	00110101	----d---		12'b010100110101,	ld		ld						hld														nild	jmp	6
41	DEC IX	11011101	00101011			12'b010000101011,	ld		nild																					jmp	2
42	DEC IY	11111101	00101011			12'b010100101011,	ld		nild																					jmp	2
43	DEC r	00rrr101				12'b000000rrr101,	nild																							jmp	1
44	DEC ss	00ss1011				12'b000000ss1011,	nild																							jmp	1
45	DI	11110011				12'b000011110011,	ld																							hld	1
46	DJNZ j	00010000	--(j-2)-			12'b000000010000,	ld																				cld	hld	nild	jmp	3
47	EI	11111011				12'b000011111011,	nild																							jmp	1
48	EX (SP),HL	11100011				12'b000011100011,	hld																						nild	jmp	6
49	EX (SP),IX	11011101	11100011			12'b010011100011,	ld		hld																				nild	jmp	7
50	EX (SP),IY	11111101	11100011			12'b010111100011,	ld		hld																				nild	jmp	7
51	EX AF,AF'	00001000				12'b000000001000,	nild																							jmp	1
52	EX DE,HL	11101011				12'b000011101011,	nild																							jmp	1
53	EXX	11011001				12'b000011011001,	nild																							jmp	1
54	HALT	01110110				12'b000001110110,	hld																					hld	nild	jmp	3
55	IM 0	11101101	01000110			12'b1xxx01000110,	ld		nild																					jmp	2
56	IM 1	11101101	01010110			12'b1xxx01010110,	ld		nild																					jmp	2
57	IM 2	11101101	01011110			12'b1xxx01011110,	ld		nild																					jmp	2
58	IN A,(n)	11011011	----n---			12'b000011011011,	ld								hld														nild	jmp	4
59	IN r,(C)	11101101	01rrr000			12'b1xxx01rrr000,	ld		hld																				nild	jmp	4
60	INC (HL)	00110100				12'b000000110100,	hld																						nild	jmp	4
61	INC (IX+d)	11011101	00110100	----d---		12'b010000110100,	ld		ld						hld														nild	jmp	6
62	INC (IY+d)	11111101	00110100	----d---		12'b010100110100,	ld		ld						hld														nild	jmp	6
63	INC IX	11011101	00100011			12'b010000100011,	ld		nild																					jmp	2
64	INC IY	11111101	00100011			12'b010100100011,	ld		nild																					jmp	2
65	INC r	00rrr100				12'b000000rrr100,	nild																							jmp	1
66	INC ss	00ss0011				12'b000000ss0011,	nild																							jmp	1
67	IND	11101101	10101010			12'b1xxx10101010,	ld		hld																				nild	jmp	5
68	INDR	11101101	10111010			12'b1xxx10111010,	ld		hld									int		int								ld	nild2	jmp	4+2i
69	INI	11101101	10100010			12'b1xxx10100010,	ld		hld																				nild	jmp	5
70	INIR	11101101	10110010			12'b1xxx10110010,	ld		hld									int		int								ld	nild2	jmp	4+2i
71	JP (HL)	11101001				12'b000011101001,	ld																					ld	nild	jmp	2
72	JP (IX)	11011101	11101001			12'b010011101001,	ld		ld																			ld	nild	jmp	3
73	JP (IY)	11111101	11101001			12'b010111101001,	ld		ld																			ld	nild	jmp	3
74	JP f,mn	11fff010	----n---	----m---		12'b000011fff010,	ld				ld																ld	hld	nild	jmp	4/3
75	JP mn	11000011	----n---	----m---		12'b000011000011,	ld				ld																ld	hld	nild	jmp	4
76	JR cc,e	001cc000	--(e-2)-			12'b0000001cc000,	ld																				ld	hld	nild	jmp	3/2
77	JR e	00011000	--(e-2)-			12'b000000011000,	ld																				ld	hld	nild	jmp	3
78	LD (BC),A	00000010				12'b000000000010,	hld																						nild	jmp	3
79	LD (DE),A	00010010				12'b000000010010,	hld																						nild	jmp	3
80	LD (HL),n	00110110	----n---			12'b000000110110,	ld																						nild	jmp	3
81	LD (HL),r	01110rrr				12'b000001110rrr,	hld																						nild	jmp	3
82	LD (IX+d),n	11011101	00110110	----d---	----n---	12'b010000110110,	ld		ld		ld																		nild	jmp	5
83	LD (IX+d),r	11011101	01110rrr	----d---		12'b010001110rrr,	ld		ld						hld														nild	jmp	5
84	LD (IY+d),n	11111101	00110110	----d---	----n---	12'b010100110110,	ld		ld		ld																		nild	jmp	5
85	LD (IY+d),r	11111101	01110rrr	----d---		12'b010101110rrr,	ld		ld						hld														nild	jmp	5
86	LD (mn),A	00110010	----n---	----m---		12'b000000110010,	ld				ld				hld														nild	jmp	5
87	LD (mn),HL	00100010	----n---	----m---		12'b000000100010,	ld				ld				hld														nild	jmp	6
88	LD (mn),IX	11011101	00100010	----n---	----m---	12'b010000100010,	ld		ld		ld				hld														nild	jmp	7
89	LD (mn),IY	11111101	00100010	----n---	----m---	12'b010100100010,	ld		ld		ld				hld														nild	jmp	7
90	LD (mn),ss	11101101	01ss0011	----n---	----m---	12'b1xxx01ss0011,	ld		ld		ld				hld														nild	jmp	7
91	LD A,(BC)	00001010				12'b000000001010,	hld																						nild	jmp	3
92	LD A,(DE)	00011010				12'b000000011010,	hld																						nild	jmp	3
93	LD A,(mn)	00111010	----n---	----m---		12'b000000111010,	ld				ld				hld														nild	jmp	5
94	LD A,I	11101101	01010111			12'b1xxx01010111,	ld		nild																					jmp	2
95	LD A,R	11101101	01011111			12'b1xxx01011111,	ld		nild																					jmp	2
96	LD dd,(mn)	11101101	01dd1011	----n---	----m---	12'b1xxx01dd1011,	ld		ld		ld				hld														nild	jmp	7
97	LD dd,mn	00dd0001	----n---	----m---		12'b000000dd0001,	ld				ld																		nild	jmp	3
98	LD HL,(mn)	00101010	----n---	----m---		12'b000000101010,	ld				ld				hld														nild	jmp	6
99	LD I,A	11101101	01000111			12'b1xxx01000111,	ld		nild																					jmp	2
100	LD IX,(mn)	11011101	00101010	----n---	----m---	12'b010000101010,	ld		ld		ld				hld														nild	jmp	7
101	LD IX,mn	11011101	00100001	----n---	----m---	12'b010000100001,	ld		ld		ld																		nild	jmp	4
102	LD IY,(mn)	11111101	00101010	----n---	----m---	12'b010100101010,	ld		ld		ld				hld														nild	jmp	7
103	LD IY,mn	11111101	00100001	----n---	----m---	12'b010100100001,	ld		ld		ld																		nild	jmp	4
104	LD r,(HL)	01rrr110				12'b000001rrr110,	hld																						nild	jmp	3
105	LD r,(IX+d)	11011101	01rrr110	----d---		12'b010001rrr110,	ld		ld						hld														nild	jmp	5
106	LD r,(IY+d)	11111101	01rrr110	----d---		12'b010101rrr110,	ld		ld						hld														nild	jmp	5
107	LD R,A	11101101	01001111			12'b1xxx01001111,	ld		nild																					jmp	2
108	LD r,n	00rrr110	----n---			12'b000000rrr110,	ld																						nild	jmp	2
109	LD rd,rs	01rdrrsr				12'b000001rdrrsr,	nild																							jmp	1
110	LD SP,HL	11111001				12'b000011111001,	nild																							jmp	1
111	LD SP,IX	11011101	11111001			12'b010011111001,	ld		nild																					jmp	2
112	LD SP,IY	11111101	11111001			12'b010111111001,	ld		nild																					jmp	2
113	LDD	11101101	10101000			12'b1xxx10101000,	ld		hld																				nild	jmp	5
114	LDDR	11101101	10111000			12'b1xxx10111000,	ld		hld									int		int								ld	nild2	jmp	4+2i
115	LDI	11101101	10100000			12'b1xxx10100000,	ld		hld																				nild	jmp	5
116	LDIR	11101101	10110000			12'b1xxx10110000,	ld		hld									int		int								ld	nild2	jmp	4+2i
117	NEG	11101101	01000100			12'b1xxx01000100,	ld		nild																					jmp	2
118	NOP	00000000				12'b000000000000,	nild																							jmp	1
119	OR (HL)	10110110				12'b000010110110,	hld																						nild	jmp	3
120	OR (IX+d)	11011101	10110110	----d---		12'b010010110110,	ld		ld						hld														nild	jmp	5
121	OR (IY+d)	11111101	10110110	----d---		12'b010110110110,	ld		ld						hld														nild	jmp	5
122	OR n	11110110	----n---			12'b000011110110,	ld																						nild	jmp	2
123	OR r	10110rrr				12'b000010110rrr,	nild																							jmp	1
124	OTDR	11101101	10111011			12'b1xxx10111011,	ld		hld									int		int								ld	nild2	jmp	4+2i
125	OTIR	11101101	10110011			12'b1xxx10110011,	ld		hld									int		int								ld	nild2	jmp	4+2i
126	OUT (C),r	11101101	01rrr001			12'b1xxx01rrr001,	ld		hld																				nild	jmp	4
127	OUT (n),A	11010011	----n---			12'b000011010011,	ld								hld														nild	jmp	4
128	OUTD	11101101	10101011			12'b1xxx10101011,	ld		hld																				nild	jmp	5
129	OUTI	11101101	10100011			12'b1xxx10100011,	ld		hld																				nild	jmp	5
130	POP IX	11011101	11100001			12'b010011100001,	ld		hld																				nild	jmp	5
131	POP IY	11111101	11100001			12'b010111100001,	ld		hld																				nild	jmp	5
132	POP tt	11tt0001				12'b000011tt0001,	hld																						nild	jmp	4
133	PUSH IX	11011101	11100101			12'b010011100101,	ld		hld																				nild	jmp	5
134	PUSH IY	11111101	11100101			12'b010111100101,	ld		hld																				nild	jmp	5
135	PUSH tt	11tt0101				12'b000011tt0101,	hld																						nild	jmp	4
136	RES b,(HL)	11001011	10bbb110			12'b001010bbb110,	ld		hld																				nild	jmp	5
137	RES b,(IX+d)	11011101	11001011	----d---	10bbb110	12'b011010bbb110,	ld		ld				ld																nild	jmp	6
138	RES b,(IY+d)	11111101	11001011	----d---	10bbb110	12'b011110bbb110,	ld		ld				ld																nild	jmp	6
139	RES b,r	11001011	10bbbrrr			12'b001010bbbrrr,	ld		nild																					jmp	2
140	RET	11001001				12'b000011001001,	ld																				ld	hld	nild	jmp	5
141	RET f	11fff000				12'b000011fff000,	ld																				ld	hld	nild	jmp	5/1
142	RETI	11101101	01001101			12'b1xxx01001101,	ld		ld																		ld	hld	ld	hld	6
143	RETN	11101101	01000101			12'b1xxx01000101,	ld		ld																		ld	hld	ld	hld	6
144	RL (HL)	11001011	00010110			12'b001000010110,	ld		hld																				nild	jmp	5
145	RL (IX+d)	11011101	11001011	----d---	00010110	12'b011000010110,	ld		ld				ld																nild	jmp	6
146	RL (IY+d)	11111101	11001011	----d---	00010110	12'b011100010110,	ld		ld				ld																nild	jmp	6
147	RL r	11001011	00010rrr			12'b001000010rrr,	ld		nild																					jmp	2
148	RLA	00010111				12'b000000010111,	nild																							jmp	1
149	RLC (HL)	11001011	00000110			12'b001000000110,	ld		hld																				nild	jmp	5
150	RLC (IX+d)	11011101	11001011	----d---	00000110	12'b011000000110,	ld		ld				ld																nild	jmp	6
151	RLC (IY+d)	11111101	11001011	----d---	00000110	12'b011100000110,	ld		ld				ld																nild	jmp	6
152	RLC r	11001011	00000rrr			12'b001000000rrr,	ld		nild																					jmp	2
153	RLCA	00000111				12'b000000000111,	nild																							jmp	1
154	RLD	11101101	01101111			12'b1xxx01101111,	ld		hld																				nild	jmp	5
155	RR (HL)	11001011	00011110			12'b001000011110,	ld		hld																				nild	jmp	5
156	RR (IX+d)	11011101	11001011	----d---	00011110	12'b011000011110,	ld		ld				ld																nild	jmp	6
157	RR (IY+d)	11111101	11001011	----d---	00011110	12'b011100011110,	ld		ld				ld																nild	jmp	6
158	RR r	11001011	00011rrr			12'b001000011rrr,	ld		nild																					jmp	2
159	RRA	00011111				12'b000000011111,	nild																							jmp	1
160	RRC (HL)	11001011	00001110			12'b001000001110,	ld		hld																				nild	jmp	5
161	RRC (IX+d)	11011101	11001011	----d---	00001110	12'b011000001110,	ld		ld				ld																nild	jmp	6
162	RRC (IY+d)	11111101	11001011	----d---	00001110	12'b011100001110,	ld		ld				ld																nild	jmp	6
163	RRC r	11001011	00001rrr			12'b001000001rrr,	ld		nild																					jmp	2
164	RRCA	00001111				12'b000000001111,	nild																							jmp	1
165	RRD	11101101	01100111			12'b1xxx01100111,	ld		hld																				nild	jmp	5
166	RST v	11vvv111				12'b000011vvv111,	hld																	ld					nild	jmp	4
167	SBC (IX+d)	11011101	10011110	----d---		12'b010010011110,	ld		ld						hld														nild	jmp	5
168	SBC (IY+d)	11111101	10011110	----d---		12'b010110011110,	ld		ld						hld														nild	jmp	5
169	SBC A,(HL)	10011110				12'b000010011110,	hld																						nild	jmp	3
170	SBC A,n	11011110	----n---			12'b000011011110,	ld																						nild	jmp	2
171	SBC A,r	10011rrr				12'b000010011rrr,	nild																							jmp	1
172	SBC HL,ss	11101101	01ss0010			12'b1xxx01ss0010,	ld		nild																					jmp	2
173	SCF	00110111				12'b000000110111,	nild																							jmp	1
174	SET b,(HL)	11001011	11bbb110			12'b001011bbb110,	ld		hld																				nild	jmp	5
175	SET b,(IX+d)	11011101	11001011	----d---	11bbb110	12'b011011bbb110,	ld		ld				ld																nild	jmp	6
176	SET b,(IY+d)	11111101	11001011	----d---	11bbb110	12'b011111bbb110,	ld		ld				ld																nild	jmp	6
177	SET b,r	11001011	11bbbrrr			12'b001011bbbrrr,	ld		nild																					jmp	2
178	SLA (HL)	11001011	00100110			12'b001000100110,	ld		hld																				nild	jmp	5
179	SLA (IX+d)	11011101	11001011	----d---	00100110	12'b011000100110,	ld		ld				ld																nild	jmp	6
180	SLA (IY+d)	11111101	11001011	----d---	00100110	12'b011100100110,	ld		ld				ld																nild	jmp	6
181	SLA r	11001011	00100rrr			12'b001000100rrr,	ld		nild																					jmp	2
182	SRA (HL)	11001011	00101110			12'b001000101110,	ld		hld																				nild	jmp	5
183	SRA (IX+d)	11011101	11001011	----d---	00101110	12'b011000101110,	ld		ld				ld																nild	jmp	6
184	SRA (IY+d)	11111101	11001011	----d---	00101110	12'b011100101110,	ld		ld				ld																nild	jmp	6
185	SRA r	11001011	00101rrr			12'b001000101rrr,	ld		nild																					jmp	2
186	SRL (HL)	11001011	00111110			12'b001000111110,	ld		hld																				nild	jmp	5
187	SRL (IX+d)	11011101	11001011	----d---	00111110	12'b011000111110,	ld		ld				ld																nild	jmp	6
188	SRL (IY+d)	11111101	11001011	----d---	00111110	12'b011100111110,	ld		ld				ld																nild	jmp	6
189	SRL r	11001011	00111rrr			12'b001000111rrr,	ld		nild																					jmp	2
190	SUB (HL)	10010110				12'b000010010110,	hld																						nild	jmp	3
191	SUB (IX+d)	11011101	10010110	----d---		12'b010010010110,	ld		ld						hld														nild	jmp	5
192	SUB (IY+d)	11111101	10010110	----d---		12'b010110010110,	ld		ld						hld														nild	jmp	5
193	SUB n	11010110	----n---			12'b000011010110,	ld																						nild	jmp	2
194	SUB r	10010rrr				12'b000010010rrr,	nild																							jmp	1
195	XOR (HL)	10101110				12'b000010101110,	hld																						nild	jmp	3
196	XOR (IX+d)	11011101	10101110	----d---		12'b010010101110,	ld		ld						hld														nild	jmp	5
197	XOR (IY+d)	11111101	10101110	----d---		12'b010110101110,	ld		ld						hld														nild	jmp	5
198	XOR n	11101110	----n---			12'b000011101110,	ld																						nild	jmp	2
199	XOR r	10101rrr				12'b000010101rrr,	nild																							jmp	1
200	ZINTACK					12'b0001xxxxxxxx,									hld									ld					ld	hld	5

201	ADC A,XH	11011101	10001100			12'b010010001100,	ld		nild																					jmp	2
202	ADC A,XL	11011101	10001101			12'b010010001101,	ld		nild																					jmp	2
203	ADC A,YH	11111101	10001100			12'b010110001100,	ld		nild																					jmp	2
204	ADC A,YL	11111101	10001101			12'b010110001101,	ld		nild																					jmp	2
205	ADD A,XH	11011101	10000100			12'b010010000100,	ld		nild																					jmp	2
206	ADD A,XL	11011101	10000101			12'b010010000101,	ld		nild																					jmp	2
207	ADD A,YH	11111101	10000100			12'b010110000100,	ld		nild																					jmp	2
208	ADD A,YL	11111101	10000101			12'b010110000101,	ld		nild																					jmp	2
209	AND XH	11011101	10100100			12'b010010100100,	ld		nild																					jmp	2
210	AND XL	11011101	10100101			12'b010010100101,	ld		nild																					jmp	2
211	AND YH	11111101	10100100			12'b010110100100,	ld		nild																					jmp	2
212	AND YL	11111101	10100101			12'b010110100101,	ld		nild																					jmp	2
213	CP XH	11011101	10111100			12'b010010111100,	ld		nild																					jmp	2
214	CP XL	11011101	10111101			12'b010010111101,	ld		nild																					jmp	2
215	CP YH	11111101	10111100			12'b010110111100,	ld		nild																					jmp	2
216	CP YL	11111101	10111101			12'b010110111101,	ld		nild																					jmp	2
217	DEC XH	11011101	00100101			12'b010000100101,	ld		nild																					jmp	2
218	DEC XL	11011101	00101101			12'b010000101101,	ld		nild																					jmp	2
219	DEC YH	11111101	00100101			12'b010100100101,	ld		nild																					jmp	2
220	DEC YL	11111101	00101101			12'b010100101101,	ld		nild																					jmp	2
221	INC XH	11011101	00100100			12'b010000100100,	ld		nild																					jmp	2
222	INC XL	11011101	00101100			12'b010000101100,	ld		nild																					jmp	2
223	INC YH	11111101	00100100			12'b010100100100,	ld		nild																					jmp	2
224	INC YL	11111101	00101100			12'b010100101100,	ld		nild																					jmp	2
225	LD XH,n	11011101	00100110	----n---		12'b010000100110,	ld		ld																				nild	jmp	3
226	LD XL,n	11011101	00101110	----n---		12'b010000101110,	ld		ld																				nild	jmp	3
227	LD YH,n	11111101	00100110	----n---		12'b010100100110,	ld		ld																				nild	jmp	3
228	LD YL,n	11111101	00101110	----n---		12'b010100101110,	ld		ld																				nild	jmp	3
229	LD XH,r	11011101	01100rrr			12'b010001100rrr,	ld		nild																					jmp	2
230	LD XL,r	11011101	01101rrr			12'b010001101rrr,	ld		nild																					jmp	2
231	LD YH,r	11111101	01100rrr			12'b010101100rrr,	ld		nild																					jmp	2
232	LD YL,r	11111101	01101rrr			12'b010101101rrr,	ld		nild																					jmp	2
233	LD r,XH	11011101	01rrr100			12'b010001rrr100,	ld		nild																					jmp	2
234	LD r,XL	11011101	01rrr101			12'b010001rrr101,	ld		nild																					jmp	2
235	LD r,YH	11111101	01rrr100			12'b010101rrr100,	ld		nild																					jmp	2
236	LD r,YL	11111101	01rrr101			12'b010101rrr101,	ld		nild																					jmp	2
237	OR XH	11011101	10110100			12'b010010110100,	ld		nild																					jmp	2
238	OR XL	11011101	10110101			12'b010010110101,	ld		nild																					jmp	2
239	OR YH	11111101	10110100			12'b010110110100,	ld		nild																					jmp	2
240	OR YL	11111101	10110101			12'b010110110101,	ld		nild																					jmp	2
241	SBC A,XH	11011101	10011100			12'b010010011100,	ld		nild																					jmp	2
242	SBC A,XL	11011101	10011101			12'b010010011101,	ld		nild																					jmp	2
243	SBC A,YH	11111101	10011100			12'b010110011100,	ld		nild																					jmp	2
244	SBC A,YL	11111101	10011101			12'b010110011101,	ld		nild																					jmp	2
245	SUB XH	11011101	10010100			12'b010010010100,	ld		nild																					jmp	2
246	SUB XL	11011101	10010101			12'b010010010101,	ld		nild																					jmp	2
247	SUB YH	11111101	10010100			12'b010110010100,	ld		nild																					jmp	2
248	SUB YL	11111101	10010101			12'b010110010101,	ld		nild																					jmp	2
249	XOR XH	11011101	10101100			12'b010010101100,	ld		nild																					jmp	2
250	XOR XL	11011101	10101101			12'b010010101101,	ld		nild																					jmp	2
251	XOR YH	11011101	10101100			12'b010110101100,	ld		nild																					jmp	2
252	XOR YL	11011101	10101101			12'b010110101101,	ld		nild																					jmp	2
253	SLL (HL)	11001011	00110110			12'b001000110110,	ld		hld																				nild	jmp	5
254	SLL (IX+d)	11011101	11001011	----d---	00110110	12'b011000110110,	ld		ld				ld																nild	jmp	6
255	SLL (IY+d)	11111101	11001011	----d---	00110110	12'b011100110110,	ld		ld				ld																nild	jmp	6
256	SLL r	11001011	00110rrr			12'b001000110rrr,	ld		nild																					jmp	2

257	IN0 r,(n)	11101101	00rrr000	----n---		12'b1xxx00rrr000,	ld		ld						hld														nild	jmp	4
258	MLT dd	11101101	01dd1100			12'b1xxx01dd1100,	ld		nild																					jmp	2
259	OTDM	11101101	10001011			12'b1xxx10001011,	ld		hld																				nild	jmp	5
260	OTDMR	11101101	10011011			12'b1xxx10011011,	ld		hld									int		int								ld	nild2	jmp	4+2i
261	OTIM	11101101	10000011			12'b1xxx10000011,	ld		hld																				nild	jmp	5
262	OTIMR	11101101	10010011			12'b1xxx10010011,	ld		hld									int		int								ld	nild2	jmp	4+2i
263	OUT0 (n),r	11101101	00rrr001	----n---		12'b1xxx00rrr001,	ld		ld						hld														nild	jmp	4
264	SLP	11101101	01110110			12'b1xxx01110110,	ld		hld																				nild	jmp	3
265	TST (HL)	11101101	00110100			12'b1xxx00110100,	ld		hld																				nild	jmp	4
266	TST n	11101101	01100100	----n---		12'b1xxx01100100,	ld		ld																				nild	jmp	3
267	TST r	11101101	00rrr100			12'b1xxx00rrr100,	ld		nild																					jmp	2
268	TSTIO n	11101101	01110100	----n---		12'b1xxx01110100,	ld		ld						hld														nild	jmp	4

269	IND2	11101101	10001100			12'b1xxx10001100,	ld		hld																				nild	jmp	5
270	IND2R	11101101	10011100			12'b1xxx10011100,	ld		hld									int		int								ld	nild2	jmp	4+2i
271	INDM	11101101	10001010			12'b1xxx10001010,	ld		hld																				nild	jmp	5
272	INDMR	11101101	10011010			12'b1xxx10011010,	ld		hld									int		int								ld	nild2	jmp	4+2i
273	INDRX	11101101	11001010			12'b1xxx11001010,	ld		hld									int		int								ld	nild2	jmp	4+2i
274	INI2	11101101	10000100			12'b1xxx10000100,	ld		hld																				nild	jmp	5
275	INI2R	11101101	10010100			12'b1xxx10010100,	ld		hld									int		int								ld	nild2	jmp	4+2i
276	INIM	11101101	10000010			12'b1xxx10000010,	ld		hld																				nild	jmp	5
277	INIMR	11101101	10010010			12'b1xxx10010010,	ld		hld									int		int								ld	nild2	jmp	4+2i
278	INIRX	11101101	11000010			12'b1xxx11000010,	ld		hld									int		int								ld	nild2	jmp	4+2i
279	LD (HL),IX	11101101	00111111			12'b1xxx00111111,	ld		hld																				nild	jmp	5
280	LD (HL),IY	11101101	00111110			12'b1xxx00111110,	ld		hld																				nild	jmp	5
281	LD (HL),rr	11101101	00rr1111			12'b1xxx00rr1111,	ld		hld																				nild	jmp	5
282	LD (IX+d),IX	11011101	00111111	----d---		12'b010000111111,	ld		ld						hld														nild	jmp	6
283	LD (IX+d),IY	11011101	00111110	----d---		12'b010000111110,	ld		ld						hld														nild	jmp	6
284	LD (IX+d),rr	11011101	00rr1111	----d---		12'b010000rr1111,	ld		ld						hld														nild	jmp	6
285	LD (IY+d),IX	11111101	00111110	----d---		12'b010100111110,	ld		ld						hld														nild	jmp	6
286	LD (IY+d),IY	11111101	00111111	----d---		12'b010100111111,	ld		ld						hld														nild	jmp	6
287	LD (IY+d),rr	11111101	00rr1111	----d---		12'b010100rr1111,	ld		ld						hld														nild	jmp	6
288	LD IX,(HL)	11101101	00110111			12'b1xxx00110111,	ld		hld																				nild	jmp	5
289	LD IX,(IX+d)	11011101	00110111	----d---		12'b010000110111,	ld		ld						hld														nild	jmp	6
290	LD IX,(IY+d)	11111101	00110001	----d---		12'b010100110001,	ld		ld						hld														nild	jmp	6
291	LD IY,(HL)	11101101	00110110			12'b1xxx00110110,	ld		hld																				nild	jmp	5
292	LD IY,(IX+d)	11011101	00110001	----d---		12'b010000110001,	ld		ld						hld														nild	jmp	6
293	LD IY,(IY+d)	11111101	00110111	----d---		12'b010100110111,	ld		ld						hld														nild	jmp	6
294	LD rr,(HL)	11101101	00rr0111			12'b1xxx00rr0111,	ld		hld																				nild	jmp	5
295	LD rr,(IX+d)	11011101	00rr0111	----d---		12'b010000rr0111,	ld		ld						hld														nild	jmp	6
296	LD rr,(IY+d)	11111101	00rr0111	----d---		12'b010100rr0111,	ld		ld						hld														nild	jmp	6
297	LEA IX,IX+d	11101101	00110010	----d---		12'b1xxx00110010,	ld		ld																				nild	jmp	5
298	LEA IX,IY+d	11101101	01010100	----d---		12'b1xxx01010100,	ld		ld																				nild	jmp	5
299	LEA IY,IX+d	11101101	01010101	----d---		12'b1xxx01010101,	ld		ld																				nild	jmp	5
300	LEA IY,IY+d	11101101	00110011	----d---		12'b1xxx00110011,	ld		ld																				nild	jmp	5
301	LEA rr,IX+d	11101101	00rr0010	----d---		12'b1xxx00rr0010,	ld		ld																				nild	jmp	5
302	LEA rr,IY+d	11101101	00rr0011	----d---		12'b1xxx00rr0011,	ld		ld																				nild	jmp	5
303	OTD2	11101101	10101100			12'b1xxx10101100,	ld		hld																				nild	jmp	5
304	OTD2R	11101101	10111100			12'b1xxx10111100,	ld		hld									int		int								ld	nild2	jmp	4+2i
305	OTDRX	11101101	11001011			12'b1xxx11001011,	ld		hld									int		int								ld	nild2	jmp	4+2i
306	OTI2	11101101	10100100			12'b1xxx10100100,	ld		hld																				nild	jmp	5
307	OTI2R	11101101	10110100			12'b1xxx10110100,	ld		hld									int		int								ld	nild2	jmp	4+2i
308	OTIRX	11101101	11000011			12'b1xxx11000011,	ld		hld									int		int								ld	nild2	jmp	4+2i
309	PEA IX+d	11101101	01100101	----d---		12'b1xxx01100101,	ld		ld						hld														nild	jmp	6
310	PEA IY+d	11101101	01100110	----d---		12'b1xxx01100110,	ld		ld						hld														nild	jmp	6

## DinDout
	Instruction	Opcode byte 1	Opcode byte 2	Opcode byte 3	Opcode byte 4	instruction code	dec1	if2b	dec2	of1b	of2a	of2b	if3a	if3b	adr1	adr2	rd1a	rd1b	rd2a	rd2b	wr1a	wr1b	wr2a	wr2b	blk1	blk2	pca	pco	if1a	if1b	Mach State
1	ADC A,(HL)	10001110				12'b000010001110,														din0											3
2	ADC A,(IX+d)	11011101	10001110	----d---		12'b010010001110,				din10										din0											5
3	ADC A,(IY+d)	11111101	10001110	----d---		12'b010110001110,				din10										din0											5
4	ADC A,n	11001110	----n---			12'b000011001110,				din10																					2
5	ADC A,r	10001rrr				12'b000010001rrr,																									1
6	ADC HL,ss	11101101	01ss1010			12'b1xxx01ss1010,																									2
7	ADD A,(HL)	10000110				12'b000010000110,														din0											3
8	ADD A,(IX+d)	11011101	10000110	----d---		12'b010010000110,				din10										din0											5
9	ADD A,(IY+d)	11111101	10000110	----d---		12'b010110000110,				din10										din0											5
10	ADD A,n	11000110	----n---			12'b000011000110,				din10																					2
11	ADD A,r	10000rrr				12'b000010000rrr,																									1
12	ADD HL,ss	00ss1001				12'b000000ss1001,																									1
13	ADD IX,xx	11011101	00xx1001			12'b010000xx1001,																									2
14	ADD IY,yy	11111101	00yy1001			12'b010100yy1001,																									2
15	AND (HL)	10100110				12'b000010100110,														din0											3
16	AND (IX+d)	11011101	10100110	----d---		12'b010010100110,				din10										din0											5
17	AND (IY+d)	11111101	10100110	----d---		12'b010110100110,				din10										din0											5
18	AND n	11100110	----n---			12'b000011100110,				din10																					2
19	AND r	10100rrr				12'b000010100rrr,																									1
20	BIT b,(HL)	11001011	01bbb110			12'b001001bbb110,														din0											4
21	BIT b,(IX+d)	11011101	11001011	----d---	01bbb110	12'b011001bbb110,				din10										din0											5
22	BIT b,(IY+d)	11111101	11001011	----d---	01bbb110	12'b011101bbb110,				din10										din0											5
23	BIT b,r	11001011	01bbbrrr			12'b001001bbbrrr,																									2
24	CALL f,mn	11fff100	----n---	----m---		12'b000011fff100,				din10		din1									douth		dout								5/3
25	CALL mn	11001101	----n---	----m---		12'b000011001101,				din10		din1									douth		dout								5
26	CCF	00111111				12'b000000111111,																									1
27	CP (HL)	10111110				12'b000010111110,														din0											3
28	CP (IX+d)	11011101	10111110	----d---		12'b010010111110,				din10										din0											5
29	CP (IY+d)	11111101	10111110	----d---		12'b010110111110,				din10										din0											5
30	CP n	11111110	----n---			12'b000011111110,				din10																					2
31	CP r	10111rrr				12'b000010111rrr,																									1
32	CPD	11101101	10101001			12'b1xxx10101001,												din0													5
33	CPDR	11101101	10111001			12'b1xxx10111001,												din0		din0											4+2i
34	CPI	11101101	10100001			12'b1xxx10100001,												din0													5
35	CPIR	11101101	10110001			12'b1xxx10110001,												din0		din0											4+2i
36	CPL	00101111				12'b000000101111,																									1
37	DAA	00100111				12'b000000100111,																									1
38	DEC (HL)	00110101				12'b000000110101,														din0			dout								4
39	DEC (IX+d)	11011101	00110101	----d---		12'b010000110101,				din10										din0			dout								6
40	DEC (IY+d)	11111101	00110101	----d---		12'b010100110101,				din10										din0			dout								6
41	DEC IX	11011101	00101011			12'b010000101011,																									2
42	DEC IY	11111101	00101011			12'b010100101011,																									2
43	DEC r	00rrr101				12'b000000rrr101,																									1
44	DEC ss	00ss1011				12'b000000ss1011,																									1
45	DI	11110011				12'b000011110011,																									1
46	DJNZ j	00010000	--(j-2)-			12'b000000010000,				din10																					3
47	EI	11111011				12'b000011111011,																									1
48	EX (SP),HL	11100011				12'b000011100011,												din0		din1	dout		douth								6
49	EX (SP),IX	11011101	11100011			12'b010011100011,												din0		din1	dout		douth								7
50	EX (SP),IY	11111101	11100011			12'b010111100011,												din0		din1	dout		douth								7
51	EX AF,AF'	00001000				12'b000000001000,																									1
52	EX DE,HL	11101011				12'b000011101011,																									1
53	EXX	11011001				12'b000011011001,																									1
54	HALT	01110110				12'b000001110110,																									3
55	IM 0	11101101	01000110			12'b1xxx01000110,																									2
56	IM 1	11101101	01010110			12'b1xxx01010110,																									2
57	IM 2	11101101	01011110			12'b1xxx01011110,																									2
58	IN A,(n)	11011011	----n---			12'b000011011011,				din10										din0											4
59	IN r,(C)	11101101	01rrr000			12'b1xxx01rrr000,														din0											4
60	INC (HL)	00110100				12'b000000110100,														din0			dout								4
61	INC (IX+d)	11011101	00110100	----d---		12'b010000110100,				din10										din0			dout								6
62	INC (IY+d)	11111101	00110100	----d---		12'b010100110100,				din10										din0			dout								6
63	INC IX	11011101	00100011			12'b010000100011,																									2
64	INC IY	11111101	00100011			12'b010100100011,																									2
65	INC r	00rrr100				12'b000000rrr100,																									1
66	INC ss	00ss0011				12'b000000ss0011,																									1
67	IND	11101101	10101010			12'b1xxx10101010,												din0			dout										5
68	INDR	11101101	10111010			12'b1xxx10111010,												din0		din0	dout		dout								4+2i
69	INI	11101101	10100010			12'b1xxx10100010,												din0			dout										5
70	INIR	11101101	10110010			12'b1xxx10110010,												din0		din0	dout		dout								4+2i
71	JP (HL)	11101001				12'b000011101001,																									2
72	JP (IX)	11011101	11101001			12'b010011101001,																									3
73	JP (IY)	11111101	11101001			12'b010111101001,																									3
74	JP f,mn	11fff010	----n---	----m---		12'b000011fff010,				din10		din1																			4/3
75	JP mn	11000011	----n---	----m---		12'b000011000011,				din10		din1																			4
76	JR cc,e	001cc000	--(e-2)-			12'b0000001cc000,				din10																					3/2
77	JR e	00011000	--(e-2)-			12'b000000011000,				din10																					3
78	LD (BC),A	00000010				12'b000000000010,																	dout								3
79	LD (DE),A	00010010				12'b000000010010,																	dout								3
80	LD (HL),n	00110110	----n---			12'b000000110110,				din10													dout								3
81	LD (HL),r	01110rrr				12'b000001110rrr,																	dout								3
82	LD (IX+d),n	11011101	00110110	----d---	----n---	12'b010000110110,				din10		din0											dout								5
83	LD (IX+d),r	11011101	01110rrr	----d---		12'b010001110rrr,				din10													dout								5
84	LD (IY+d),n	11111101	00110110	----d---	----n---	12'b010100110110,				din10		din0											dout								5
85	LD (IY+d),r	11111101	01110rrr	----d---		12'b010101110rrr,				din10													dout								5
86	LD (mn),A	00110010	----n---	----m---		12'b000000110010,				din10		din1											dout								5
87	LD (mn),HL	00100010	----n---	----m---		12'b000000100010,				din10		din1									dout		douth								6
88	LD (mn),IX	11011101	00100010	----n---	----m---	12'b010000100010,				din10		din1									dout		douth								7
89	LD (mn),IY	11111101	00100010	----n---	----m---	12'b010100100010,				din10		din1									dout		douth								7
90	LD (mn),ss	11101101	01ss0011	----n---	----m---	12'b1xxx01ss0011,				din10		din1									dout		douth								7
91	LD A,(BC)	00001010				12'b000000001010,														din0											3
92	LD A,(DE)	00011010				12'b000000011010,														din0											3
93	LD A,(mn)	00111010	----n---	----m---		12'b000000111010,				din10		din1								din0											5
94	LD A,I	11101101	01010111			12'b1xxx01010111,																									2
95	LD A,R	11101101	01011111			12'b1xxx01011111,																									2
96	LD dd,(mn)	11101101	01dd1011	----n---	----m---	12'b1xxx01dd1011,				din10		din1						din0		din1											7
97	LD dd,mn	00dd0001	----n---	----m---		12'b000000dd0001,				din10		din1																			3
98	LD HL,(mn)	00101010	----n---	----m---		12'b000000101010,				din10		din1						din0		din1											6
99	LD I,A	11101101	01000111			12'b1xxx01000111,																									2
100	LD IX,(mn)	11011101	00101010	----n---	----m---	12'b010000101010,				din10		din1						din0		din1											7
101	LD IX,mn	11011101	00100001	----n---	----m---	12'b010000100001,				din10		din1																			4
102	LD IY,(mn)	11111101	00101010	----n---	----m---	12'b010100101010,				din10		din1						din0		din1											7
103	LD IY,mn	11111101	00100001	----n---	----m---	12'b010100100001,				din10		din1																			4
104	LD r,(HL)	01rrr110				12'b000001rrr110,														din0											3
105	LD r,(IX+d)	11011101	01rrr110	----d---		12'b010001rrr110,				din10										din0											5
106	LD r,(IY+d)	11111101	01rrr110	----d---		12'b010101rrr110,				din10										din0											5
107	LD R,A	11101101	01001111			12'b1xxx01001111,																									2
108	LD r,n	00rrr110	----n---			12'b000000rrr110,				din10																					2
109	LD rd,rs	01rdrrsr				12'b000001rdrrsr,																									1
110	LD SP,HL	11111001				12'b000011111001,																									1
111	LD SP,IX	11011101	11111001			12'b010011111001,																									2
112	LD SP,IY	11111101	11111001			12'b010111111001,																									2
113	LDD	11101101	10101000			12'b1xxx10101000,												din0			dout										5
114	LDDR	11101101	10111000			12'b1xxx10111000,												din0		din0	dout		dout								4+2i
115	LDI	11101101	10100000			12'b1xxx10100000,												din0			dout										5
116	LDIR	11101101	10110000			12'b1xxx10110000,												din0		din0	dout		dout								4+2i
117	NEG	11101101	01000100			12'b1xxx01000100,																									2
118	NOP	00000000				12'b000000000000,																									1
119	OR (HL)	10110110				12'b000010110110,														din0											3
120	OR (IX+d)	11011101	10110110	----d---		12'b010010110110,				din10										din0											5
121	OR (IY+d)	11111101	10110110	----d---		12'b010110110110,				din10										din0											5
122	OR n	11110110	----n---			12'b000011110110,				din10																					2
123	OR r	10110rrr				12'b000010110rrr,																									1
124	OTDR	11101101	10111011			12'b1xxx10111011,												din0		din0	douti		douti								4+2i
125	OTIR	11101101	10110011			12'b1xxx10110011,												din0		din0	douti		douti								4+2i
126	OUT (C),r	11101101	01rrr001			12'b1xxx01rrr001,																	douti								4
127	OUT (n),A	11010011	----n---			12'b000011010011,				din10													douti								4
128	OUTD	11101101	10101011			12'b1xxx10101011,												din0			douti		douti								5
129	OUTI	11101101	10100011			12'b1xxx10100011,												din0			douti		douti								5
130	POP IX	11011101	11100001			12'b010011100001,												din0		din1											5
131	POP IY	11111101	11100001			12'b010111100001,												din0		din1											5
132	POP tt	11tt0001				12'b000011tt0001,												din0		din1											4
133	PUSH IX	11011101	11100101			12'b010011100101,															douth		dout								5
134	PUSH IY	11111101	11100101			12'b010111100101,															douth		dout								5
135	PUSH tt	11tt0101				12'b000011tt0101,															douth		dout								4
136	RES b,(HL)	11001011	10bbb110			12'b001010bbb110,														din0			dout								5
137	RES b,(IX+d)	11011101	11001011	----d---	10bbb110	12'b011010bbb110,				din10										din0			dout								6
138	RES b,(IY+d)	11111101	11001011	----d---	10bbb110	12'b011110bbb110,				din10										din0			dout								6
139	RES b,r	11001011	10bbbrrr			12'b001010bbbrrr,																									2
140	RET	11001001				12'b000011001001,												din0		din1											5
141	RET f	11fff000				12'b000011fff000,												din0		din1											5/1
142	RETI	11101101	01001101			12'b1xxx01001101,												din0		din1											6
143	RETN	11101101	01000101			12'b1xxx01000101,												din0		din1											6
144	RL (HL)	11001011	00010110			12'b001000010110,														din0			dout								5
145	RL (IX+d)	11011101	11001011	----d---	00010110	12'b011000010110,				din10										din0			dout								6
146	RL (IY+d)	11111101	11001011	----d---	00010110	12'b011100010110,				din10										din0			dout								6
147	RL r	11001011	00010rrr			12'b001000010rrr,																									2
148	RLA	00010111				12'b000000010111,																									1
149	RLC (HL)	11001011	00000110			12'b001000000110,														din0			dout								5
150	RLC (IX+d)	11011101	11001011	----d---	00000110	12'b011000000110,				din10										din0			dout								6
151	RLC (IY+d)	11111101	11001011	----d---	00000110	12'b011100000110,				din10										din0			dout								6
152	RLC r	11001011	00000rrr			12'b001000000rrr,																									2
153	RLCA	00000111				12'b000000000111,																									1
154	RLD	11101101	01101111			12'b1xxx01101111,														din0			dout								5
155	RR (HL)	11001011	00011110			12'b001000011110,														din0			dout								5
156	RR (IX+d)	11011101	11001011	----d---	00011110	12'b011000011110,				din10										din0			dout								6
157	RR (IY+d)	11111101	11001011	----d---	00011110	12'b011100011110,				din10										din0			dout								6
158	RR r	11001011	00011rrr			12'b001000011rrr,																									2
159	RRA	00011111				12'b000000011111,																									1
160	RRC (HL)	11001011	00001110			12'b001000001110,														din0			dout								5
161	RRC (IX+d)	11011101	11001011	----d---	00001110	12'b011000001110,				din10										din0			dout								6
162	RRC (IY+d)	11111101	11001011	----d---	00001110	12'b011100001110,				din10										din0			dout								6
163	RRC r	11001011	00001rrr			12'b001000001rrr,																									2
164	RRCA	00001111				12'b000000001111,																									1
165	RRD	11101101	01100111			12'b1xxx01100111,														din0			dout								5
166	RST v	11vvv111				12'b000011vvv111,															douth		dout								4
167	SBC (IX+d)	11011101	10011110	----d---		12'b010010011110,				din10										din0											5
168	SBC (IY+d)	11111101	10011110	----d---		12'b010110011110,				din10										din0											5
169	SBC A,(HL)	10011110				12'b000010011110,														din0											3
170	SBC A,n	11011110	----n---			12'b000011011110,				din10																					2
171	SBC A,r	10011rrr				12'b000010011rrr,																									1
172	SBC HL,ss	11101101	01ss0010			12'b1xxx01ss0010,																									2
173	SCF	00110111				12'b000000110111,																									1
174	SET b,(HL)	11001011	11bbb110			12'b001011bbb110,														din0			dout								5
175	SET b,(IX+d)	11011101	11001011	----d---	11bbb110	12'b011011bbb110,				din10										din0			dout								6
176	SET b,(IY+d)	11111101	11001011	----d---	11bbb110	12'b011111bbb110,				din10										din0			dout								6
177	SET b,r	11001011	11bbbrrr			12'b001011bbbrrr,																									2
178	SLA (HL)	11001011	00100110			12'b001000100110,														din0			dout								5
179	SLA (IX+d)	11011101	11001011	----d---	00100110	12'b011000100110,				din10										din0			dout								6
180	SLA (IY+d)	11111101	11001011	----d---	00100110	12'b011100100110,				din10										din0			dout								6
181	SLA r	11001011	00100rrr			12'b001000100rrr,																									2
182	SRA (HL)	11001011	00101110			12'b001000101110,														din0			dout								5
183	SRA (IX+d)	11011101	11001011	----d---	00101110	12'b011000101110,				din10										din0			dout								6
184	SRA (IY+d)	11111101	11001011	----d---	00101110	12'b011100101110,				din10										din0			dout								6
185	SRA r	11001011	00101rrr			12'b001000101rrr,																									2
186	SRL (HL)	11001011	00111110			12'b001000111110,														din0			dout								5
187	SRL (IX+d)	11011101	11001011	----d---	00111110	12'b011000111110,				din10										din0			dout								6
188	SRL (IY+d)	11111101	11001011	----d---	00111110	12'b011100111110,				din10										din0			dout								6
189	SRL r	11001011	00111rrr			12'b001000111rrr,																									2
190	SUB (HL)	10010110				12'b000010010110,														din0											3
191	SUB (IX+d)	11011101	10010110	----d---		12'b010010010110,				din10										din0											5
192	SUB (IY+d)	11111101	10010110	----d---		12'b010110010110,				din10										din0											5
193	SUB n	11010110	----n---			12'b000011010110,				din10																					2
194	SUB r	10010rrr				12'b000010010rrr,																									1
195	XOR (HL)	10101110				12'b000010101110,														din0											3
196	XOR (IX+d)	11011101	10101110	----d---		12'b010010101110,				din10										din0											5
197	XOR (IY+d)	11111101	10101110	----d---		12'b010110101110,				din10										din0											5
198	XOR n	11101110	----n---			12'b000011101110,				din10																					2
199	XOR r	10101rrr				12'b000010101rrr,																									1
200	ZINTACK					12'b0001xxxxxxxx,												din0		din1	douth		dout								5

201	ADC A,XH	11011101	10001100			12'b010010001100,																									2
202	ADC A,XL	11011101	10001101			12'b010010001101,																									2
203	ADC A,YH	11111101	10001100			12'b010110001100,																									2
204	ADC A,YL	11111101	10001101			12'b010110001101,																									2
205	ADD A,XH	11011101	10000100			12'b010010000100,																									2
206	ADD A,XL	11011101	10000101			12'b010010000101,																									2
207	ADD A,YH	11111101	10000100			12'b010110000100,																									2
208	ADD A,YL	11111101	10000101			12'b010110000101,																									2
209	AND XH	11011101	10100100			12'b010010100100,																									2
210	AND XL	11011101	10100101			12'b010010100101,																									2
211	AND YH	11111101	10100100			12'b010110100100,																									2
212	AND YL	11111101	10100101			12'b010110100101,																									2
213	CP XH	11011101	10111100			12'b010010111100,																									2
214	CP XL	11011101	10111101			12'b010010111101,																									2
215	CP YH	11111101	10111100			12'b010110111100,																									2
216	CP YL	11111101	10111101			12'b010110111101,																									2
217	DEC XH	11011101	00100101			12'b010000100101,																									2
218	DEC XL	11011101	00101101			12'b010000101101,																									2
219	DEC YH	11111101	00100101			12'b010100100101,																									2
220	DEC YL	11111101	00101101			12'b010100101101,																									2
221	INC XH	11011101	00100100			12'b010000100100,																									2
222	INC XL	11011101	00101100			12'b010000101100,																									2
223	INC YH	11111101	00100100			12'b010100100100,																									2
224	INC YL	11111101	00101100			12'b010100101100,																									2
225	LD XH,n	11011101	00100110	----n---		12'b010000100110,				din10																					3
226	LD XL,n	11011101	00101110	----n---		12'b010000101110,				din10																					3
227	LD YH,n	11111101	00100110	----n---		12'b010100100110,				din10																					3
228	LD YL,n	11111101	00101110	----n---		12'b010100101110,				din10																					3
229	LD XH,r	11011101	01100rrr			12'b010001100rrr,																									2
230	LD XL,r	11011101	01101rrr			12'b010001101rrr,																									2
231	LD YH,r	11111101	01100rrr			12'b010101100rrr,																									2
232	LD YL,r	11111101	01101rrr			12'b010101101rrr,																									2
233	LD r,XH	11011101	01rrr100			12'b010001rrr100,																									2
234	LD r,XL	11011101	01rrr101			12'b010001rrr101,																									2
235	LD r,YH	11111101	01rrr100			12'b010101rrr100,																									2
236	LD r,YL	11111101	01rrr101			12'b010101rrr101,																									2
237	OR XH	11011101	10110100			12'b010010110100,																									2
238	OR XL	11011101	10110101			12'b010010110101,																									2
239	OR YH	11111101	10110100			12'b010110110100,																									2
240	OR YL	11111101	10110101			12'b010110110101,																									2
241	SBC A,XH	11011101	10011100			12'b010010011100,																									2
242	SBC A,XL	11011101	10011101			12'b010010011101,																									2
243	SBC A,YH	11111101	10011100			12'b010110011100,																									2
244	SBC A,YL	11111101	10011101			12'b010110011101,																									2
245	SUB XH	11011101	10010100			12'b010010010100,																									2
246	SUB XL	11011101	10010101			12'b010010010101,																									2
247	SUB YH	11111101	10010100			12'b010110010100,																									2
248	SUB YL	11111101	10010101			12'b010110010101,																									2
249	XOR XH	11011101	10101100			12'b010010101100,																									2
250	XOR XL	11011101	10101101			12'b010010101101,																									2
251	XOR YH	11011101	10101100			12'b010110101100,																									2
252	XOR YL	11011101	10101101			12'b010110101101,																									2
253	SLL (HL)	11001011	00110110			12'b001000110110,														din0			dout								5
254	SLL (IX+d)	11011101	11001011	----d---	00110110	12'b011000110110,				din10										din0			dout								6
255	SLL (IY+d)	11111101	11001011	----d---	00110110	12'b011100110110,				din10										din0			dout								6
256	SLL r	11001011	00110rrr			12'b001000110rrr,																									2

257	IN0 r,(n)	11101101	00rrr000	----n---		12'b1xxx00rrr000,				din10										din0											4
258	MLT dd	11101101	01dd1100			12'b1xxx01dd1100,																									2
259	OTDM	11101101	10001011			12'b1xxx10001011,												din0		din0	douti		douti								5
260	OTDMR	11101101	10011011			12'b1xxx10011011,												din0		din0	douti		douti								4+2i
261	OTIM	11101101	10000011			12'b1xxx10000011,												din0		din0	douti		douti								5
262	OTIMR	11101101	10010011			12'b1xxx10010011,												din0		din0	douti		douti								4+2i
263	OUT0 (n),r	11101101	00rrr001	----n---		12'b1xxx00rrr001,				din10													douti								4
264	SLP	11101101	01110110			12'b1xxx01110110,																									3
265	TST (HL)	11101101	00110100			12'b1xxx00110100,														din0											4
266	TST n	11101101	01100100	----n---		12'b1xxx01100100,				din10										din0											3
267	TST r	11101101	00rrr100			12'b1xxx00rrr100,														din0											2
268	TSTIO n	11101101	01110100	----n---		12'b1xxx01110100,				din10										din0											4

269	IND2	11101101	10001100			12'b1xxx10001100,												din0		din0	dout		dout								5
270	IND2R	11101101	10011100			12'b1xxx10011100,												din0		din0	dout		dout								4+2i
271	INDM	11101101	10001010			12'b1xxx10001010,												din0		din0	dout		dout								5
272	INDMR	11101101	10011010			12'b1xxx10011010,												din0		din0	dout		dout								4+2i
273	INDRX	11101101	11001010			12'b1xxx11001010,												din0		din0	dout		dout								4+2i
274	INI2	11101101	10000100			12'b1xxx10000100,												din0		din0	dout		dout								5
275	INI2R	11101101	10010100			12'b1xxx10010100,												din0		din0	dout		dout								4+2i
276	INIM	11101101	10000010			12'b1xxx10000010,												din0		din0	dout		dout								5
277	INIMR	11101101	10010010			12'b1xxx10010010,												din0		din0	dout		dout								4+2i
278	INIRX	11101101	11000010			12'b1xxx11000010,												din0		din0	dout		dout								4+2i
279	LD (HL),IX	11101101	00111111			12'b1xxx00111111,															dout		douth								5
280	LD (HL),IY	11101101	00111110			12'b1xxx00111110,															dout		douth								5
281	LD (HL),rr	11101101	00rr1111			12'b1xxx00rr1111,															dout		douth								5
282	LD (IX+d),IX	11011101	00111111	----d---		12'b010000111111,				din10											dout		douth								6
283	LD (IX+d),IY	11011101	00111110	----d---		12'b010000111110,				din10											dout		douth								6
284	LD (IX+d),rr	11011101	00rr1111	----d---		12'b010000rr1111,				din10											dout		douth								6
285	LD (IY+d),IX	11111101	00111110	----d---		12'b010100111110,				din10											dout		douth								6
286	LD (IY+d),IY	11111101	00111111	----d---		12'b010100111111,				din10											dout		douth								6
287	LD (IY+d),rr	11111101	00rr1111	----d---		12'b010100rr1111,				din10											dout		douth								6
288	LD IX,(HL)	11101101	00110111			12'b1xxx00110111,				din10								din0		din1											5
289	LD IX,(IX+d)	11011101	00110111	----d---		12'b010000110111,				din10								din0		din1											6
290	LD IX,(IY+d)	11111101	00110001	----d---		12'b010100110001,				din10								din0		din1											6
291	LD IY,(HL)	11101101	00110110			12'b1xxx00110110,				din10								din0		din1											5
292	LD IY,(IX+d)	11011101	00110001	----d---		12'b010000110001,				din10								din0		din1											6
293	LD IY,(IY+d)	11111101	00110111	----d---		12'b010100110111,				din10								din0		din1											6
294	LD rr,(HL)	11101101	00rr0111			12'b1xxx00rr0111,				din10								din0		din1											5
295	LD rr,(IX+d)	11011101	00rr0111	----d---		12'b010000rr0111,				din10								din0		din1											6
296	LD rr,(IY+d)	11111101	00rr0111	----d---		12'b010100rr0111,				din10								din0		din1											6
297	LEA IX,IX+d	11101101	00110010	----d---		12'b1xxx00110010,				din10																					5
298	LEA IX,IY+d	11101101	01010100	----d---		12'b1xxx01010100,				din10																					5
299	LEA IY,IX+d	11101101	01010101	----d---		12'b1xxx01010101,				din10																					5
300	LEA IY,IY+d	11101101	00110011	----d---		12'b1xxx00110011,				din10																					5
301	LEA rr,IX+d	11101101	00rr0010	----d---		12'b1xxx00rr0010,				din10																					5
302	LEA rr,IY+d	11101101	00rr0011	----d---		12'b1xxx00rr0011,				din10																					5
303	OTD2	11101101	10101100			12'b1xxx10101100,												din0		din0	douti		douti								5
304	OTD2R	11101101	10111100			12'b1xxx10111100,												din0		din0	douti		douti								4+2i
305	OTDRX	11101101	11001011			12'b1xxx11001011,												din0		din0	douti		douti								4+2i
306	OTI2	11101101	10100100			12'b1xxx10100100,												din0		din0	douti		douti								5
307	OTI2R	11101101	10110100			12'b1xxx10110100,												din0		din0	douti		douti								4+2i
308	OTIRX	11101101	11000011			12'b1xxx11000011,												din0		din0	douti		douti								4+2i
309	PEA IX+d	11101101	01100101	----d---		12'b1xxx01100101,				din10											douth		dout								6
310	PEA IY+d	11101101	01100110	----d---		12'b1xxx01100110,				din10											douth		dout								6

## ALU Op
	Instruction	Opcode byte 1	Opcode byte 2	Opcode byte 3	Opcode byte 4	instruction code	dec1	if2b	dec2	of1b	of2a	of2b	if3a	if3b	adr1	adr2	rd1a	rd1b	rd2a	rd2b	wr1a	wr1b	wr2a	wr2b	blk1	blk2	pca	pco	if1a	if1b	Mach State	GRP
1	ADC A,(HL)	10001110				12'b000010001110,	badc													add									badc	add	3	1
2	ADC A,(IX+d)	11011101	10001110	----d---		12'b010010001110,		add		add					ads					add									badc	add	5	1
3	ADC A,(IY+d)	11111101	10001110	----d---		12'b010110001110,		add		add					ads					add									badc	add	5	1
4	ADC A,n	11001110	----n---			12'b000011001110,				add																			badc	add	2	1
5	ADC A,r	10001rrr				12'b000010001rrr,	badc													add									badc	add	1	1
6	ADC HL,ss	11101101	01ss1010			12'b1xxx01ss1010,		add	adc																					add	2	1
7	ADD A,(HL)	10000110				12'b000010000110,	badd													add									badd	add	3	1
8	ADD A,(IX+d)	11011101	10000110	----d---		12'b010010000110,		add		add					ads					add									badd	add	5	1
9	ADD A,(IY+d)	11111101	10000110	----d---		12'b010110000110,		add		add					ads					add									badd	add	5	1
10	ADD A,n	11000110	----n---			12'b000011000110,				add																			badd	add	2	1
11	ADD A,r	10000rrr				12'b000010000rrr,	badd													add									badd	add	1	1
12	ADD HL,ss	00ss1001				12'b000000ss1001,	add																							add	1	1
13	ADD IX,xx	11011101	00xx1001			12'b010000xx1001,		add	add																					add	2	1
14	ADD IY,yy	11111101	00yy1001			12'b010100yy1001,		add	add																					add	2	1
15	AND (HL)	10100110				12'b000010100110,	band													add									band	add	3	4
16	AND (IX+d)	11011101	10100110	----d---		12'b010010100110,		add		add					ads					add									band	add	5	4
17	AND (IY+d)	11111101	10100110	----d---		12'b010110100110,		add		add					ads					add									band	add	5	4
18	AND n	11100110	----n---			12'b000011100110,				add																			band	add	2	4
19	AND r	10100rrr				12'b000010100rrr,	band													add									band	add	1	4
20	BIT b,(HL)	11001011	01bbb110			12'b001001bbb110,		add	band											add									band	add	4	6
21	BIT b,(IX+d)	11011101	11001011	----d---	01bbb110	12'b011001bbb110,		add		add			ads						pass	add									band	add	5	6
22	BIT b,(IY+d)	11111101	11001011	----d---	01bbb110	12'b011101bbb110,		add		add			ads						pass	add									band	add	5	6
23	BIT b,r	11001011	01bbbrrr			12'b001001bbbrrr,		add	band											add									band	add	2	6
24	CALL f,mn	11fff100	----n---	----m---		12'b000011fff100,				add	add	add pass									add	pass	pass	add						add	5/3	12
25	CALL mn	11001101	----n---	----m---		12'b000011001101,				add	add	pass									add	pass	pass	add						add	5	12
26	CCF	00111111				12'b000000111111,	ccf																							add	1	5
27	CP (HL)	10111110				12'b000010111110,	bsub													add									bsub	add	3	2
28	CP (IX+d)	11011101	10111110	----d---		12'b010010111110,		add		add					ads					add									bsub	add	5	2
29	CP (IY+d)	11111101	10111110	----d---		12'b010110111110,		add		add					ads					add									bsub	add	5	2
30	CP n	11111110	----n---			12'b000011111110,				add																			bsub	add	2	2
31	CP r	10111rrr				12'b000010111rrr,	bsub													add									bsub	add	1	2
32	CPD	11101101	10101001			12'b1xxx10101001,		add	pass							add		bsub		bsub					add	add	add	add		add	5	14
33	CPDR	11101101	10111001			12'b1xxx10111001,		add	pass							add		bsub		bsub					add	add	add	add		add	4+2i	14
34	CPI	11101101	10100001			12'b1xxx10100001,		add	pass							add		bsub		bsub					add	add	add	add		add	5	14
35	CPIR	11101101	10110001			12'b1xxx10110001,		add	pass							add		bsub		bsub					add	add	add	add		add	4+2i	14
36	CPL	00101111				12'b000000101111,	bxor																							add	1	5
37	DAA	00100111				12'b000000100111,	daa																							add	1	5
38	DEC (HL)	00110101				12'b000000110101,	bdec													bdec				add						add	4	3
39	DEC (IX+d)	11011101	00110101	----d---		12'b010000110101,		add		add					ads				pass	bdec				add						add	6	3
40	DEC (IY+d)	11111101	00110101	----d---		12'b010100110101,		add		add					ads				pass	bdec				add						add	6	3
41	DEC IX	11011101	00101011			12'b010000101011,		add	add																					add	2	3
42	DEC IY	11111101	00101011			12'b010100101011,		add	add																					add	2	3
43	DEC r	00rrr101				12'b000000rrr101,	bdec													bdec										add	1	3
44	DEC ss	00ss1011				12'b000000ss1011,	add																							add	1	3
45	DI	11110011				12'b000011110011,																								add	1	15
46	DJNZ j	00010000	--(j-2)-			12'b000000010000,	badd			ads																		add		add	3	12
47	EI	11111011				12'b000011111011,																								add	1	15
48	EX (SP),HL	11100011				12'b000011100011,	add										add		pass	pass	add	pass		add					pass	add	6	10
49	EX (SP),IX	11011101	11100011			12'b010011100011,		add									add		pass	pass	add	pass		add					pass	add	7	10
50	EX (SP),IY	11111101	11100011			12'b010111100011,		add									add		pass	pass	add	pass		add					pass	add	7	10
51	EX AF,AF'	00001000				12'b000000001000,																								add	1	10
52	EX DE,HL	11101011				12'b000011101011,	pass																							add	1	10
53	EXX	11011001				12'b000011011001,																								add	1	10
54	HALT	01110110				12'b000001110110,	pass																					add		add	3	15
55	IM 0	11101101	01000110			12'b1xxx01000110,		add																						add	2	15
56	IM 1	11101101	01010110			12'b1xxx01010110,		add																						add	2	15
57	IM 2	11101101	01011110			12'b1xxx01011110,		add																						add	2	15
58	IN A,(n)	11011011	----n---			12'b000011011011,				add					pass					add										add	4	13
59	IN r,(C)	11101101	01rrr000			12'b1xxx01rrr000,		add	pass											add									band	add	4	13
60	INC (HL)	00110100				12'b000000110100,	badd													badd				add						add	4	3
61	INC (IX+d)	11011101	00110100	----d---		12'b010000110100,		add		add					ads				pass	badd				add						add	6	3
62	INC (IY+d)	11111101	00110100	----d---		12'b010100110100,		add		add					ads				pass	badd				add						add	6	3
63	INC IX	11011101	00100011			12'b010000100011,		add	add																					add	2	3
64	INC IY	11111101	00100011			12'b010100100011,		add	add																					add	2	3
65	INC r	00rrr100				12'b000000rrr100,	badd													badd				add						add	1	3
66	INC ss	00ss0011				12'b000000ss0011,	add																							add	1	3
67	IND	11101101	10101010			12'b1xxx10101010,		add	pass							badd	pass	band	add	band	pass	add	pass	badd			add	add	add	add	5	14
68	INDR	11101101	10111010			12'b1xxx10111010,		add	pass							badd	pass	band	add	band	pass	badd	pass	badd			add	add	add	add	4+2i	14
69	INI	11101101	10100010			12'b1xxx10100010,		add	pass							badd	pass	band	add	band	pass	add	pass	badd			add	add	add	add	5	14
70	INIR	11101101	10110010			12'b1xxx10110010,		add	pass							badd	pass	band	add	band	pass	badd	pass	badd			add	add	add	add	4+2i	14
71	JP (HL)	11101001				12'b000011101001,	pass																					add		add	2	12
72	JP (IX)	11011101	11101001			12'b010011101001,		add	pass																			add		add	3	12
73	JP (IY)	11111101	11101001			12'b010111101001,		add	pass																			add		add	3	12
74	JP f,mn	11fff010	----n---	----m---		12'b000011fff010,				add		add pass																add		add	4/3	12
75	JP mn	11000011	----n---	----m---		12'b000011000011,				add		pass																add		add	4	12
76	JR cc,e	001cc000	--(e-2)-			12'b0000001cc000,				add ads																		add		add	3/2	12
77	JR e	00011000	--(e-2)-			12'b000000011000,				ads																		add		add	3	12
78	LD (BC),A	00000010				12'b000000000010,	pass									pass								add						add	3	8
79	LD (DE),A	00010010				12'b000000010010,	pass									pass								add						add	3	8
80	LD (HL),n	00110110	----n---			12'b000000110110,				pass														add						add	3	8
81	LD (HL),r	01110rrr				12'b000001110rrr,	pass									pass								add						add	3	8
82	LD (IX+d),n	11011101	00110110	----d---	----n---	12'b010000110110,		add		add	ads	pass												add						add	5	8
83	LD (IX+d),r	11011101	01110rrr	----d---		12'b010001110rrr,		add		add					ads	pass								add						add	5	8
84	LD (IY+d),n	11111101	00110110	----d---	----n---	12'b010100110110,		add		add	ads	pass												add						add	5	8
85	LD (IY+d),r	11111101	01110rrr	----d---		12'b010101110rrr,		add		add					ads	pass								add						add	5	8
86	LD (mn),A	00110010	----n---	----m---		12'b000000110010,				add					pass	pass								add						add	5	8
87	LD (mn),HL	00100010	----n---	----m---		12'b000000100010,				add					pass	pass					add	pass		add						add	6	9
88	LD (mn),IX	11011101	00100010	----n---	----m---	12'b010000100010,		add		add					pass	pass					add	pass		add						add	7	9
89	LD (mn),IY	11111101	00100010	----n---	----m---	12'b010100100010,		add		add					pass	pass					add	pass		add						add	7	9
90	LD (mn),ss	11101101	01ss0011	----n---	----m---	12'b1xxx01ss0011,		add		add					pass	pass					add	pass		add						add	7	9
91	LD A,(BC)	00001010				12'b000000001010,	pass													add									pass	add	3	8
92	LD A,(DE)	00011010				12'b000000011010,	pass													add									pass	add	3	8
93	LD A,(mn)	00111010	----n---	----m---		12'b000000111010,				add					pass					add									pass	add	5	8
94	LD A,I	11101101	01010111			12'b1xxx01010111,		add	apas																					add	2	8
95	LD A,R	11101101	01011111			12'b1xxx01011111,		add	apas																					add	2	8
96	LD dd,(mn)	11101101	01dd1011	----n---	----m---	12'b1xxx01dd1011,		add		add					pass		add			add									pass	add	7	9
97	LD dd,mn	00dd0001	----n---	----m---		12'b000000dd0001,				add		add																	pass	add	3	9
98	LD HL,(mn)	00101010	----n---	----m---		12'b000000101010,				add					pass		add			add									pass	add	6	9
99	LD I,A	11101101	01000111			12'b1xxx01000111,		add	pass																					add	2	8
100	LD IX,(mn)	11011101	00101010	----n---	----m---	12'b010000101010,		add		add					pass		add			add									pass	add	7	9
101	LD IX,mn	11011101	00100001	----n---	----m---	12'b010000100001,		add		add		add																	pass	add	4	9
102	LD IY,(mn)	11111101	00101010	----n---	----m---	12'b010100101010,		add		add					pass		add			add									pass	add	7	9
103	LD IY,mn	11111101	00100001	----n---	----m---	12'b010100100001,		add		add		add																	pass	add	4	9
104	LD r,(HL)	01rrr110				12'b000001rrr110,	pass													add				add					pass	add	3	8
105	LD r,(IX+d)	11011101	01rrr110	----d---		12'b010001rrr110,		add		add					ads					add									pass	add	5	8
106	LD r,(IY+d)	11111101	01rrr110	----d---		12'b010101rrr110,		add		add					ads					add									pass	add	5	8
107	LD R,A	11101101	01001111			12'b1xxx01001111,		add	pass																					add	2	8
108	LD r,n	00rrr110	----n---			12'b000000rrr110,				add																			pass	add	2	8
109	LD rd,rs	01rdrrsr				12'b000001rdrrsr,	pass													add				add					pass	add	1	8
110	LD SP,HL	11111001				12'b000011111001,	pass																							add	1	9
111	LD SP,IX	11011101	11111001			12'b010011111001,		add	pass																					add	2	9
112	LD SP,IY	11111101	11111001			12'b010111111001,		add	pass																					add	2	9
113	LDD	11101101	10101000			12'b1xxx10101000,		add	pass							add	pass	pass	add	pass	add	add	add	add			add	add	add	add	5	14
114	LDDR	11101101	10111000			12'b1xxx10111000,		add	pass							add	pass	pass	add	pass	add	add	add	add			add	add	add	add	4+2i	14
115	LDI	11101101	10100000			12'b1xxx10100000,		add	pass							add	pass	pass	add	pass	add	add	add	add			add	add	add	add	5	14
116	LDIR	11101101	10110000			12'b1xxx10110000,		add	pass							add	pass	pass	add	pass	add	add	add	add			add	add	add	add	4+2i	14
117	NEG	11101101	01000100			12'b1xxx01000100,		add	bsub																					add	2	5
118	NOP	00000000				12'b000000000000,																								add	1	16
119	OR (HL)	10110110				12'b000010110110,	bor													add									bor	add	3	4
120	OR (IX+d)	11011101	10110110	----d---		12'b010010110110,		add		add					ads					add									bor	add	5	4
121	OR (IY+d)	11111101	10110110	----d---		12'b010110110110,		add		add					ads					add									bor	add	5	4
122	OR n	11110110	----n---			12'b000011110110,				add																			bor	add	2	4
123	OR r	10110rrr				12'b000010110rrr,	bor													add									bor	add	1	4
124	OTDR	11101101	10111011			12'b1xxx10111011,		add	pass							band	pass	band	pass	band	add	badd	add	badd			add	add	badd	add	4+2i	14
125	OTIR	11101101	10110011			12'b1xxx10110011,		add	pass							band	pass	band	pass	band	add	badd	add	badd			add	add	badd	add	4+2i	14
126	OUT (C),r	11101101	01rrr001			12'b1xxx01rrr001,		add	pass							pass								add						add	4	13
127	OUT (n),A	11010011	----n---			12'b000011010011,				add					pass	pass								add						add	4	13
128	OUTD	11101101	10101011			12'b1xxx10101011,		add	pass							band	pass	band	pass	band	add	add	add	badd			add	add	badd	add	5	14
129	OUTI	11101101	10100011			12'b1xxx10100011,		add	pass							band	pass	band	pass	band	add	add	add	badd			add	add	badd	add	5	14
130	POP IX	11011101	11100001			12'b010011100001,		add									add		add	add									pass	add	5	11
131	POP IY	11111101	11100001			12'b010111100001,		add									add		add	add									pass	add	5	11
132	POP tt	11tt0001				12'b000011tt0001,											add		add	add									pass	add	4	11
133	PUSH IX	11011101	11100101			12'b010011100101,		add	add							pass					add	pass		add						add	5	11
134	PUSH IY	11111101	11100101			12'b010111100101,		add	add							pass					add	pass		add						add	5	11
135	PUSH tt	11tt0101				12'b000011tt0101,	add									pass					add	pass		add						add	4	11
136	RES b,(HL)	11001011	10bbb110			12'b001010bbb110,		add	band											band				add						add	5	6
137	RES b,(IX+d)	11011101	11001011	----d---	10bbb110	12'b011010bbb110,		add		add			ads						pass	band				add						add	6	6
138	RES b,(IY+d)	11111101	11001011	----d---	10bbb110	12'b011110bbb110,		add		add			ads						pass	band				add						add	6	6
139	RES b,r	11001011	10bbbrrr			12'b001010bbbrrr,		add	band											band				add						add	2	6
140	RET	11001001				12'b000011001001,											add		add	pass								add		add	5	12
141	RET f	11fff000				12'b000011fff000,											add		add	pass								add		add	5/1	12
142	RETI	11101101	01001101			12'b1xxx01001101,		add	pass								add		add	pass								add		add	6	15
143	RETN	11101101	01000101			12'b1xxx01000101,		add	pass								add		add	pass								add		add	6	15
144	RL (HL)	11001011	00010110			12'b001000010110,		add	rl											rl				add						add	5	7
145	RL (IX+d)	11011101	11001011	----d---	00010110	12'b011000010110,		add		add			ads						pass	rl				add						add	6	7
146	RL (IY+d)	11111101	11001011	----d---	00010110	12'b011100010110,		add		add			ads						pass	rl				add						add	6	7
147	RL r	11001011	00010rrr			12'b001000010rrr,		add	rl											rl				add						add	2	7
148	RLA	00010111				12'b000000010111,	rla																							add	1	7
149	RLC (HL)	11001011	00000110			12'b001000000110,		add	rlc											rlc				add						add	5	7
150	RLC (IX+d)	11011101	11001011	----d---	00000110	12'b011000000110,		add		add			ads						pass	rlc				add						add	6	7
151	RLC (IY+d)	11111101	11001011	----d---	00000110	12'b011100000110,		add		add			ads						pass	rlc				add						add	6	7
152	RLC r	11001011	00000rrr			12'b001000000rrr,		add	rlc											rlc				add						add	2	7
153	RLCA	00000111				12'b000000000111,	rlca																							add	1	7
154	RLD	11101101	01101111			12'b1xxx01101111,		add												rld1				add					rld2	add	5	7
155	RR (HL)	11001011	00011110			12'b001000011110,		add	rr											rr				add						add	5	7
156	RR (IX+d)	11011101	11001011	----d---	00011110	12'b011000011110,		add		add			ads						pass	rr				add						add	6	7
157	RR (IY+d)	11111101	11001011	----d---	00011110	12'b011100011110,		add		add			ads						pass	rr				add						add	6	7
158	RR r	11001011	00011rrr			12'b001000011rrr,		add	rr											rr				add						add	2	7
159	RRA	00011111				12'b000000011111,	rra																							add	1	7
160	RRC (HL)	11001011	00001110			12'b001000001110,		add	rrc											rrc				add						add	5	7
161	RRC (IX+d)	11011101	11001011	----d---	00001110	12'b011000001110,		add		add			ads						pass	rrc				add						add	6	7
162	RRC (IY+d)	11111101	11001011	----d---	00001110	12'b011100001110,		add		add			ads						pass	rrc				add						add	6	7
163	RRC r	11001011	00001rrr			12'b001000001rrr,		add	rrc											rrc				add						add	2	7
164	RRCA	00001111				12'b000000001111,	rrca																							add	1	7
165	RRD	11101101	01100111			12'b1xxx01100111,		add												rrd1				add					rrd2	add	5	7
166	RST v	11vvv111				12'b000011vvv111,	add									pass					add	pass	apas	add						add	4	12
167	SBC (IX+d)	11011101	10011110	----d---		12'b010010011110,		add		add					ads					add									bsbc	add	5	2
168	SBC (IY+d)	11111101	10011110	----d---		12'b010110011110,		add		add					ads					add									bsbc	add	5	2
169	SBC A,(HL)	10011110				12'b000010011110,	bsbc													add									bsbc	add	3	2
170	SBC A,n	11011110	----n---			12'b000011011110,				add																			bsbc	add	2	2
171	SBC A,r	10011rrr				12'b000010011rrr,	bsbc													add									bsbc	add	1	2
172	SBC HL,ss	11101101	01ss0010			12'b1xxx01ss0010,		add	sbc																					add	2	2
173	SCF	00110111				12'b000000110111,	scf																							add	1	5
174	SET b,(HL)	11001011	11bbb110			12'b001011bbb110,		add	bor											bor				add						add	5	6
175	SET b,(IX+d)	11011101	11001011	----d---	11bbb110	12'b011011bbb110,		add		add			ads						pass	bor				add						add	6	6
176	SET b,(IY+d)	11111101	11001011	----d---	11bbb110	12'b011111bbb110,		add		add			ads						pass	bor				add						add	6	6
177	SET b,r	11001011	11bbbrrr			12'b001011bbbrrr,		add	bor											bor				add						add	2	6
178	SLA (HL)	11001011	00100110			12'b001000100110,		add	sla											sla				add						add	5	7
179	SLA (IX+d)	11011101	11001011	----d---	00100110	12'b011000100110,		add		add			ads						pass	sla				add						add	6	7
180	SLA (IY+d)	11111101	11001011	----d---	00100110	12'b011100100110,		add		add			ads						pass	sla				add						add	6	7
181	SLA r	11001011	00100rrr			12'b001000100rrr,		add	sla											sla				add						add	2	7
182	SRA (HL)	11001011	00101110			12'b001000101110,		add	sra											sra				add						add	5	7
183	SRA (IX+d)	11011101	11001011	----d---	00101110	12'b011000101110,		add		add			ads						pass	sra				add						add	6	7
184	SRA (IY+d)	11111101	11001011	----d---	00101110	12'b011100101110,		add		add			ads						pass	sra				add						add	6	7
185	SRA r	11001011	00101rrr			12'b001000101rrr,		add	sra											sra				add						add	2	7
186	SRL (HL)	11001011	00111110			12'b001000111110,		add	srl											srl				add						add	5	7
187	SRL (IX+d)	11011101	11001011	----d---	00111110	12'b011000111110,		add		add			ads						pass	srl				add						add	6	7
188	SRL (IY+d)	11111101	11001011	----d---	00111110	12'b011100111110,		add		add			ads						pass	srl				add						add	6	7
189	SRL r	11001011	00111rrr			12'b001000111rrr,		add	srl											srl				add						add	2	7
190	SUB (HL)	10010110				12'b000010010110,	bsub													add									bsub	add	3	2
191	SUB (IX+d)	11011101	10010110	----d---		12'b010010010110,		add		add					ads					add									bsub	add	5	2
192	SUB (IY+d)	11111101	10010110	----d---		12'b010110010110,		add		add					ads					add									bsub	add	5	2
193	SUB n	11010110	----n---			12'b000011010110,				add																			bsub	add	2	2
194	SUB r	10010rrr				12'b000010010rrr,	bsub													add									bsub	add	1	2
195	XOR (HL)	10101110				12'b000010101110,	bxor													add									bxor	add	3	4
196	XOR (IX+d)	11011101	10101110	----d---		12'b010010101110,		add		add					ads					add									bxor	add	5	4
197	XOR (IY+d)	11111101	10101110	----d---		12'b010110101110,		add		add					ads					add									bxor	add	5	4
198	XOR n	11101110	----n---			12'b000011101110,				add																			bxor	add	2	4
199	XOR r	10101rrr				12'b000010101rrr,	bxor													add									bxor	add	1	4
200	ZINTACK					12'b0001xxxxxxxx,									pass		add		add	pass	add	pass	apas	add						add	5	15

201	ADC A,XH	11011101	10001100			12'b010010001100,		add	badc																					add	2
202	ADC A,XL	11011101	10001101			12'b010010001101,		add	badc																					add	2
203	ADC A,YH	11111101	10001100			12'b010110001100,		add	badc																					add	2
204	ADC A,YL	11111101	10001101			12'b010110001101,		add	badc																					add	2
205	ADD A,XH	11011101	10000100			12'b010010000100,		add	badd																					add	2
206	ADD A,XL	11011101	10000101			12'b010010000101,		add	badd																					add	2
207	ADD A,YH	11111101	10000100			12'b010110000100,		add	badd																					add	2
208	ADD A,YL	11111101	10000101			12'b010110000101,		add	badd																					add	2
209	AND XH	11011101	10100100			12'b010010100100,		add	band																					add	2
210	AND XL	11011101	10100101			12'b010010100101,		add	band																					add	2
211	AND YH	11111101	10100100			12'b010110100100,		add	band																					add	2
212	AND YL	11111101	10100101			12'b010110100101,		add	band																					add	2
213	CP XH	11011101	10111100			12'b010010111100,		add	bsub																					add	2
214	CP XL	11011101	10111101			12'b010010111101,		add	bsub																					add	2
215	CP YH	11111101	10111100			12'b010110111100,		add	bsub																					add	2
216	CP YL	11111101	10111101			12'b010110111101,		add	bsub																					add	2
217	DEC XH	11011101	00100101			12'b010000100101,		add	bdec																					add	2
218	DEC XL	11011101	00101101			12'b010000101101,		add	bdec																					add	2
219	DEC YH	11111101	00100101			12'b010100100101,		add	bdec																					add	2
220	DEC YL	11111101	00101101			12'b010100101101,		add	bdec																					add	2
221	INC XH	11011101	00100100			12'b010000100100,		add	badd																					add	2
222	INC XL	11011101	00101100			12'b010000101100,		add	badd																					add	2
223	INC YH	11111101	00100100			12'b010100100100,		add	badd																					add	2
224	INC YL	11111101	00101100			12'b010100101100,		add	badd																					add	2
225	LD XH,n	11011101	00100110	----n---		12'b010000100110,		add		add																			pass	add	3
226	LD XL,n	11011101	00101110	----n---		12'b010000101110,		add		add																			pass	add	3
227	LD YH,n	11111101	00100110	----n---		12'b010100100110,		add		add																			pass	add	3
228	LD YL,n	11111101	00101110	----n---		12'b010100101110,		add		add																			pass	add	3
229	LD XH,r	11011101	01100rrr			12'b010001100rrr,		add	pass																					add	2
230	LD XL,r	11011101	01101rrr			12'b010001101rrr,		add	pass																					add	2
231	LD YH,r	11111101	01100rrr			12'b010101100rrr,		add	pass																					add	2
232	LD YL,r	11111101	01101rrr			12'b010101101rrr,		add	pass																					add	2
233	LD r,XH	11011101	01rrr100			12'b010001rrr100,		add	pass																					add	2
234	LD r,XL	11011101	01rrr101			12'b010001rrr101,		add	pass																					add	2
235	LD r,YH	11111101	01rrr100			12'b010101rrr100,		add	pass																					add	2
236	LD r,YL	11111101	01rrr101			12'b010101rrr101,		add	pass																					add	2
237	OR XH	11011101	10110100			12'b010010110100,		add	bor																					add	2
238	OR XL	11011101	10110101			12'b010010110101,		add	bor																					add	2
239	OR YH	11111101	10110100			12'b010110110100,		add	bor																					add	2
240	OR YL	11111101	10110101			12'b010110110101,		add	bor																					add	2
241	SBC A,XH	11011101	10011100			12'b010010011100,		add	bsbc																					add	2
242	SBC A,XL	11011101	10011101			12'b010010011101,		add	bsbc																					add	2
243	SBC A,YH	11111101	10011100			12'b010110011100,		add	bsbc																					add	2
244	SBC A,YL	11111101	10011101			12'b010110011101,		add	bsbc																					add	2
245	SUB XH	11011101	10010100			12'b010010010100,		add	bsub																					add	2
246	SUB XL	11011101	10010101			12'b010010010101,		add	bsub																					add	2
247	SUB YH	11111101	10010100			12'b010110010100,		add	bsub																					add	2
248	SUB YL	11111101	10010101			12'b010110010101,		add	bsub																					add	2
249	XOR XH	11011101	10101100			12'b010010101100,		add	bxor																					add	2
250	XOR XL	11011101	10101101			12'b010010101101,		add	bxor																					add	2
251	XOR YH	11011101	10101100			12'b010110101100,		add	bxor																					add	2
252	XOR YL	11011101	10101101			12'b010110101101,		add	bxor																					add	2
253	SLL (HL)	11001011	00110110			12'b001000110110,		add	sll											sll				add						add	5
254	SLL (IX+d)	11011101	11001011	----d---	00110110	12'b011000110110,		add		add			ads						pass	sll				add						add	6
255	SLL (IY+d)	11111101	11001011	----d---	00110110	12'b011100110110,		add		add			ads						pass	sll				add						add	6
256	SLL r	11001011	00110rrr			12'b001000110rrr,		add	sll											sll				add						add	2

257	IN0 r,(n)	11101101	00rrr000	----n---		12'b1xxx00rrr000,		add		add					pass					add									band	add	4	13
258	MLTdd	11101101	01dd1100			12'b1xxx01dd1100,		add	mlt																					add	2	17
259	OTDM	11101101	10001011			12'b1xxx10001011,		add	pass							badd	pass	pass	badd	pass	add	add	add	badd			add	add	badd	add	5	14
260	OTDMR	11101101	10011011			12'b1xxx10011011,		add	pass							badd	pass	pass	badd	pass	add	badd	add	badd			add	add	badd	add	4+2i	14
261	OTIM	11101101	10000011			12'b1xxx10000011,		add	pass							badd	pass	pass	badd	pass	add	add	add	badd			add	add	badd	add	5	14
262	OTIMR	11101101	10010011			12'b1xxx10010011,		add	pass							badd	pass	pass	badd	pass	add	badd	add	badd			add	add	badd	add	4+2i	14
263	OUT0 (n),r	11101101	00rrr001	----n---		12'b1xxx00rrr001,		add		add					pass									add						add	4	13
264	SLP	11101101	01110110			12'b1xxx01110110,		add																				add		add	3	15
265	TST (HL)	11101101	00110100			12'b1xxx00110100,		add	band											add									band	add	4	4
266	TST n	11101101	01100100	----n---		12'b1xxx01100100,		add		add																			band	add	3	4
267	TST r	11101101	00rrr100			12'b1xxx00rrr100,		add	band																					add	2	4
268	TSTIO n	11101101	01110100	----n---		12'b1xxx01110100,		add		pass					pass					add									band	add	4	4

269	IND2	11101101	10001100			12'b1xxx10001100,		add	pass							badd	pass	pass	add	pass	badd	add	badd	badd			add	add	add	add	5	14
270	IND2R	11101101	10011100			12'b1xxx10011100,		add	pass							add	pass	pass	add	pass	add	add	add	add			add	add	add	add	4+2i	14
271	INDM	11101101	10001010			12'b1xxx10001010,		add	pass							badd	pass	pass	add	pass	badd	add	badd	badd			add	add	add	add	5	14
272	INDMR	11101101	10011010			12'b1xxx10011010,		add	pass							badd	pass	pass	add	pass	badd	badd	badd	badd			add	add	add	add	4+2i	14
273	INDRX	11101101	11001010			12'b1xxx11001010,		add	pass							add	pass	pass	add	pass	pass	add	pass	add			add	add	add	add	4+2i	14
274	INI2	11101101	10000100			12'b1xxx10000100,		add	pass							badd	pass	pass	add	pass	badd	add	badd	badd			add	add	add	add	5	14
275	INI2R	11101101	10010100			12'b1xxx10010100,		add	pass							add	pass	pass	add	pass	add	add	add	add			add	add	add	add	4+2i	14
276	INIM	11101101	10000010			12'b1xxx10000010,		add	pass							badd	pass	pass	add	pass	badd	add	badd	badd			add	add	add	add	5	14
277	INIMR	11101101	10010010			12'b1xxx10010010,		add	pass							badd	pass	pass	add	pass	badd	badd	badd	badd			add	add	add	add	4+2i	14
278	INIRX	11101101	11000010			12'b1xxx11000010,		add	pass							add	pass	pass	add	pass	pass	add	pass	add			add	add	add	add	4+2i	14
279	LD (HL),IX	11101101	00111111			12'b1xxx00111111,		add	pass							pass					add	pass		add						add	5	9
280	LD (HL),IY	11101101	00111110			12'b1xxx00111110,		add	pass							pass					add	pass		add						add	5	9
281	LD (HL),rr	11101101	00rr1111			12'b1xxx00rr1111,		add	pass							pass					add	pass		add						add	5	9
282	LD (IX+d),IX	11011101	00111111	----d---		12'b010000111111,		add		add					ads	pass					add	pass		add						add	6	9
283	LD (IX+d),IY	11011101	00111110	----d---		12'b010000111110,		add		add					ads	pass					add	pass		add						add	6	9
284	LD (IX+d),rr	11011101	00rr1111	----d---		12'b010000rr1111,		add		add					ads	pass					add	pass		add						add	6	9
285	LD (IY+d),IX	11111101	00111110	----d---		12'b010100111110,		add		add					ads	pass					add	pass		add						add	6	9
286	LD (IY+d),IY	11111101	00111111	----d---		12'b010100111111,		add		add					ads	pass					add	pass		add						add	6	9
287	LD (IY+d),rr	11111101	00rr1111	----d---		12'b010100rr1111,		add		add					ads	pass					add	pass		add						add	6	9
288	LD IX,(HL)	11101101	00110111			12'b1xxx00110111,		add	pass								add	pass		add									pass	add	5	9
289	LD IX,(IX+d)	11011101	00110111	----d---		12'b010000110111,		add		add					ads		add	pass		add									pass	add	6	9
290	LD IX,(IY+d)	11111101	00110001	----d---		12'b010100110001,		add		add					ads		add	pass		add									pass	add	6	9
291	LD IY,(HL)	11101101	00110110			12'b1xxx00110110,		add	pass								add	pass		add									pass	add	5	9
292	LD IY,(IX+d)	11011101	00110001	----d---		12'b010000110001,		add		add					ads		add	pass		add									pass	add	6	9
293	LD IY,(IY+d)	11111101	00110111	----d---		12'b010100110111,		add		add					ads		add	pass		add									pass	add	6	9
294	LD rr,(HL)	11101101	00rr0111			12'b1xxx00rr0111,		add	pass								add	pass		add									pass	add	5	9
295	LD rr,(IX+d)	11011101	00rr0111	----d---		12'b010000rr0111,		add		add					ads		add	pass		add									pass	add	6	9
296	LD rr,(IY+d)	11111101	00rr0111	----d---		12'b010100rr0111,		add		add					ads		add	pass		add									pass	add	6	9
297	LEA IX,IX+d	11101101	00110010	----d---		12'b1xxx00110010,		add		add																			ads	add	5	1
298	LEA IX,IY+d	11101101	01010100	----d---		12'b1xxx01010100,		add		add																			ads	add	5	1
299	LEA IY,IX+d	11101101	01010101	----d---		12'b1xxx01010101,		add		add																			ads	add	5	1
300	LEA IY,IY+d	11101101	00110011	----d---		12'b1xxx00110011,		add		add																			ads	add	5	1
301	LEA rr,IX+d	11101101	00rr0010	----d---		12'b1xxx00rr0010,		add		add																			ads	add	5	1
302	LEA rr,IY+d	11101101	00rr0011	----d---		12'b1xxx00rr0011,		add		add																			ads	add	5	1
303	OTD2	11101101	10101100			12'b1xxx10101100,		add	add							band	pass	pass	add	pass	badd	add	add	add			add	add	badd	add	5	14
304	OTD2R	11101101	10111100			12'b1xxx10111100,		add	pass							add	pass	pass	add	pass	add	add	add	add			add	add	add	add	4+2i	14
305	OTDRX	11101101	11001011			12'b1xxx11001011,		add	pass							add	pass	pass	pass	pass	add	add	add	add			add	add		add	4+2i	14
306	OTI2	11101101	10100100			12'b1xxx10100100,		add	add							band	pass	pass	add	pass	badd	add	add	add			add	add	badd	add	5	14
307	OTI2R	11101101	10110100			12'b1xxx10110100,		add	pass							add	pass	pass	add	pass	add	add	add	add			add	add	add	add	4+2i	14
308	OTIRX	11101101	11000011			12'b1xxx11000011,		add	pass							add	pass	pass	pass	pass	add	add	add	add			add	add		add	4+2i	14
309	PEA IX+d	11101101	01100101	----d---		12'b1xxx01100101,		add		add					add	ads					add	pass		add						add	6	11
310	PEA IY+d	11101101	01100110	----d---		12'b1xxx01100110,		add		add					add	ads					add	pass		add						add	6	11

## ALU A
	Instruction	Opcode byte 1	Opcode byte 2	Opcode byte 3	Opcode byte 4	instruction code	dec1	if2b	dec2	of1b	of2a	of2b	if3a	if3b	adr1	adr2	rd1a	rd1b	rd2a	rd2b	wr1a	wr1b	wr2a	wr2b	blk1	blk2	pca	pco	if1a	if1b	Mach State	GRP
1	ADC A,(HL)	10001110				12'b000010001110,	a													one									a	one	3	1
2	ADC A,(IX+d)	11011101	10001110	----d---		12'b010010001110,		one		one					ix					one									a	one	5	1
3	ADC A,(IY+d)	11111101	10001110	----d---		12'b010110001110,		one		one					iy					one									a	one	5	1
4	ADC A,n	11001110	----n---			12'b000011001110,				one																			a	one	2	1
5	ADC A,r	10001rrr				12'b000010001rrr,	a													one									a	one	1	1
6	ADC HL,ss	11101101	01ss1010			12'b1xxx01ss1010,		one	hl																					one	2	1
7	ADD A,(HL)	10000110				12'b000010000110,	a													one									a	one	3	1
8	ADD A,(IX+d)	11011101	10000110	----d---		12'b010010000110,		one		one					ix					one									a	one	5	1
9	ADD A,(IY+d)	11111101	10000110	----d---		12'b010110000110,		one		one					iy					one									a	one	5	1
10	ADD A,n	11000110	----n---			12'b000011000110,				one																			a	one	2	1
11	ADD A,r	10000rrr				12'b000010000rrr,	a													one									a	one	1	1
12	ADD HL,ss	00ss1001				12'b000000ss1001,	hl																							one	1	1
13	ADD IX,xx	11011101	00xx1001			12'b010000xx1001,		one	ix																					one	2	1
14	ADD IY,yy	11111101	00yy1001			12'b010100yy1001,		one	iy																					one	2	1
15	AND (HL)	10100110				12'b000010100110,	a													one									a	one	3	4
16	AND (IX+d)	11011101	10100110	----d---		12'b010010100110,		one		one					ix					one									a	one	5	4
17	AND (IY+d)	11111101	10100110	----d---		12'b010110100110,		one		one					iy					one									a	one	5	4
18	AND n	11100110	----n---			12'b000011100110,				one																			a	one	2	4
19	AND r	10100rrr				12'b000010100rrr,	a													one									a	one	1	4
20	BIT b,(HL)	11001011	01bbb110			12'b001001bbb110,		one	bit											one									bit	one	4	6
21	BIT b,(IX+d)	11011101	11001011	----d---	01bbb110	12'b011001bbb110,		one		one			ix							one									bit	one	5	6
22	BIT b,(IY+d)	11111101	11001011	----d---	01bbb110	12'b011101bbb110,		one		one			iy							one									bit	one	5	6
23	BIT b,r	11001011	01bbbrrr			12'b001001bbbrrr,		one	bit											one									bit	one	2	6
24	CALL f,mn	11fff100	----n---	----m---		12'b000011fff100,				one	neg1	one									neg1			one						one	5/3	12
25	CALL mn	11001101	----n---	----m---		12'b000011001101,				one	neg1	one									neg1			one						one	5	12
26	CCF	00111111				12'b000000111111,																								one	1	5
27	CP (HL)	10111110				12'b000010111110,	a													one									a	one	3	2
28	CP (IX+d)	11011101	10111110	----d---		12'b010010111110,		one		one					ix					one									a	one	5	2
29	CP (IY+d)	11111101	10111110	----d---		12'b010110111110,		one		one					iy					one									a	one	5	2
30	CP n	11111110	----n---			12'b000011111110,				one																			a	one	2	2
31	CP r	10111rrr				12'b000010111rrr,	a													one									a	one	1	2
32	CPD	11101101	10101001			12'b1xxx10101001,		one								neg1		a		a					neg1	one	neg2 zer	one		one	5	14
33	CPDR	11101101	10111001			12'b1xxx10111001,		one								neg1		a		a					neg1	neg1	neg2 zer	one		one	4+2i	14
34	CPI	11101101	10100001			12'b1xxx10100001,		one								neg1		a		a					one	one	neg2 zer	one		one	5	14
35	CPIR	11101101	10110001			12'b1xxx10110001,		one								neg1		a		a					one	neg1	neg2 zer	one		one	4+2i	14
36	CPL	00101111				12'b000000101111,	neg1																							one	1	5
37	DAA	00100111				12'b000000100111,	daa																							one	1	5
38	DEC (HL)	00110101				12'b000000110101,	neg1													neg1				one						one	4	3
39	DEC (IX+d)	11011101	00110101	----d---		12'b010000110101,		one		one					ix					neg1				one						one	6	3
40	DEC (IY+d)	11111101	00110101	----d---		12'b010100110101,		one		one					iy					neg1				one						one	6	3
41	DEC IX	11011101	00101011			12'b010000101011,		one	neg1																					one	2	3
42	DEC IY	11111101	00101011			12'b010100101011,		one	neg1																					one	2	3
43	DEC r	00rrr101				12'b000000rrr101,	neg1													neg1										one	1	3
44	DEC ss	00ss1011				12'b000000ss1011,	neg1																							one	1	3
45	DI	11110011				12'b000011110011,																								one	1	15
46	DJNZ j	00010000	--(j-2)-			12'b000000010000,	neg1			pc																		one		one	3	12
47	EI	11111011				12'b000011111011,																								one	1	15
48	EX (SP),HL	11100011				12'b000011100011,											one				one			one						one	6	10
49	EX (SP),IX	11011101	11100011			12'b010011100011,		one									one				one			one						one	7	10
50	EX (SP),IY	11111101	11100011			12'b010111100011,		one									one				one			one						one	7	10
51	EX AF,AF'	00001000				12'b000000001000,																								one	1	10
52	EX DE,HL	11101011				12'b000011101011,																								one	1	10
53	EXX	11011001				12'b000011011001,																								one	1	10
54	HALT	01110110				12'b000001110110,																						one		one	3	15
55	IM 0	11101101	01000110			12'b1xxx01000110,		one																						one	2	15
56	IM 1	11101101	01010110			12'b1xxx01010110,		one																						one	2	15
57	IM 2	11101101	01011110			12'b1xxx01011110,		one																						one	2	15
58	IN A,(n)	11011011	----n---			12'b000011011011,				one										one										one	4	13
59	IN r,(C)	11101101	01rrr000			12'b1xxx01rrr000,		one												one									neg1	one	4	13
60	INC (HL)	00110100				12'b000000110100,	one													one				one						one	4	3
61	INC (IX+d)	11011101	00110100	----d---		12'b010000110100,		one		one					ix					one				one						one	6	3
62	INC (IY+d)	11111101	00110100	----d---		12'b010100110100,		one		one					iy					one				one						one	6	3
63	INC IX	11011101	00100011			12'b010000100011,		one	one																					one	2	3
64	INC IY	11111101	00100011			12'b010100100011,		one	one																					one	2	3
65	INC r	00rrr100				12'b000000rrr100,	one																							one	1	3
66	INC ss	00ss0011				12'b000000ss0011,	one																							one	1	3
67	IND	11101101	10101010			12'b1xxx10101010,		one								neg1		neg1	neg1	neg1		one		neg1			neg2 zer	one	neg1	one	5	14
68	INDR	11101101	10111010			12'b1xxx10111010,		one								neg1		neg1	neg1	neg1		neg1		neg1			neg2 zer	one	neg1	one	4+2i	14
69	INI	11101101	10100010			12'b1xxx10100010,		one								neg1		neg1	one	neg1		one		neg1			neg2 zer	one	one	one	5	14
70	INIR	11101101	10110010			12'b1xxx10110010,		one								neg1		neg1	one	neg1		neg1		neg1			neg2 zer	one	one	one	4+2i	14
71	JP (HL)	11101001				12'b000011101001,																						one		one	2	12
72	JP (IX)	11011101	11101001			12'b010011101001,		one																				one		one	3	12
73	JP (IY)	11111101	11101001			12'b010111101001,		one																				one		one	3	12
74	JP f,mn	11fff010	----n---	----m---		12'b000011fff010,				one		one																one		one	4/3	12
75	JP mn	11000011	----n---	----m---		12'b000011000011,				one																		one		one	4	12
76	JR cc,e	001cc000	--(e-2)-			12'b0000001cc000,				one pc																		one		one	3/2	12
77	JR e	00011000	--(e-2)-			12'b000000011000,				pc																		one		one	3	12
78	LD (BC),A	00000010				12'b000000000010,																		one						one	3	8
79	LD (DE),A	00010010				12'b000000010010,																		one						one	3	8
80	LD (HL),n	00110110	----n---			12'b000000110110,																		one						one	3	8
81	LD (HL),r	01110rrr				12'b000001110rrr,																		one						one	3	8
82	LD (IX+d),n	11011101	00110110	----d---	----n---	12'b010000110110,		one		one	ix													one						one	5	8
83	LD (IX+d),r	11011101	01110rrr	----d---		12'b010001110rrr,		one		one					ix									one						one	5	8
84	LD (IY+d),n	11111101	00110110	----d---	----n---	12'b010100110110,		one		one	iy													one						one	5	8
85	LD (IY+d),r	11111101	01110rrr	----d---		12'b010101110rrr,		one		one					iy									one						one	5	8
86	LD (mn),A	00110010	----n---	----m---		12'b000000110010,				one														one						one	5	8
87	LD (mn),HL	00100010	----n---	----m---		12'b000000100010,				one											one			one						one	6	9
88	LD (mn),IX	11011101	00100010	----n---	----m---	12'b010000100010,		one		one											one			one						one	7	9
89	LD (mn),IY	11111101	00100010	----n---	----m---	12'b010100100010,		one		one											one			one						one	7	9
90	LD (mn),ss	11101101	01ss0011	----n---	----m---	12'b1xxx01ss0011,		one		one											one			one						one	7	9
91	LD A,(BC)	00001010				12'b000000001010,														one										one	3	8
92	LD A,(DE)	00011010				12'b000000011010,														one										one	3	8
93	LD A,(mn)	00111010	----n---	----m---		12'b000000111010,				one										one										one	5	8
94	LD A,I	11101101	01010111			12'b1xxx01010111,		one	ii																					one	2	8
95	LD A,R	11101101	01011111			12'b1xxx01011111,		one	rr																					one	2	8
96	LD dd,(mn)	11101101	01dd1011	----n---	----m---	12'b1xxx01dd1011,		one		one							one			one										one	7	9
97	LD dd,mn	00dd0001	----n---	----m---		12'b000000dd0001,				one		one																		one	3	9
98	LD HL,(mn)	00101010	----n---	----m---		12'b000000101010,				one							one			one										one	6	9
99	LD I,A	11101101	01000111			12'b1xxx01000111,		one																						one	2	8
100	LD IX,(mn)	11011101	00101010	----n---	----m---	12'b010000101010,		one		one							one			one										one	7	9
101	LD IX,mn	11011101	00100001	----n---	----m---	12'b010000100001,		one		one		one																		one	4	9
102	LD IY,(mn)	11111101	00101010	----n---	----m---	12'b010100101010,		one		one							one			one										one	7	9
103	LD IY,mn	11111101	00100001	----n---	----m---	12'b010100100001,		one		one		one																		one	4	9
104	LD r,(HL)	01rrr110				12'b000001rrr110,														one										one	3	8
105	LD r,(IX+d)	11011101	01rrr110	----d---		12'b010001rrr110,		one		one					ix					one										one	5	8
106	LD r,(IY+d)	11111101	01rrr110	----d---		12'b010101rrr110,		one		one					iy					one										one	5	8
107	LD R,A	11101101	01001111			12'b1xxx01001111,		one																						one	2	8
108	LD r,n	00rrr110	----n---			12'b000000rrr110,				one																				one	2	8
109	LD rd,rs	01rdrrsr				12'b000001rdrrsr,																								one	1	8
110	LD SP,HL	11111001				12'b000011111001,																								one	1	9
111	LD SP,IX	11011101	11111001			12'b010011111001,		one																						one	2	9
112	LD SP,IY	11111101	11111001			12'b010111111001,		one																						one	2	9
113	LDD	11101101	10101000			12'b1xxx10101000,		one								neg1			neg1		neg1	one	neg1	neg1			neg2 zer	one	neg1	one	5	14
114	LDDR	11101101	10111000			12'b1xxx10111000,		one								neg1			neg1		neg1	neg1	neg1	neg1			neg2 zer	one	neg1	one	4+2i	14
115	LDI	11101101	10100000			12'b1xxx10100000,		one								neg1			one		one	one	one	neg1			neg2 zer	one	one	one	5	14
116	LDIR	11101101	10110000			12'b1xxx10110000,		one								neg1			one		one	neg1	one	neg1			neg2 zer	one	one	one	4+2i	14
117	NEG	11101101	01000100			12'b1xxx01000100,		one	zer																					one	2	5
118	NOP	00000000				12'b000000000000,																								one	1	16
119	OR (HL)	10110110				12'b000010110110,	a													one									a	one	3	4
120	OR (IX+d)	11011101	10110110	----d---		12'b010010110110,		one		one					ix					one									a	one	5	4
121	OR (IY+d)	11111101	10110110	----d---		12'b010110110110,		one		one					iy					one									a	one	5	4
122	OR n	11110110	----n---			12'b000011110110,				one																			a	one	2	4
123	OR r	10110rrr				12'b000010110rrr,	a													one									a	one	1	4
124	OTDR	11101101	10111011			12'b1xxx10111011,		one								neg1		neg1		neg1	neg1	neg1	neg1	neg1			neg2 zer	one	neg1	one	4+2i	14
125	OTIR	11101101	10110011			12'b1xxx10110011,		one								neg1		neg1		neg1	one	neg1	one	neg1			neg2 zer	one	neg1	one	4+2i	14
126	OUT (C),r	11101101	01rrr001			12'b1xxx01rrr001,		one																one						one	4	13
127	OUT (n),A	11010011	----n---			12'b000011010011,				one					neg1									one						one	4	13
128	OUTD	11101101	10101011			12'b1xxx10101011,		one								neg1		neg1		neg1	neg1	one	neg1	neg1			neg2 zer	one	neg1	one	5	14
129	OUTI	11101101	10100011			12'b1xxx10100011,		one								neg1		neg1		neg1	one	one	one	neg1			neg2 zer	one	neg1	one	5	14
130	POP IX	11011101	11100001			12'b010011100001,		one									one		one	one										one	5	11
131	POP IY	11111101	11100001			12'b010111100001,		one									one		one	one										one	5	11
132	POP tt	11tt0001				12'b000011tt0001,											one		one	one										one	4	11
133	PUSH IX	11011101	11100101			12'b010011100101,		one	neg1												neg1			one						one	5	11
134	PUSH IY	11111101	11100101			12'b010111100101,		one	neg1												neg1			one						one	5	11
135	PUSH tt	11tt0101				12'b000011tt0101,	neg1														neg1			one						one	4	11
136	RES b,(HL)	11001011	10bbb110			12'b001010bbb110,		one	bit											bit				one						one	5	6
137	RES b,(IX+d)	11011101	11001011	----d---	10bbb110	12'b011010bbb110,		one		one			ix							bit				one						one	6	6
138	RES b,(IY+d)	11111101	11001011	----d---	10bbb110	12'b011110bbb110,		one		one			iy							bit				one						one	6	6
139	RES b,r	11001011	10bbbrrr			12'b001010bbbrrr,		one	bit											bit										one	2	6
140	RET	11001001				12'b000011001001,											one		one									one		one	5	12
141	RET f	11fff000				12'b000011fff000,											one		one									one		one	5/1	12
142	RETI	11101101	01001101			12'b1xxx01001101,		one									one		one									one		one	6	15
143	RETN	11101101	01000101			12'b1xxx01000101,		one									one		one									one		one	6	15
144	RL (HL)	11001011	00010110			12'b001000010110,		one																one						one	5	7
145	RL (IX+d)	11011101	11001011	----d---	00010110	12'b011000010110,		one		one			ix											one						one	6	7
146	RL (IY+d)	11111101	11001011	----d---	00010110	12'b011100010110,		one		one			iy											one						one	6	7
147	RL r	11001011	00010rrr			12'b001000010rrr,		one																one						one	2	7
148	RLA	00010111				12'b000000010111,																								one	1	7
149	RLC (HL)	11001011	00000110			12'b001000000110,		one																one						one	5	7
150	RLC (IX+d)	11011101	11001011	----d---	00000110	12'b011000000110,		one		one			ix											one						one	6	7
151	RLC (IY+d)	11111101	11001011	----d---	00000110	12'b011100000110,		one		one			iy											one						one	6	7
152	RLC r	11001011	00000rrr			12'b001000000rrr,		one																one						one	2	7
153	RLCA	00000111				12'b000000000111,																								one	1	7
154	RLD	11101101	01101111			12'b1xxx01101111,		one												a				one					a	one	5	7
155	RR (HL)	11001011	00011110			12'b001000011110,		one																one						one	5	7
156	RR (IX+d)	11011101	11001011	----d---	00011110	12'b011000011110,		one		one			ix											one						one	6	7
157	RR (IY+d)	11111101	11001011	----d---	00011110	12'b011100011110,		one		one			iy											one						one	6	7
158	RR r	11001011	00011rrr			12'b001000011rrr,		one																one						one	2	7
159	RRA	00011111				12'b000000011111,																								one	1	7
160	RRC (HL)	11001011	00001110			12'b001000001110,		one																one						one	5	7
161	RRC (IX+d)	11011101	11001011	----d---	00001110	12'b011000001110,		one		one			ix											one						one	6	7
162	RRC (IY+d)	11111101	11001011	----d---	00001110	12'b011100001110,		one		one			iy											one						one	6	7
163	RRC r	11001011	00001rrr			12'b001000001rrr,		one																one						one	2	7
164	RRCA	00001111				12'b000000001111,																								one	1	7
165	RRD	11101101	01100111			12'b1xxx01100111,		one												a				one					a	one	5	7
166	RST v	11vvv111				12'b000011vvv111,	neg1														neg1		rst	one						one	4	12
167	SBC (IX+d)	11011101	10011110	----d---		12'b010010011110,		one		one					ix					one									a	one	5	2
168	SBC (IY+d)	11111101	10011110	----d---		12'b010110011110,		one		one					iy					one									a	one	5	2
169	SBC A,(HL)	10011110				12'b000010011110,	a													one									a	one	3	2
170	SBC A,n	11011110	----n---			12'b000011011110,				one																			a	one	2	2
171	SBC A,r	10011rrr				12'b000010011rrr,	a													one									a	one	1	2
172	SBC HL,ss	11101101	01ss0010			12'b1xxx01ss0010,		one	hl																					one	2	2
173	SCF	00110111				12'b000000110111,																								one	1	5
174	SET b,(HL)	11001011	11bbb110			12'b001011bbb110,		one	bit											bit				one						one	5	6
175	SET b,(IX+d)	11011101	11001011	----d---	11bbb110	12'b011011bbb110,		one		one			ix							bit				one						one	6	6
176	SET b,(IY+d)	11111101	11001011	----d---	11bbb110	12'b011111bbb110,		one		one			iy							bit				one						one	6	6
177	SET b,r	11001011	11bbbrrr			12'b001011bbbrrr,		one	bit											bit				one						one	2	6
178	SLA (HL)	11001011	00100110			12'b001000100110,		one																one						one	5	7
179	SLA (IX+d)	11011101	11001011	----d---	00100110	12'b011000100110,		one		one			ix											one						one	6	7
180	SLA (IY+d)	11111101	11001011	----d---	00100110	12'b011100100110,		one		one			iy											one						one	6	7
181	SLA r	11001011	00100rrr			12'b001000100rrr,		one																one						one	2	7
182	SRA (HL)	11001011	00101110			12'b001000101110,		one																one						one	5	7
183	SRA (IX+d)	11011101	11001011	----d---	00101110	12'b011000101110,		one		one			ix											one						one	6	7
184	SRA (IY+d)	11111101	11001011	----d---	00101110	12'b011100101110,		one		one			iy											one						one	6	7
185	SRA r	11001011	00101rrr			12'b001000101rrr,		one																one						one	2	7
186	SRL (HL)	11001011	00111110			12'b001000111110,		one																one						one	5	7
187	SRL (IX+d)	11011101	11001011	----d---	00111110	12'b011000111110,		one		one			ix											one						one	6	7
188	SRL (IY+d)	11111101	11001011	----d---	00111110	12'b011100111110,		one		one			iy											one						one	6	7
189	SRL r	11001011	00111rrr			12'b001000111rrr,		one																one						one	2	7
190	SUB (HL)	10010110				12'b000010010110,	a													one									a	one	3	2
191	SUB (IX+d)	11011101	10010110	----d---		12'b010010010110,		one		one					ix					one									a	one	5	2
192	SUB (IY+d)	11111101	10010110	----d---		12'b010110010110,		one		one					iy					one									a	one	5	2
193	SUB n	11010110	----n---			12'b000011010110,				one																			a	one	2	2
194	SUB r	10010rrr				12'b000010010rrr,	a													one									a	one	1	2
195	XOR (HL)	10101110				12'b000010101110,	a													one									a	one	3	4
196	XOR (IX+d)	11011101	10101110	----d---		12'b010010101110,		one		one					ix					one									a	one	5	4
197	XOR (IY+d)	11111101	10101110	----d---		12'b010110101110,		one		one					iy					one									a	one	5	4
198	XOR n	11101110	----n---			12'b000011101110,				one																			a	one	2	4
199	XOR r	10101rrr				12'b000010101rrr,	a													one									a	one	1	4
200	ZINTACK					12'b0001xxxxxxxx,											one		neg1		neg1		int	one						one	5	15

201	ADC A,XH	11011101	10001100			12'b010010001100,		one	a																					one	2
202	ADC A,XL	11011101	10001101			12'b010010001101,		one	a																					one	2
203	ADC A,YH	11111101	10001100			12'b010110001100,		one	a																					one	2
204	ADC A,YL	11111101	10001101			12'b010110001101,		one	a																					one	2
205	ADD A,XH	11011101	10000100			12'b010010000100,		one	a																					one	2
206	ADD A,XL	11011101	10000101			12'b010010000101,		one	a																					one	2
207	ADD A,YH	11111101	10000100			12'b010110000100,		one	a																					one	2
208	ADD A,YL	11111101	10000101			12'b010110000101,		one	a																					one	2
209	AND XH	11011101	10100100			12'b010010100100,		one	a																					one	2
210	AND XL	11011101	10100101			12'b010010100101,		one	a																					one	2
211	AND YH	11111101	10100100			12'b010110100100,		one	a																					one	2
212	AND YL	11111101	10100101			12'b010110100101,		one	a																					one	2
213	CP XH	11011101	10111100			12'b010010111100,		one	a																					one	2
214	CP XL	11011101	10111101			12'b010010111101,		one	a																					one	2
215	CP YH	11111101	10111100			12'b010110111100,		one	a																					one	2
216	CP YL	11111101	10111101			12'b010110111101,		one	a																					one	2
217	DEC XH	11011101	00100101			12'b010000100101,		one	neg1																					one	2
218	DEC XL	11011101	00101101			12'b010000101101,		one	neg1																					one	2
219	DEC YH	11111101	00100101			12'b010100100101,		one	neg1																					one	2
220	DEC YL	11111101	00101101			12'b010100101101,		one	neg1																					one	2
221	INC XH	11011101	00100100			12'b010000100100,		one	one																					one	2
222	INC XL	11011101	00101100			12'b010000101100,		one	one																					one	2
223	INC YH	11111101	00100100			12'b010100100100,		one	one																					one	2
224	INC YL	11111101	00101100			12'b010100101100,		one	one																					one	2
225	LD XH,n	11011101	00100110	----n---		12'b010000100110,		one		one																				one	3
226	LD XL,n	11011101	00101110	----n---		12'b010000101110,		one		one																				one	3
227	LD YH,n	11111101	00100110	----n---		12'b010100100110,		one		one																				one	3
228	LD YL,n	11111101	00101110	----n---		12'b010100101110,		one		one																				one	3
229	LD XH,r	11011101	01100rrr			12'b010001100rrr,		one																						one	2
230	LD XL,r	11011101	01101rrr			12'b010001101rrr,		one																						one	2
231	LD YH,r	11111101	01100rrr			12'b010101100rrr,		one																						one	2
232	LD YL,r	11111101	01101rrr			12'b010101101rrr,		one																						one	2
233	LD r,XH	11011101	01rrr100			12'b010001rrr100,		one																						one	2
234	LD r,XL	11011101	01rrr101			12'b010001rrr101,		one																						one	2
235	LD r,YH	11111101	01rrr100			12'b010101rrr100,		one																						one	2
236	LD r,YL	11111101	01rrr101			12'b010101rrr101,		one																						one	2
237	OR XH	11011101	10110100			12'b010010110100,		one	a																					one	2
238	OR XL	11011101	10110101			12'b010010110101,		one	a																					one	2
239	OR YH	11111101	10110100			12'b010110110100,		one	a																					one	2
240	OR YL	11111101	10110101			12'b010110110101,		one	a																					one	2
241	SBC A,XH	11011101	10011100			12'b010010011100,		one	a																					one	2
242	SBC A,XL	11011101	10011101			12'b010010011101,		one	a																					one	2
243	SBC A,YH	11111101	10011100			12'b010110011100,		one	a																					one	2
244	SBC A,YL	11111101	10011101			12'b010110011101,		one	a																					one	2
245	SUB XH	11011101	10010100			12'b010010010100,		one	a																					one	2
246	SUB XL	11011101	10010101			12'b010010010101,		one	a																					one	2
247	SUB YH	11111101	10010100			12'b010110010100,		one	a																					one	2
248	SUB YL	11111101	10010101			12'b010110010101,		one	a																					one	2
249	XOR XH	11011101	10101100			12'b010010101100,		one	a																					one	2
250	XOR XL	11011101	10101101			12'b010010101101,		one	a																					one	2
251	XOR YH	11011101	10101100			12'b010110101100,		one	a																					one	2
252	XOR YL	11011101	10101101			12'b010110101101,		one	a																					one	2
253	SLL (HL)	11001011	00110110			12'b001000110110,		one																one						one	5
254	SLL (IX+d)	11011101	11001011	----d---	00110110	12'b011000110110,		one		one			ix											one						one	6
255	SLL (IY+d)	11111101	11001011	----d---	00110110	12'b011100110110,		one		one			iy											one						one	6
256	SLL r	11001011	00110rrr			12'b001000110rrr,		one																one						one	2

257	IN0 r,(n)	11101101	00rrr000	----n---		12'b1xxx00rrr000,		one		one										one									neg1	one	4	13
258	MLT dd	11101101	01dd1100			12'b1xxx01dd1100,		one																						one	2	17
259	OTDM	11101101	10001011			12'b1xxx10001011,		one								neg1			neg1		neg1	one	neg1	neg1			neg2 zer	one	neg1	one	5	14
260	OTDMR	11101101	10011011			12'b1xxx10011011,		one								neg1			neg1		neg1	neg1	neg1	neg1			neg2 zer	one	neg1	one	4+2i	14
261	OTIM	11101101	10000011			12'b1xxx10000011,		one								neg1			one		one	one	one	neg1			neg2 zer	one	one	one	5	14
262	OTIMR	11101101	10010011			12'b1xxx10010011,		one								neg1			one		one	neg1	one	neg1			neg2 zer	one	one	one	4+2i	14
263	OUT0 (n),r	11101101	00rrr001	----n---		12'b1xxx00rrr001,		one		one														one						one	4	13
264	SLP	11101101	01110110			12'b1xxx01110110,		one																				one		one	3	15
265	TST (HL)	11101101	00110100			12'b1xxx00110100,		one												one									a	one	4	4
266	TST n	11101101	01100100	----n---		12'b1xxx01100100,		one		one																			a	one	3	4
267	TST r	11101101	00rrr100			12'b1xxx00rrr100,		one	a																					one	2	4
268	TSTIO n	11101101	01110100	----n---		12'b1xxx01110100,		one		one										one									tmp	one	4	4

269	IND2	11101101	10001100			12'b1xxx10001100,		one								neg1			neg1		neg1	one	neg1	neg1			neg2 zer	one	neg1	one	5	14
270	IND2R	11101101	10011100			12'b1xxx10011100,		one								neg1			neg1		neg1	neg1	neg1	neg1			neg2 zer	one	neg1	one	4+2i	14
271	INDM	11101101	10001010			12'b1xxx10001010,		one								neg1			neg1		neg1	one	neg1	neg1			neg2 zer	one	neg1	one	5	14
272	INDMR	11101101	10011010			12'b1xxx10011010,		one								neg1			neg1		neg1	neg1	neg1	neg1			neg2 zer	one	neg1	one	4+2i	14
273	INDRX	11101101	11001010			12'b1xxx11001010,		one								neg1			neg1		neg1	neg1	neg1	neg1			neg2 zer	one	neg1	one	4+2i	14
274	INI2	11101101	10000100			12'b1xxx10000100,		one								neg1			one		one	one	one	neg1			neg2 zer	one	one	one	5	14
275	INI2R	11101101	10010100			12'b1xxx10010100,		one								neg1			one		one	neg1	one	neg1			neg2 zer	one	one	one	4+2i	14
276	INIM	11101101	10000010			12'b1xxx10000010,		one								neg1			one		one	one	one	neg1			neg2 zer	one	one	one	5	14
277	INIMR	11101101	10010010			12'b1xxx10010010,		one								neg1			one		one	neg1	one	neg1			neg2 zer	one	one	one	4+2i	14
278	INIRX	11101101	11000010			12'b1xxx11000010,		one								neg1			one		one	neg1	one	neg1			neg2 zer	one	one	one	4+2i	14
279	LD (HL),IX	11101101	00111111			12'b1xxx00111111,		one													one			one						one	5	9
280	LD (HL),IY	11101101	00111110			12'b1xxx00111110,		one													one			one						one	5	9
281	LD (HL),rr	11101101	00rr1111			12'b1xxx00rr1111,		one													one			one						one	5	9
282	LD (IX+d),IX	11011101	00111111	----d---		12'b010000111111,		one		one					ix						one			one						one	6	9
283	LD (IX+d),IY	11011101	00111110	----d---		12'b010000111110,		one		one					ix						one			one						one	6	9
284	LD (IX+d),rr	11011101	00rr1111	----d---		12'b010000rr1111,		one		one					ix						one			one						one	6	9
285	LD (IY+d),IX	11111101	00111110	----d---		12'b010100111110,		one		one					iy						one			one						one	6	9
286	LD (IY+d),IY	11111101	00111111	----d---		12'b010100111111,		one		one					iy						one			one						one	6	9
287	LD (IY+d),rr	11111101	00rr1111	----d---		12'b010100rr1111,		one		one					iy						one			one						one	6	9
288	LD IX,(HL)	11101101	00110111			12'b1xxx00110111,		one									one			one										one	5	9
289	LD IX,(IX+d)	11011101	00110111	----d---		12'b010000110111,		one		one					ix		one			one										one	6	9
290	LD IX,(IY+d)	11111101	00110001	----d---		12'b010100110001,		one		one					iy		one			one										one	6	9
291	LD IY,(HL)	11101101	00110110			12'b1xxx00110110,		one									one			one										one	5	9
292	LD IY,(IX+d)	11011101	00110001	----d---		12'b010000110001,		one		one					ix		one			one										one	6	9
293	LD IY,(IY+d)	11111101	00110111	----d---		12'b010100110111,		one		one					iy		one			one										one	6	9
294	LD rr,(HL)	11101101	00rr0111			12'b1xxx00rr0111,		one									one			one										one	5	9
295	LD rr,(IX+d)	11011101	00rr0111	----d---		12'b010000rr0111,		one		one					ix		one			one										one	6	9
296	LD rr,(IY+d)	11111101	00rr0111	----d---		12'b010100rr0111,		one		one					iy		one			one										one	6	9
297	LEA IX,IX+d	11101101	00110010	----d---		12'b1xxx00110010,		one		one																			ix	one	5	1
298	LEA IX,IY+d	11101101	01010100	----d---		12'b1xxx01010100,		one		one																			iy	one	5	1
299	LEA IY,IX+d	11101101	01010101	----d---		12'b1xxx01010101,		one		one																			ix	one	5	1
300	LEA IY,IY+d	11101101	00110011	----d---		12'b1xxx00110011,		one		one																			iy	one	5	1
301	LEA rr,IX+d	11101101	00rr0010	----d---		12'b1xxx00rr0010,		one		one																			ix	one	5	1
302	LEA rr,IY+d	11101101	00rr0011	----d---		12'b1xxx00rr0011,		one		one																			iy	one	5	1
303	OTD2	11101101	10101100			12'b1xxx10101100,		one	neg1							neg1			neg1		neg1	one	neg1	neg1			neg2 zer	one	neg1	one	5	14
304	OTD2R	11101101	10111100			12'b1xxx10111100,		one								neg1			neg1		neg1	neg1	neg1	neg1			neg2 zer	one	neg1	one	4+2i	14
305	OTDRX	11101101	11001011			12'b1xxx11001011,		one								neg1			neg1		neg1	neg1	neg1	neg1			neg2 zer	one	neg1	one	4+2i	14
306	OTI2	11101101	10100100			12'b1xxx10100100,		one	one							neg1			one		neg1	one	one	neg1			neg2 zer	one	one	one	5	14
307	OTI2R	11101101	10110100			12'b1xxx10110100,		one								neg1			one		one	neg1	one	neg1			neg2 zer	one	one	one	4+2i	14
308	OTIRX	11101101	11000011			12'b1xxx11000011,		one								neg1			one		one	neg1	one	neg1			neg2 zer	one	one	one	4+2i	14
309	PEA IX+d	11101101	01100101	----d---		12'b1xxx01100101,		one		one					neg1	ix					neg1			one						one	6	11
310	PEA IY+d	11101101	01100110	----d---		12'b1xxx01100110,		one		one					neg1	iy					neg1			one						one	6	11

## ALU B
	Instruction	Opcode byte 1	Opcode byte 2	Opcode byte 3	Opcode byte 4	instruction code	dec1	if2b	dec2	of1b	of2a	of2b	if3a	if3b	adr1	adr2	rd1a	rd1b	rd2a	rd2b	wr1a	wr1b	wr2a	wr2b	blk1	blk2	pca	pco	if1a	if1b	Mach State	GRP
1	ADC A,(HL)	10001110				12'b000010001110,	r210													pc									din	pc	3	1
2	ADC A,(IX+d)	11011101	10001110	----d---		12'b010010001110,		pc		pc					din					pc									din	pc	5	1
3	ADC A,(IY+d)	11111101	10001110	----d---		12'b010110001110,		pc		pc					din					pc									din	pc	5	1
4	ADC A,n	11001110	----n---			12'b000011001110,				pc																			din	pc	2	1
5	ADC A,r	10001rrr				12'b000010001rrr,	r210													pc									din	pc	1	1
6	ADC HL,ss	11101101	01ss1010			12'b1xxx01ss1010,		pc	s54																					pc	2	1
7	ADD A,(HL)	10000110				12'b000010000110,	r210													pc									din	pc	3	1
8	ADD A,(IX+d)	11011101	10000110	----d---		12'b010010000110,		pc		pc					din					pc									din	pc	5	1
9	ADD A,(IY+d)	11111101	10000110	----d---		12'b010110000110,		pc		pc					din					pc									din	pc	5	1
10	ADD A,n	11000110	----n---			12'b000011000110,				pc																			din	pc	2	1
11	ADD A,r	10000rrr				12'b000010000rrr,	r210													pc									din	pc	1	1
12	ADD HL,ss	00ss1001				12'b000000ss1001,	s54																							pc	1	1
13	ADD IX,xx	11011101	00xx1001			12'b010000xx1001,		pc	x54																					pc	2	1
14	ADD IY,yy	11111101	00yy1001			12'b010100yy1001,		pc	y54																					pc	2	1
15	AND (HL)	10100110				12'b000010100110,	r210													pc									din	pc	3	4
16	AND (IX+d)	11011101	10100110	----d---		12'b010010100110,		pc		pc					din					pc									din	pc	5	4
17	AND (IY+d)	11111101	10100110	----d---		12'b010110100110,		pc		pc					din					pc									din	pc	5	4
18	AND n	11100110	----n---			12'b000011100110,				pc																			din	pc	2	4
19	AND r	10100rrr				12'b000010100rrr,	r210													pc									din	pc	1	4
20	BIT b,(HL)	11001011	01bbb110			12'b001001bbb110,		pc	r210											pc									din	pc	4	6
21	BIT b,(IX+d)	11011101	11001011	----d---	01bbb110	12'b011001bbb110,		pc		pc			din						tmp	pc									din	pc	5	6
22	BIT b,(IY+d)	11111101	11001011	----d---	01bbb110	12'b011101bbb110,		pc		pc			din						tmp	pc									din	pc	5	6
23	BIT b,r	11001011	01bbbrrr			12'b001001bbbrrr,		pc	r210											pc									din	pc	2	6
24	CALL f,mn	11fff100	----n---	----m---		12'b000011fff100,				pc	sp	pch pc									sp	pc	din	pc						pc	5/3	12
25	CALL mn	11001101	----n---	----m---		12'b000011001101,				pc	sp	pch									sp	pc	din	pc						pc	5	12
26	CCF	00111111				12'b000000111111,																								pc	1	5
27	CP (HL)	10111110				12'b000010111110,	r210													pc									din	pc	3	2
28	CP (IX+d)	11011101	10111110	----d---		12'b010010111110,		pc		pc					din					pc									din	pc	5	2
29	CP (IY+d)	11111101	10111110	----d---		12'b010110111110,		pc		pc					din					pc									din	pc	5	2
30	CP n	11111110	----n---			12'b000011111110,				pc																			din	pc	2	2
31	CP r	10111rrr				12'b000010111rrr,	r210													pc									din	pc	1	2
32	CPD	11101101	10101001			12'b1xxx10101001,		pc	hl							bc	hl	din	hl	din					hl	pc	pc	pc		pc	5	14
33	CPDR	11101101	10111001			12'b1xxx10111001,		pc	hl							bc	hl	din	hl	din					hl	bc	pc	pc		pc	4+2i	14
34	CPI	11101101	10100001			12'b1xxx10100001,		pc	hl							bc	hl	din	hl	din					hl	pc	pc	pc		pc	5	14
35	CPIR	11101101	10110001			12'b1xxx10110001,		pc	hl							bc	hl	din	hl	din					hl	bc	pc	pc		pc	4+2i	14
36	CPL	00101111				12'b000000101111,	a																							pc	1	5
37	DAA	00100111				12'b000000100111,	a																							pc	1	5
38	DEC (HL)	00110101				12'b000000110101,	r543													din				pc						pc	4	3
39	DEC (IX+d)	11011101	00110101	----d---		12'b010000110101,		pc		pc					din				tmp	din				pc						pc	6	3
40	DEC (IY+d)	11111101	00110101	----d---		12'b010100110101,		pc		pc					din				tmp	din				pc						pc	6	3
41	DEC IX	11011101	00101011			12'b010000101011,		pc	ix																					pc	2	3
42	DEC IY	11111101	00101011			12'b010100101011,		pc	iy																					pc	2	3
43	DEC r	00rrr101				12'b000000rrr101,	r543													din				pc						pc	1	3
44	DEC ss	00ss1011				12'b000000ss1011,	s54																							pc	1	3
45	DI	11110011				12'b000011110011,																								pc	1	15
46	DJNZ j	00010000	--(j-2)-			12'b000000010000,	b			din																		pc		pc	3	12
47	EI	11111011				12'b000011111011,																								pc	1	15
48	EX (SP),HL	11100011				12'b000011100011,											sp		sp	hl	sp	h		pc					din	pc	6	10
49	EX (SP),IX	11011101	11100011			12'b010011100011,		pc									sp		sp	ix	sp	ixh		pc					din	pc	7	10
50	EX (SP),IY	11111101	11100011			12'b010111100011,		pc									sp		sp	iy	sp	iyh		pc					din	pc	7	10
51	EX AF,AF'	00001000				12'b000000001000,																								pc	1	10
52	EX DE,HL	11101011				12'b000011101011,	de																							pc	1	10
53	EXX	11011001				12'b000011011001,																								pc	1	10
54	HALT	01110110				12'b000001110110,	r210									r210														pc	3	15
55	IM 0	11101101	01000110			12'b1xxx01000110,		pc																						pc	2	15
56	IM 1	11101101	01010110			12'b1xxx01010110,		pc																						pc	2	15
57	IM 2	11101101	01011110			12'b1xxx01011110,		pc																						pc	2	15
58	IN A,(n)	11011011	----n---			12'b000011011011,				pc					io					pc										pc	4	13
59	IN r,(C)	11101101	01rrr000			12'b1xxx01rrr000,		pc	bc											pc									din	pc	4	13
60	INC (HL)	00110100				12'b000000110100,	r543													din				pc						pc	4	3
61	INC (IX+d)	11011101	00110100	----d---		12'b010000110100,		pc		pc					din				tmp	din				pc						pc	6	3
62	INC (IY+d)	11111101	00110100	----d---		12'b010100110100,		pc		pc					din				tmp	din				pc						pc	6	3
63	INC IX	11011101	00100011			12'b010000100011,		pc	ix																					pc	2	3
64	INC IY	11111101	00100011			12'b010100100011,		pc	iy																					pc	2	3
65	INC r	00rrr100				12'b000000rrr100,	r543													din				pc						pc	1	3
66	INC ss	00ss0011				12'b000000ss0011,	s54																							pc	1	3
67	IND	11101101	10101010			12'b1xxx10101010,		pc	bc							b	hl	din	hl	din	bc	pc	bc	b			pc	pc	hl	pc	5	14
68	INDR	11101101	10111010			12'b1xxx10111010,		pc	bc							b	hl	din	hl	din	bc	b	bc	b			pc	pc	hl	pc	4+2i	14
69	INI	11101101	10100010			12'b1xxx10100010,		pc	bc							b	hl	din	hl	din	bc	pc	bc	b			pc	pc	hl	pc	5	14
70	INIR	11101101	10110010			12'b1xxx10110010,		pc	bc							b	hl	din	hl	din	bc	b	bc	b			pc	pc	hl	pc	4+2i	14
71	JP (HL)	11101001				12'b000011101001,	hl																					pc		pc	2	12
72	JP (IX)	11011101	11101001			12'b010011101001,		pc	ix																			pc		pc	3	12
73	JP (IY)	11111101	11101001			12'b010111101001,		pc	iy																			pc		pc	3	12
74	JP f,mn	11fff010	----n---	----m---		12'b000011fff010,				pc		pc din																pc		pc	4/3	12
75	JP mn	11000011	----n---	----m---		12'b000011000011,				pc		din																pc		pc	4	12
76	JR cc,e	001cc000	--(e-2)-			12'b0000001cc000,				pc din																		pc		pc	3/2	12
77	JR e	00011000	--(e-2)-			12'b000000011000,				din																		pc		pc	3	12
78	LD (BC),A	00000010				12'b000000000010,	bc									a								pc						pc	3	8
79	LD (DE),A	00010010				12'b000000010010,	de									a								pc						pc	3	8
80	LD (HL),n	00110110	----n---			12'b000000110110,	r210			din														pc						pc	3	8
81	LD (HL),r	01110rrr				12'b000001110rrr,	r210									r210								pc						pc	3	8
82	LD (IX+d),n	11011101	00110110	----d---	----n---	12'b010000110110,		pc		pc	din	din												pc						pc	5	8
83	LD (IX+d),r	11011101	01110rrr	----d---		12'b010001110rrr,		pc		pc					din	r210								pc						pc	5	8
84	LD (IY+d),n	11111101	00110110	----d---	----n---	12'b010100110110,		pc		pc	din	din												pc						pc	5	8
85	LD (IY+d),r	11111101	01110rrr	----d---		12'b010101110rrr,		pc		pc					din	r210								pc						pc	5	8
86	LD (mn),A	00110010	----n---	----m---		12'b000000110010,				pc		pc			din	a								pc						pc	5	8
87	LD (mn),HL	00100010	----n---	----m---		12'b000000100010,				pc		pc			din	hl					tmp	h		pc						pc	6	9
88	LD (mn),IX	11011101	00100010	----n---	----m---	12'b010000100010,		pc		pc		pc			din	ix					tmp	ixh		pc						pc	7	9
89	LD (mn),IY	11111101	00100010	----n---	----m---	12'b010100100010,		pc		pc		pc			din	iy					tmp	iyh		pc						pc	7	9
90	LD (mn),ss	11101101	01ss0011	----n---	----m---	12'b1xxx01ss0011,		pc		pc		pc			din	s54					tmp	s54h		pc						pc	7	9
91	LD A,(BC)	00001010				12'b000000001010,	bc													pc									din	pc	3	8
92	LD A,(DE)	00011010				12'b000000011010,	de													pc									din	pc	3	8
93	LD A,(mn)	00111010	----n---	----m---		12'b000000111010,				pc		pc			din					pc									din	pc	5	8
94	LD A,I	11101101	01010111			12'b1xxx01010111,		pc																						pc	2	8
95	LD A,R	11101101	01011111			12'b1xxx01011111,		pc																						pc	2	8
96	LD dd,(mn)	11101101	01dd1011	----n---	----m---	12'b1xxx01dd1011,		pc		pc		pc			din		tmp			pc									din	pc	7	9
97	LD dd,mn	00dd0001	----n---	----m---		12'b000000dd0001,				pc		pc																	din	pc	3	9
98	LD HL,(mn)	00101010	----n---	----m---		12'b000000101010,				pc		pc			din		tmp			pc									din	pc	6	9
99	LD I,A	11101101	01000111			12'b1xxx01000111,		pc	a																					pc	2	8
100	LD IX,(mn)	11011101	00101010	----n---	----m---	12'b010000101010,		pc		pc		pc			din		tmp			pc									din	pc	7	9
101	LD IX,mn	11011101	00100001	----n---	----m---	12'b010000100001,		pc		pc		pc																	din	pc	4	9
102	LD IY,(mn)	11111101	00101010	----n---	----m---	12'b010100101010,		pc		pc		pc			din		tmp			pc									din	pc	7	9
103	LD IY,mn	11111101	00100001	----n---	----m---	12'b010100100001,		pc		pc		pc																	din	pc	4	9
104	LD r,(HL)	01rrr110				12'b000001rrr110,	r210									r210				pc									din	pc	3	8
105	LD r,(IX+d)	11011101	01rrr110	----d---		12'b010001rrr110,		pc		pc					din					pc									din	pc	5	8
106	LD r,(IY+d)	11111101	01rrr110	----d---		12'b010101rrr110,		pc		pc					din					pc									din	pc	5	8
107	LD R,A	11101101	01001111			12'b1xxx01001111,		pc	a																					pc	2	8
108	LD r,n	00rrr110	----n---			12'b000000rrr110,				pc																			din	pc	2	8
109	LD rd,rs	01rdrrsr				12'b000001rdrrsr,	r210									r210				pc				pc						pc	1	8
110	LD SP,HL	11111001				12'b000011111001,	hl																							pc	1	9
111	LD SP,IX	11011101	11111001			12'b010011111001,		pc	ix																					pc	2	9
112	LD SP,IY	11111101	11111001			12'b010111111001,		pc	iy																					pc	2	9
113	LDD	11101101	10101000			12'b1xxx10101000,		pc	hl							bc	de	din	de	din	hl	pc	hl	bc			pc	pc	de	pc	5	14
114	LDDR	11101101	10111000			12'b1xxx10111000,		pc	hl							bc	de	din	de	din	hl	bc	hl	bc			pc	pc	de	pc	4+2i	14
115	LDI	11101101	10100000			12'b1xxx10100000,		pc	hl							bc	de	din	de	din	hl	pc	hl	bc			pc	pc	de	pc	5	14
116	LDIR	11101101	10110000			12'b1xxx10110000,		pc	hl							bc	de	din	de	din	hl	bc	hl	bc			pc	pc	de	pc	4+2i	14
117	NEG	11101101	01000100			12'b1xxx01000100,		pc	a																					pc	2	5
118	NOP	00000000				12'b000000000000,																								pc	1	16
119	OR (HL)	10110110				12'b000010110110,	r210													pc									din	pc	3	4
120	OR (IX+d)	11011101	10110110	----d---		12'b010010110110,		pc		pc					din					pc									din	pc	5	4
121	OR (IY+d)	11111101	10110110	----d---		12'b010110110110,		pc		pc					din					pc									din	pc	5	4
122	OR n	11110110	----n---			12'b000011110110,				pc																			din	pc	2	4
123	OR r	10110rrr				12'b000010110rrr,	r210													pc									din	pc	1	4
124	OTDR	11101101	10111011			12'b1xxx10111011,		pc	hl							b	bc	din	bc	din	hl	b	hl	b			pc	pc	b	pc	4+2i	14
125	OTIR	11101101	10110011			12'b1xxx10110011,		pc	hl							b	bc	din	bc	din	hl	b	hl	b			pc	pc	b	pc	4+2i	14
126	OUT (C),r	11101101	01rrr001			12'b1xxx01rrr001,		pc	bc							r543								pc						pc	4	13
127	OUT (n),A	11010011	----n---			12'b000011010011,				pc					io	a								pc						pc	4	13
128	OUTD	11101101	10101011			12'b1xxx10101011,		pc	hl							b	bc	din	bc	din	hl	pc	hl	b			pc	pc	b	pc	5	14
129	OUTI	11101101	10100011			12'b1xxx10100011,		pc	hl							b	bc	din	bc	din	hl	pc	hl	b			pc	pc	b	pc	5	14
130	POP IX	11011101	11100001			12'b010011100001,		pc									sp		sp	pc									din	pc	5	11
131	POP IY	11111101	11100001			12'b010111100001,		pc									sp		sp	pc									din	pc	5	11
132	POP tt	11tt0001				12'b000011tt0001,											sp		sp	pc									din	pc	4	11
133	PUSH IX	11011101	11100101			12'b010011100101,		pc	sp							ixh					sp	ix		pc						pc	5	11
134	PUSH IY	11111101	11100101			12'b010111100101,		pc	sp							iyh					sp	iy		pc						pc	5	11
135	PUSH tt	11tt0101				12'b000011tt0101,	sp									z54h					sp	z54		pc						pc	4	11
136	RES b,(HL)	11001011	10bbb110			12'b001010bbb110,		pc	r210										hl	din				pc						pc	5	6
137	RES b,(IX+d)	11011101	11001011	----d---	10bbb110	12'b011010bbb110,		pc		pc			din						tmp	din				pc						pc	6	6
138	RES b,(IY+d)	11111101	11001011	----d---	10bbb110	12'b011110bbb110,		pc		pc			din						tmp	din				pc						pc	6	6
139	RES b,r	11001011	10bbbrrr			12'b001010bbbrrr,		pc	r210										hl	din				pc						pc	2	6
140	RET	11001001				12'b000011001001,											sp		sp	din								pc		pc	5	12
141	RET f	11fff000				12'b000011fff000,											sp		sp	din								pc		pc	5/1	12
142	RETI	11101101	01001101			12'b1xxx01001101,		pc	pc								sp		sp	din								pc		pc	6	15
143	RETN	11101101	01000101			12'b1xxx01000101,		pc	pc								sp		sp	din								pc		pc	6	15
144	RL (HL)	11001011	00010110			12'b001000010110,		pc	r210											din				pc						pc	5	7
145	RL (IX+d)	11011101	11001011	----d---	00010110	12'b011000010110,		pc		pc			din						tmp	din				pc						pc	6	7
146	RL (IY+d)	11111101	11001011	----d---	00010110	12'b011100010110,		pc		pc			din						tmp	din				pc						pc	6	7
147	RL r	11001011	00010rrr			12'b001000010rrr,		pc	r210											din				pc						pc	2	7
148	RLA	00010111				12'b000000010111,	a																							pc	1	7
149	RLC (HL)	11001011	00000110			12'b001000000110,		pc	r210											din				pc						pc	5	7
150	RLC (IX+d)	11011101	11001011	----d---	00000110	12'b011000000110,		pc		pc			din						tmp	din				pc						pc	6	7
151	RLC (IY+d)	11111101	11001011	----d---	00000110	12'b011100000110,		pc		pc			din						tmp	din				pc						pc	6	7
152	RLC r	11001011	00000rrr			12'b001000000rrr,		pc	r210											din				pc						pc	2	7
153	RLCA	00000111				12'b000000000111,	a																							pc	1	7
154	RLD	11101101	01101111			12'b1xxx01101111,		pc												din				pc					din	pc	5	7
155	RR (HL)	11001011	00011110			12'b001000011110,		pc	r210											din				pc						pc	5	7
156	RR (IX+d)	11011101	11001011	----d---	00011110	12'b011000011110,		pc		pc			din						tmp	din				pc						pc	6	7
157	RR (IY+d)	11111101	11001011	----d---	00011110	12'b011100011110,		pc		pc			din						tmp	din				pc						pc	6	7
158	RR r	11001011	00011rrr			12'b001000011rrr,		pc	r210											din				pc						pc	2	7
159	RRA	00011111				12'b000000011111,	a																							pc	1	7
160	RRC (HL)	11001011	00001110			12'b001000001110,		pc	r210											din				pc						pc	5	7
161	RRC (IX+d)	11011101	11001011	----d---	00001110	12'b011000001110,		pc		pc			din						tmp	din				pc						pc	6	7
162	RRC (IY+d)	11111101	11001011	----d---	00001110	12'b011100001110,		pc		pc			din						tmp	din				pc						pc	6	7
163	RRC r	11001011	00001rrr			12'b001000001rrr,		pc	r210											din				pc						pc	2	7
164	RRCA	00001111				12'b000000001111,	a																							pc	1	7
165	RRD	11101101	01100111			12'b1xxx01100111,		pc												din				pc					din	pc	5	7
166	RST v	11vvv111				12'b000011vvv111,	sp									pch					sp	pc		pc						pc	4	12
167	SBC (IX+d)	11011101	10011110	----d---		12'b010010011110,		pc		pc					din					pc									din	pc	5	2
168	SBC (IY+d)	11111101	10011110	----d---		12'b010110011110,		pc		pc					din					pc									din	pc	5	2
169	SBC A,(HL)	10011110				12'b000010011110,	r210													pc									din	pc	3	2
170	SBC A,n	11011110	----n---			12'b000011011110,				pc																			din	pc	2	2
171	SBC A,r	10011rrr				12'b000010011rrr,	r210													pc									din	pc	1	2
172	SBC HL,ss	11101101	01ss0010			12'b1xxx01ss0010,		pc	s54																					pc	2	2
173	SCF	00110111				12'b000000110111,																								pc	1	5
174	SET b,(HL)	11001011	11bbb110			12'b001011bbb110,		pc	r210											din				pc						pc	5	6
175	SET b,(IX+d)	11011101	11001011	----d---	11bbb110	12'b011011bbb110,		pc		pc			din						tmp	din				pc						pc	6	6
176	SET b,(IY+d)	11111101	11001011	----d---	11bbb110	12'b011111bbb110,		pc		pc			din						tmp	din				pc						pc	6	6
177	SET b,r	11001011	11bbbrrr			12'b001011bbbrrr,		pc	r210											din				pc						pc	2	6
178	SLA (HL)	11001011	00100110			12'b001000100110,		pc	r210											din				pc						pc	5	7
179	SLA (IX+d)	11011101	11001011	----d---	00100110	12'b011000100110,		pc		pc			din						tmp	din				pc						pc	6	7
180	SLA (IY+d)	11111101	11001011	----d---	00100110	12'b011100100110,		pc		pc			din						tmp	din				pc						pc	6	7
181	SLA r	11001011	00100rrr			12'b001000100rrr,		pc	r210											din				pc						pc	2	7
182	SRA (HL)	11001011	00101110			12'b001000101110,		pc	r210											din				pc						pc	5	7
183	SRA (IX+d)	11011101	11001011	----d---	00101110	12'b011000101110,		pc		pc			din						tmp	din				pc						pc	6	7
184	SRA (IY+d)	11111101	11001011	----d---	00101110	12'b011100101110,		pc		pc			din						tmp	din				pc						pc	6	7
185	SRA r	11001011	00101rrr			12'b001000101rrr,		pc	r210											din				pc						pc	2	7
186	SRL (HL)	11001011	00111110			12'b001000111110,		pc	r210											din				pc						pc	5	7
187	SRL (IX+d)	11011101	11001011	----d---	00111110	12'b011000111110,		pc		pc			din						tmp	din				pc						pc	6	7
188	SRL (IY+d)	11111101	11001011	----d---	00111110	12'b011100111110,		pc		pc			din						tmp	din				pc						pc	6	7
189	SRL r	11001011	00111rrr			12'b001000111rrr,		pc	r210											din				pc						pc	2	7
190	SUB (HL)	10010110				12'b000010010110,	r210													pc									din	pc	3	2
191	SUB (IX+d)	11011101	10010110	----d---		12'b010010010110,		pc		pc					din					pc									din	pc	5	2
192	SUB (IY+d)	11111101	10010110	----d---		12'b010110010110,		pc		pc					din					pc									din	pc	5	2
193	SUB n	11010110	----n---			12'b000011010110,				pc																			din	pc	2	2
194	SUB r	10010rrr				12'b000010010rrr,	r210													pc									din	pc	1	2
195	XOR (HL)	10101110				12'b000010101110,	r210													pc									din	pc	3	4
196	XOR (IX+d)	11011101	10101110	----d---		12'b010010101110,		pc		pc					din					pc									din	pc	5	4
197	XOR (IY+d)	11111101	10101110	----d---		12'b010110101110,		pc		pc					din					pc									din	pc	5	4
198	XOR n	11101110	----n---			12'b000011101110,				pc																			din	pc	2	4
199	XOR r	10101rrr				12'b000010101rrr,	r210													pc									din	pc	1	4
200	ZINTACK					12'b0001xxxxxxxx,									tmp		tmp		sp	pch	sp	pc		pc						pc	5	15

201	ADC A,XH	11011101	10001100			12'b010010001100,		pc	ixh																					pc	2	1
202	ADC A,XL	11011101	10001101			12'b010010001101,		pc	ixl																					pc	2	1
203	ADC A,YH	11111101	10001100			12'b010110001100,		pc	iyh																					pc	2	1
204	ADC A,YL	11111101	10001101			12'b010110001101,		pc	iyl																					pc	2	1
205	ADD A,XH	11011101	10000100			12'b010010000100,		pc	ixh																					pc	2	1
206	ADD A,XL	11011101	10000101			12'b010010000101,		pc	ixl																					pc	2	1
207	ADD A,YH	11111101	10000100			12'b010110000100,		pc	iyh																					pc	2	1
208	ADD A,YL	11111101	10000101			12'b010110000101,		pc	iyl																					pc	2	1
209	AND XH	11011101	10100100			12'b010010100100,		pc	ixh																					pc	2	4
210	AND XL	11011101	10100101			12'b010010100101,		pc	ixl																					pc	2	4
211	AND YH	11111101	10100100			12'b010110100100,		pc	iyh																					pc	2	4
212	AND YL	11111101	10100101			12'b010110100101,		pc	iyl																					pc	2	4
213	CP XH	11011101	10111100			12'b010010111100,		pc	ixh																					pc	2	2
214	CP XL	11011101	10111101			12'b010010111101,		pc	ixl																					pc	2	2
215	CP YH	11111101	10111100			12'b010110111100,		pc	iyh																					pc	2	2
216	CP YL	11111101	10111101			12'b010110111101,		pc	iyl																					pc	2	2
217	DEC XH	11011101	00100101			12'b010000100101,		pc	ixh																					pc	2	3
218	DEC XL	11011101	00101101			12'b010000101101,		pc	ixl																					pc	2	3
219	DEC YH	11111101	00100101			12'b010100100101,		pc	iyh																					pc	2	3
220	DEC YL	11111101	00101101			12'b010100101101,		pc	iyl																					pc	2	3
221	INC XH	11011101	00100100			12'b010000100100,		pc	ixh																					pc	2	3
222	INC XL	11011101	00101100			12'b010000101100,		pc	ixl																					pc	2	3
223	INC YH	11111101	00100100			12'b010100100100,		pc	iyh																					pc	2	3
224	INC YL	11111101	00101100			12'b010100101100,		pc	iyl																					pc	2	3
225	LD XH,n	11011101	00100110	----n---		12'b010000100110,		pc		pc																			din	pc	3	8
226	LD XL,n	11011101	00101110	----n---		12'b010000101110,		pc		pc																			din	pc	3	8
227	LD YH,n	11111101	00100110	----n---		12'b010100100110,		pc		pc																			din	pc	3	8
228	LD YL,n	11111101	00101110	----n---		12'b010100101110,		pc		pc																			din	pc	3	8
229	LD XH,r	11011101	01100rrr			12'b010001100rrr,		pc	r210																					pc	2	8
230	LD XL,r	11011101	01101rrr			12'b010001101rrr,		pc	r210																					pc	2	8
231	LD YH,r	11111101	01100rrr			12'b010101100rrr,		pc	r210																					pc	2	8
232	LD YL,r	11111101	01101rrr			12'b010101101rrr,		pc	r210																					pc	2	8
233	LD r,XH	11011101	01rrr100			12'b010001rrr100,		pc	ixh																					pc	2	8
234	LD r,XL	11011101	01rrr101			12'b010001rrr101,		pc	ixl																					pc	2	8
235	LD r,YH	11111101	01rrr100			12'b010101rrr100,		pc	iyh																					pc	2	8
236	LD r,YL	11111101	01rrr101			12'b010101rrr101,		pc	iyl																					pc	2	8
237	OR XH	11011101	10110100			12'b010010110100,		pc	ixh																					pc	2	4
238	OR XL	11011101	10110101			12'b010010110101,		pc	ixl																					pc	2	4
239	OR YH	11111101	10110100			12'b010110110100,		pc	iyh																					pc	2	4
240	OR YL	11111101	10110101			12'b010110110101,		pc	iyl																					pc	2	4
241	SBC A,XH	11011101	10011100			12'b010010011100,		pc	ixh																					pc	2	2
242	SBC A,XL	11011101	10011101			12'b010010011101,		pc	ixl																					pc	2	2
243	SBC A,YH	11111101	10011100			12'b010110011100,		pc	iyh																					pc	2	2
244	SBC A,YL	11111101	10011101			12'b010110011101,		pc	iyl																					pc	2	2
245	SUB XH	11011101	10010100			12'b010010010100,		pc	ixh																					pc	2	2
246	SUB XL	11011101	10010101			12'b010010010101,		pc	ixl																					pc	2	2
247	SUB YH	11111101	10010100			12'b010110010100,		pc	iyh																					pc	2	2
248	SUB YL	11111101	10010101			12'b010110010101,		pc	iyl																					pc	2	2
249	XOR XH	11011101	10101100			12'b010010101100,		pc	ixh																					pc	2	4
250	XOR XL	11011101	10101101			12'b010010101101,		pc	ixl																					pc	2	4
251	XOR YH	11011101	10101100			12'b010110101100,		pc	iyh																					pc	2	4
252	XOR YL	11011101	10101101			12'b010110101101,		pc	iyl																					pc	2	4
253	SLL (HL)	11001011	00110110			12'b001000110110,		pc	r210											din				pc						pc	5	7
254	SLL (IX+d)	11011101	11001011	----d---	00110110	12'b011000110110,		pc		pc			din						tmp	din				pc						pc	6	7
255	SLL (IY+d)	11111101	11001011	----d---	00110110	12'b011100110110,		pc		pc			din						tmp	din				pc						pc	6	7
256	SLL r	11001011	00110rrr			12'b001000110rrr,		pc	r210											din				pc						pc	2	7

257	IN0 r,(n)	11101101	00rrr000	----n---		12'b1xxx00rrr000,		pc		pc					din					pc									din	pc	4	13
258	MLT dd	11101101	01dd1100			12'b1xxx01dd1100,		pc	d54																					pc	2	17
259	OTDM	11101101	10001011			12'b1xxx10001011,		pc	hl							b	c	din	c	din	hl	pc	hl	b			pc	pc	c	pc	5	14
260	OTDMR	11101101	10011011			12'b1xxx10011011,		pc	hl							b	c	din	c	din	hl	b	hl	b			pc	pc	c	pc	4+2i	14
261	OTIM	11101101	10000011			12'b1xxx10000011,		pc	hl							b	c	din	c	din	hl	pc	hl	b			pc	pc	c	pc	5	14
262	OTIMR	11101101	10010011			12'b1xxx10010011,		pc	hl							b	c	din	c	din	hl	b	hl	b			pc	pc	c	pc	4+2i	14
263	OUT0 (n),r	11101101	00rrr001	----n---		12'b1xxx00rrr001,		pc		pc					din	r543								pc						pc	4	13
264	SLP	11101101	01110110			12'b1xxx01110110,		pc																						pc	3	15
265	TST (HL)	11101101	00110100			12'b1xxx00110100,		pc												pc									din	pc	4	4
266	TST n	11101101	01100100	----n---		12'b1xxx01100100,		pc		pc																			din	pc	3	4
267	TST r	11101101	00rrr100			12'b1xxx00rrr100,		pc	r543																					pc	2	4
268	TSTIO n	11101101	01110100	----n---		12'b1xxx01110100,		pc		din					c					pc									din	pc	4	4

269	IND2	11101101	10001100			12'b1xxx10001100,		pc	bc							b	hl	din	hl	din	bc	pc	bc	b			pc	pc	hl	pc	5	14
270	IND2R	11101101	10011100			12'b1xxx10011100,		pc	de							bc	hl	din	hl	din	de	bc	de	bc			pc	pc	hl	pc	4+2i	14
271	INDM	11101101	10001010			12'b1xxx10001010,		pc	c							b	hl	din	hl	din	c	pc	c	b			pc	pc	hl	pc	5	14
272	INDMR	11101101	10011010			12'b1xxx10011010,		pc	c							b	hl	din	hl	din	c	b	c	b			pc	pc	hl	pc	4+2i	14
273	INDRX	11101101	11001010			12'b1xxx11001010,		pc	de							bc	hl	din	hl	din	de	bc	de	bc			pc	pc	hl	pc	4+2i	14
274	INI2	11101101	10000100			12'b1xxx10000100,		pc	bc							b	hl	din	hl	din	bc	pc	bc	b			pc	pc	hl	pc	5	14
275	INI2R	11101101	10010100			12'b1xxx10010100,		pc	de							bc	hl	din	hl	din	de	bc	de	bc			pc	pc	hl	pc	4+2i	14
276	INIM	11101101	10000010			12'b1xxx10000010,		pc	c							b	hl	din	hl	din	c	pc	c	b			pc	pc	hl	pc	5	14
277	INIMR	11101101	10010010			12'b1xxx10010010,		pc	c							b	hl	din	hl	din	c	b	c	b			pc	pc	hl	pc	4+2i	14
278	INIRX	11101101	11000010			12'b1xxx11000010,		pc	de							bc	hl	din	hl	din	de	bc	de	bc			pc	pc	hl	pc	4+2i	14
279	LD (HL),IX	11101101	00111111			12'b1xxx00111111,		pc								ixl					hl	ixh		pc						pc	5	9
280	LD (HL),IY	11101101	00111110			12'b1xxx00111110,		pc								iyl					hl	iyh		pc						pc	5	9
281	LD (HL),rr	11101101	00rr1111			12'b1xxx00rr1111,		pc								r54l					hl	r54h		pc						pc	5	9
282	LD (IX+d),IX	11011101	00111111	----d---		12'b010000111111,		pc		pc					din	ixl					tmp	ixh		pc						pc	6	9
283	LD (IX+d),IY	11011101	00111110	----d---		12'b010000111110,		pc		pc					din	iyl					tmp	iyh		pc						pc	6	9
284	LD (IX+d),rr	11011101	00rr1111	----d---		12'b010000rr1111,		pc		pc					din	r54l					tmp	r54h		pc						pc	6	9
285	LD (IY+d),IX	11111101	00111110	----d---		12'b010100111110,		pc		pc					din	ixl					tmp	ixh		pc						pc	6	9
286	LD (IY+d),IY	11111101	00111111	----d---		12'b010100111111,		pc		pc					din	iyl					tmp	iyh		pc						pc	6	9
287	LD (IY+d),rr	11111101	00rr1111	----d---		12'b010100rr1111,		pc		pc					din	r54l					tmp	r54h		pc						pc	6	9
288	LD IX,(HL)	11101101	00110111			12'b1xxx00110111,		pc									hl	din		pc									din	pc	5	9
289	LD IX,(IX+d)	11011101	00110111	----d---		12'b010000110111,		pc		pc					din		tmp	din		pc									din	pc	6	9
290	LD IX,(IY+d)	11111101	00110001	----d---		12'b010100110001,		pc		pc					din		tmp	din		pc									din	pc	6	9
291	LD IY,(HL)	11101101	00110110			12'b1xxx00110110,		pc									hl	din		pc									din	pc	5	9
292	LD IY,(IX+d)	11011101	00110001	----d---		12'b010000110001,		pc		pc					din		tmp	din		pc									din	pc	6	9
293	LD IY,(IY+d)	11111101	00110111	----d---		12'b010100110111,		pc		pc					din		tmp	din		pc									din	pc	6	9
294	LD rr,(HL)	11101101	00rr0111			12'b1xxx00rr0111,		pc									hl	din		pc									din	pc	5	9
295	LD rr,(IX+d)	11011101	00rr0111	----d---		12'b010000rr0111,		pc		pc					din		tmp	din		pc									din	pc	6	9
296	LD rr,(IY+d)	11111101	00rr0111	----d---		12'b010100rr0111,		pc		pc					din		tmp	din		pc									din	pc	6	9
297	LEA IX,IX+d	11101101	00110010	----d---		12'b1xxx00110010,		pc		pc																			din	pc	5	1
298	LEA IX,IY+d	11101101	01010100	----d---		12'b1xxx01010100,		pc		pc																			din	pc	5	1
299	LEA IY,IX+d	11101101	01010101	----d---		12'b1xxx01010101,		pc		pc																			din	pc	5	1
300	LEA IY,IY+d	11101101	00110011	----d---		12'b1xxx00110011,		pc		pc																			din	pc	5	1
301	LEA rr,IX+d	11101101	00rr0010	----d---		12'b1xxx00rr0010,		pc		pc																			din	pc	5	1
302	LEA rr,IY+d	11101101	00rr0011	----d---		12'b1xxx00rr0011,		pc		pc																			din	pc	5	1
303	OTD2	11101101	10101100			12'b1xxx10101100,		pc	hl							b	bc	din	bc	din	b	pc	hl	b			pc	pc	c	pc	5	14
304	OTD2R	11101101	10111100			12'b1xxx10111100,		pc	hl							bc	de	din	de	din	hl	bc	hl	bc			pc	pc	de	pc	4+2i	14
305	OTDRX	11101101	11001011			12'b1xxx11001011,		pc	hl							bc	de	din	de	din	hl	bc	hl	bc			pc	pc	de	pc	4+2i	14
306	OTI2	11101101	10100100			12'b1xxx10100100,		pc	hl							b	bc	din	bc	din	b	pc	hl	b			pc	pc	c	pc	5	14
307	OTI2R	11101101	10110100			12'b1xxx10110100,		pc	hl							bc	de	din	de	din	hl	bc	hl	bc			pc	pc	de	pc	4+2i	14
308	OTIRX	11101101	11000011			12'b1xxx11000011,		pc	hl							bc	de	din	de	din	hl	bc	hl	bc			pc	pc	de	pc	4+2i	14
309	PEA IX+d	11101101	01100101	----d---		12'b1xxx01100101,		pc		pc					sp	din					sp	tmp		pc						pc	6	11
310	PEA IY+d	11101101	01100110	----d---		12'b1xxx01100110,		pc		pc					sp	din					sp	tmp		pc						pc	6	11

## Register Wr
	Instruction	Opcode byte 1	Opcode byte 2	Opcode byte 3	Opcode byte 4	instruction code	dec1	if2b	dec2	of1b	of2a	of2b	if3a	if3b	adr1	adr2	rd1a	rd1b	rd2a	rd2b	wr1a	wr1b	wr2a	wr2b	blk1	blk2	pca	pco	if1a	if1b	Mach State	GRP
1	ADC A,(HL)	10001110				12'b000010001110,																								a	3	1
2	ADC A,(IX+d)	11011101	10001110	----d---		12'b010010001110,																								a	5	1
3	ADC A,(IY+d)	11111101	10001110	----d---		12'b010110001110,																								a	5	1
4	ADC A,n	11001110	----n---			12'b000011001110,																								a	2	1
5	ADC A,r	10001rrr				12'b000010001rrr,																								a	1	1
6	ADC HL,ss	11101101	01ss1010			12'b1xxx01ss1010,																								hl	2	1
7	ADD A,(HL)	10000110				12'b000010000110,																								a	3	1
8	ADD A,(IX+d)	11011101	10000110	----d---		12'b010010000110,																								a	5	1
9	ADD A,(IY+d)	11111101	10000110	----d---		12'b010110000110,																								a	5	1
10	ADD A,n	11000110	----n---			12'b000011000110,																								a	2	1
11	ADD A,r	10000rrr				12'b000010000rrr,																								a	1	1
12	ADD HL,ss	00ss1001				12'b000000ss1001,																								hl	1	1
13	ADD IX,xx	11011101	00xx1001			12'b010000xx1001,																								ix	2	1
14	ADD IY,yy	11111101	00yy1001			12'b010100yy1001,																								iy	2	1
15	AND (HL)	10100110				12'b000010100110,																								a	3	4
16	AND (IX+d)	11011101	10100110	----d---		12'b010010100110,																								a	5	4
17	AND (IY+d)	11111101	10100110	----d---		12'b010110100110,																								a	5	4
18	AND n	11100110	----n---			12'b000011100110,																								a	2	4
19	AND r	10100rrr				12'b000010100rrr,																								a	1	4
20	BIT b,(HL)	11001011	01bbb110			12'b001001bbb110,																									4	6
21	BIT b,(IX+d)	11011101	11001011	----d---	01bbb110	12'b011001bbb110,								tmp																	5	6
22	BIT b,(IY+d)	11111101	11001011	----d---	01bbb110	12'b011101bbb110,								tmp																	5	6
23	BIT b,r	11001011	01bbbrrr			12'b001001bbbrrr,																									2	6
24	CALL f,mn	11fff100	----n---	----m---		12'b000011fff100,						null sp										sp									5/3	12
25	CALL mn	11001101	----n---	----m---		12'b000011001101,						sp										sp									5	12
26	CCF	00111111				12'b000000111111,																									1	5
27	CP (HL)	10111110				12'b000010111110,																									3	2
28	CP (IX+d)	11011101	10111110	----d---		12'b010010111110,																									5	2
29	CP (IY+d)	11111101	10111110	----d---		12'b010110111110,																									5	2
30	CP n	11111110	----n---			12'b000011111110,																									2	2
31	CP r	10111rrr				12'b000010111rrr,																									1	2
32	CPD	11101101	10101001			12'b1xxx10101001,											bc		bc							hl					5	14
33	CPDR	11101101	10111001			12'b1xxx10111001,											bc		bc							hl					4+2i	14
34	CPI	11101101	10100001			12'b1xxx10100001,											bc		bc							hl					5	14
35	CPIR	11101101	10110001			12'b1xxx10110001,											bc		bc							hl					4+2i	14
36	CPL	00101111				12'b000000101111,																								a	1	5
37	DAA	00100111				12'b000000100111,																								a	1	5
38	DEC (HL)	00110101				12'b000000110101,																									4	3
39	DEC (IX+d)	11011101	00110101	----d---		12'b010000110101,										tmp															6	3
40	DEC (IY+d)	11111101	00110101	----d---		12'b010100110101,										tmp															6	3
41	DEC IX	11011101	00101011			12'b010000101011,																								ix	2	3
42	DEC IY	11111101	00101011			12'b010100101011,																								iy	2	3
43	DEC r	00rrr101				12'b000000rrr101,																								r543	1	3
44	DEC ss	00ss1011				12'b000000ss1011,																								s54	1	3
45	DI	11110011				12'b000011110011,																									1	15
46	DJNZ j	00010000	--(j-2)-			12'b000000010000,				b																					3	12
47	EI	11111011				12'b000011111011,																									1	15
48	EX (SP),HL	11100011				12'b000011100011,																								hl	6	10
49	EX (SP),IX	11011101	11100011			12'b010011100011,																								ix	7	10
50	EX (SP),IY	11111101	11100011			12'b010111100011,																								iy	7	10
51	EX AF,AF'	00001000				12'b000000001000,																									1	10
52	EX DE,HL	11101011				12'b000011101011,																								dehl	1	10
53	EXX	11011001				12'b000011011001,																									1	10
54	HALT	01110110				12'b000001110110,																									3	15
55	IM 0	11101101	01000110			12'b1xxx01000110,																									2	15
56	IM 1	11101101	01010110			12'b1xxx01010110,																									2	15
57	IM 2	11101101	01011110			12'b1xxx01011110,																									2	15
58	IN A,(n)	11011011	----n---			12'b000011011011,																								a	4	13
59	IN r,(C)	11101101	01rrr000			12'b1xxx01rrr000,																								r543	4	13
60	INC (HL)	00110100				12'b000000110100,																									4	3
61	INC (IX+d)	11011101	00110100	----d---		12'b010000110100,										tmp															6	3
62	INC (IY+d)	11111101	00110100	----d---		12'b010100110100,										tmp															6	3
63	INC IX	11011101	00100011			12'b010000100011,																								ix	2	3
64	INC IY	11111101	00100011			12'b010100100011,																								iy	2	3
65	INC r	00rrr100				12'b000000rrr100,																								r543	1	3
66	INC ss	00ss0011				12'b000000ss0011,																								s54	1	3
67	IND	11101101	10101010			12'b1xxx10101010,											b		b	hl										hl	5	14
68	INDR	11101101	10111010			12'b1xxx10111010,											b		b	hl										hl	4+2i	14
69	INI	11101101	10100010			12'b1xxx10100010,											b		b	hl										hl	5	14
70	INIR	11101101	10110010			12'b1xxx10110010,											b		b	hl										hl	4+2i	14
71	JP (HL)	11101001				12'b000011101001,																									2	12
72	JP (IX)	11011101	11101001			12'b010011101001,																									3	12
73	JP (IY)	11111101	11101001			12'b010111101001,																									3	12
74	JP f,mn	11fff010	----n---	----m---		12'b000011fff010,																									4/3	12
75	JP mn	11000011	----n---	----m---		12'b000011000011,																									4	12
76	JR cc,e	001cc000	--(e-2)-			12'b0000001cc000,																									3/2	12
77	JR e	00011000	--(e-2)-			12'b000000011000,																									3	12
78	LD (BC),A	00000010				12'b000000000010,																									3	8
79	LD (DE),A	00010010				12'b000000010010,																									3	8
80	LD (HL),n	00110110	----n---			12'b000000110110,																									3	8
81	LD (HL),r	01110rrr				12'b000001110rrr,																									3	8
82	LD (IX+d),n	11011101	00110110	----d---	----n---	12'b010000110110,																									5	8
83	LD (IX+d),r	11011101	01110rrr	----d---		12'b010001110rrr,																									5	8
84	LD (IY+d),n	11111101	00110110	----d---	----n---	12'b010100110110,																									5	8
85	LD (IY+d),r	11111101	01110rrr	----d---		12'b010101110rrr,																									5	8
86	LD (mn),A	00110010	----n---	----m---		12'b000000110010,																									5	8
87	LD (mn),HL	00100010	----n---	----m---		12'b000000100010,										tmp															6	9
88	LD (mn),IX	11011101	00100010	----n---	----m---	12'b010000100010,										tmp															7	9
89	LD (mn),IY	11111101	00100010	----n---	----m---	12'b010100100010,										tmp															7	9
90	LD (mn),ss	11101101	01ss0011	----n---	----m---	12'b1xxx01ss0011,										tmp															7	9
91	LD A,(BC)	00001010				12'b000000001010,																								a	3	8
92	LD A,(DE)	00011010				12'b000000011010,																								a	3	8
93	LD A,(mn)	00111010	----n---	----m---		12'b000000111010,																								a	5	8
94	LD A,I	11101101	01010111			12'b1xxx01010111,																								a	2	8
95	LD A,R	11101101	01011111			12'b1xxx01011111,																								a	2	8
96	LD dd,(mn)	11101101	01dd1011	----n---	----m---	12'b1xxx01dd1011,										tmp														d54	7	9
97	LD dd,mn	00dd0001	----n---	----m---		12'b000000dd0001,																								d54	3	9
98	LD HL,(mn)	00101010	----n---	----m---		12'b000000101010,										tmp														hl	6	9
99	LD I,A	11101101	01000111			12'b1xxx01000111,																								i	2	8
100	LD IX,(mn)	11011101	00101010	----n---	----m---	12'b010000101010,										tmp														ix	7	9
101	LD IX,mn	11011101	00100001	----n---	----m---	12'b010000100001,																								ix	4	9
102	LD IY,(mn)	11111101	00101010	----n---	----m---	12'b010100101010,										tmp														iy	7	9
103	LD IY,mn	11111101	00100001	----n---	----m---	12'b010100100001,																								iy	4	9
104	LD r,(HL)	01rrr110				12'b000001rrr110,																								r543	3	8
105	LD r,(IX+d)	11011101	01rrr110	----d---		12'b010001rrr110,																								r543	5	8
106	LD r,(IY+d)	11111101	01rrr110	----d---		12'b010101rrr110,																								r543	5	8
107	LD R,A	11101101	01001111			12'b1xxx01001111,																								r	2	8
108	LD r,n	00rrr110	----n---			12'b000000rrr110,																								r543	2	8
109	LD rd,rs	01rdrrsr				12'b000001rdrrsr,																								r543	1	8
110	LD SP,HL	11111001				12'b000011111001,																								sp	1	9
111	LD SP,IX	11011101	11111001			12'b010011111001,																								sp	2	9
112	LD SP,IY	11111101	11111001			12'b010111111001,																								sp	2	9
113	LDD	11101101	10101000			12'b1xxx10101000,											bc		bc	de		hl		hl						de	5	14
114	LDDR	11101101	10111000			12'b1xxx10111000,											bc		bc	de		hl		hl						de	4+2i	14
115	LDI	11101101	10100000			12'b1xxx10100000,											bc		bc	de		hl		hl						de	5	14
116	LDIR	11101101	10110000			12'b1xxx10110000,											bc		bc	de		hl		hl						de	4+2i	14
117	NEG	11101101	01000100			12'b1xxx01000100,																								a	2	5
118	NOP	00000000				12'b000000000000,																									1	16
119	OR (HL)	10110110				12'b000010110110,																								a	3	4
120	OR (IX+d)	11011101	10110110	----d---		12'b010010110110,																								a	5	4
121	OR (IY+d)	11111101	10110110	----d---		12'b010110110110,																								a	5	4
122	OR n	11110110	----n---			12'b000011110110,																								a	2	4
123	OR r	10110rrr				12'b000010110rrr,																								a	1	4
124	OTDR	11101101	10111011			12'b1xxx10111011,											b		b			hl		hl						b	4+2i	14
125	OTIR	11101101	10110011			12'b1xxx10110011,											b		b			hl		hl						b	4+2i	14
126	OUT (C),r	11101101	01rrr001			12'b1xxx01rrr001,																									4	13
127	OUT (n),A	11010011	----n---			12'b000011010011,																									4	13
128	OUTD	11101101	10101011			12'b1xxx10101011,											b		b			hl		hl						b	5	14
129	OUTI	11101101	10100011			12'b1xxx10100011,											b		b			hl		hl						b	5	14
130	POP IX	11011101	11100001			12'b010011100001,												sp		sp										ix	5	11
131	POP IY	11111101	11100001			12'b010111100001,												sp		sp										iy	5	11
132	POP tt	11tt0001				12'b000011tt0001,												sp		sp										z54	4	11
133	PUSH IX	11011101	11100101			12'b010011100101,										sp						sp									5	11
134	PUSH IY	11111101	11100101			12'b010111100101,										sp						sp									5	11
135	PUSH tt	11tt0101				12'b000011tt0101,										sp						sp									4	11
136	RES b,(HL)	11001011	10bbb110			12'b001010bbb110,																									5	6
137	RES b,(IX+d)	11011101	11001011	----d---	10bbb110	12'b011010bbb110,								tmp																	6	6
138	RES b,(IY+d)	11111101	11001011	----d---	10bbb110	12'b011110bbb110,								tmp																	6	6
139	RES b,r	11001011	10bbbrrr			12'b001010bbbrrr,																								r210	2	6
140	RET	11001001				12'b000011001001,												sp		sp											5	12
141	RET f	11fff000				12'b000011fff000,												sp		sp											5/1	12
142	RETI	11101101	01001101			12'b1xxx01001101,												sp		sp											6	15
143	RETN	11101101	01000101			12'b1xxx01000101,												sp		sp											6	15
144	RL (HL)	11001011	00010110			12'b001000010110,																									5	7
145	RL (IX+d)	11011101	11001011	----d---	00010110	12'b011000010110,								tmp																	6	7
146	RL (IY+d)	11111101	11001011	----d---	00010110	12'b011100010110,								tmp																	6	7
147	RL r	11001011	00010rrr			12'b001000010rrr,																								r210	2	7
148	RLA	00010111				12'b000000010111,																								a	1	7
149	RLC (HL)	11001011	00000110			12'b001000000110,																									5	7
150	RLC (IX+d)	11011101	11001011	----d---	00000110	12'b011000000110,								tmp																	6	7
151	RLC (IY+d)	11111101	11001011	----d---	00000110	12'b011100000110,								tmp																	6	7
152	RLC r	11001011	00000rrr			12'b001000000rrr,																								r210	2	7
153	RLCA	00000111				12'b000000000111,																								a	1	7
154	RLD	11101101	01101111			12'b1xxx01101111,																								a	5	7
155	RR (HL)	11001011	00011110			12'b001000011110,																									5	7
156	RR (IX+d)	11011101	11001011	----d---	00011110	12'b011000011110,								tmp																	6	7
157	RR (IY+d)	11111101	11001011	----d---	00011110	12'b011100011110,								tmp																	6	7
158	RR r	11001011	00011rrr			12'b001000011rrr,																								r210	2	7
159	RRA	00011111				12'b000000011111,																								a	1	7
160	RRC (HL)	11001011	00001110			12'b001000001110,																									5	7
161	RRC (IX+d)	11011101	11001011	----d---	00001110	12'b011000001110,								tmp																	6	7
162	RRC (IY+d)	11111101	11001011	----d---	00001110	12'b011100001110,								tmp																	6	7
163	RRC r	11001011	00001rrr			12'b001000001rrr,																								r210	2	7
164	RRCA	00001111				12'b000000001111,																								a	1	7
165	RRD	11101101	01100111			12'b1xxx01100111,																								a	5	7
166	RST v	11vvv111				12'b000011vvv111,										sp						sp									4	12
167	SBC (IX+d)	11011101	10011110	----d---		12'b010010011110,																								a	5	2
168	SBC (IY+d)	11111101	10011110	----d---		12'b010110011110,																								a	5	2
169	SBC A,(HL)	10011110				12'b000010011110,																								a	3	2
170	SBC A,n	11011110	----n---			12'b000011011110,																								a	2	2
171	SBC A,r	10011rrr				12'b000010011rrr,																								a	1	2
172	SBC HL,ss	11101101	01ss0010			12'b1xxx01ss0010,																								hl	2	2
173	SCF	00110111				12'b000000110111,																									1	5
174	SET b,(HL)	11001011	11bbb110			12'b001011bbb110,																									5	6
175	SET b,(IX+d)	11011101	11001011	----d---	11bbb110	12'b011011bbb110,								tmp																	6	6
176	SET b,(IY+d)	11111101	11001011	----d---	11bbb110	12'b011111bbb110,								tmp																	6	6
177	SET b,r	11001011	11bbbrrr			12'b001011bbbrrr,																								r210	2	6
178	SLA (HL)	11001011	00100110			12'b001000100110,																									5	7
179	SLA (IX+d)	11011101	11001011	----d---	00100110	12'b011000100110,								tmp																	6	7
180	SLA (IY+d)	11111101	11001011	----d---	00100110	12'b011100100110,								tmp																	6	7
181	SLA r	11001011	00100rrr			12'b001000100rrr,																								r210	2	7
182	SRA (HL)	11001011	00101110			12'b001000101110,																									5	7
183	SRA (IX+d)	11011101	11001011	----d---	00101110	12'b011000101110,								tmp																	6	7
184	SRA (IY+d)	11111101	11001011	----d---	00101110	12'b011100101110,								tmp																	6	7
185	SRA r	11001011	00101rrr			12'b001000101rrr,																								r210	2	7
186	SRL (HL)	11001011	00111110			12'b001000111110,																									5	7
187	SRL (IX+d)	11011101	11001011	----d---	00111110	12'b011000111110,								tmp																	6	7
188	SRL (IY+d)	11111101	11001011	----d---	00111110	12'b011100111110,								tmp																	6	7
189	SRL r	11001011	00111rrr			12'b001000111rrr,																								r210	2	7
190	SUB (HL)	10010110				12'b000010010110,																								a	3	2
191	SUB (IX+d)	11011101	10010110	----d---		12'b010010010110,																								a	5	2
192	SUB (IY+d)	11111101	10010110	----d---		12'b010110010110,																								a	5	2
193	SUB n	11010110	----n---			12'b000011010110,																								a	2	2
194	SUB r	10010rrr				12'b000010010rrr,																								a	1	2
195	XOR (HL)	10101110				12'b000010101110,																								a	3	4
196	XOR (IX+d)	11011101	10101110	----d---		12'b010010101110,																								a	5	4
197	XOR (IY+d)	11111101	10101110	----d---		12'b010110101110,																								a	5	4
198	XOR n	11101110	----n---			12'b000011101110,																								a	2	4
199	XOR r	10101rrr				12'b000010101rrr,																								a	1	4
200	ZINTACK					12'b0001xxxxxxxx,														sp		sp									5	15

201	ADC A,XH	11011101	10001100			12'b010010001100,																								a	2	1
202	ADC A,XL	11011101	10001101			12'b010010001101,																								a	2	1
203	ADC A,YH	11111101	10001100			12'b010110001100,																								a	2	1
204	ADC A,YL	11111101	10001101			12'b010110001101,																								a	2	1
205	ADD A,XH	11011101	10000100			12'b010010000100,																								a	2	1
206	ADD A,XL	11011101	10000101			12'b010010000101,																								a	2	1
207	ADD A,YH	11111101	10000100			12'b010110000100,																								a	2	1
208	ADD A,YL	11111101	10000101			12'b010110000101,																								a	2	1
209	AND XH	11011101	10100100			12'b010010100100,																								a	2	4
210	AND XL	11011101	10100101			12'b010010100101,																								a	2	4
211	AND YH	11111101	10100100			12'b010110100100,																								a	2	4
212	AND YL	11111101	10100101			12'b010110100101,																								a	2	4
213	CP XH	11011101	10111100			12'b010010111100,																									2	2
214	CP XL	11011101	10111101			12'b010010111101,																									2	2
215	CP YH	11111101	10111100			12'b010110111100,																									2	2
216	CP YL	11111101	10111101			12'b010110111101,																									2	2
217	DEC XH	11011101	00100101			12'b010000100101,																								ixh	2	3
218	DEC XL	11011101	00101101			12'b010000101101,																								ixl	2	3
219	DEC YH	11111101	00100101			12'b010100100101,																								iyh	2	3
220	DEC YL	11111101	00101101			12'b010100101101,																								iyl	2	3
221	INC XH	11011101	00100100			12'b010000100100,																								ixh	2	3
222	INC XL	11011101	00101100			12'b010000101100,																								ixl	2	3
223	INC YH	11111101	00100100			12'b010100100100,																								iyh	2	3
224	INC YL	11111101	00101100			12'b010100101100,																								iyl	2	3
225	LD XH,n	11011101	00100110	----n---		12'b010000100110,																								ixh	3	8
226	LD XL,n	11011101	00101110	----n---		12'b010000101110,																								ixl	3	8
227	LD YH,n	11111101	00100110	----n---		12'b010100100110,																								iyh	3	8
228	LD YL,n	11111101	00101110	----n---		12'b010100101110,																								iyl	3	8
229	LD XH,r	11011101	01100rrr			12'b010001100rrr,																								ixh	2	8
230	LD XL,r	11011101	01101rrr			12'b010001101rrr,																								ixl	2	8
231	LD YH,r	11111101	01100rrr			12'b010101100rrr,																								iyh	2	8
232	LD YL,r	11111101	01101rrr			12'b010101101rrr,																								iyl	2	8
233	LD r,XH	11011101	01rrr100			12'b010001rrr100,																								r210	2	8
234	LD r,XL	11011101	01rrr101			12'b010001rrr101,																								r210	2	8
235	LD r,YH	11111101	01rrr100			12'b010101rrr100,																								r210	2	8
236	LD r,YL	11111101	01rrr101			12'b010101rrr101,																								r210	2	8
237	OR XH	11011101	10110100			12'b010010110100,																								a	2	4
238	OR XL	11011101	10110101			12'b010010110101,																								a	2	4
239	OR YH	11111101	10110100			12'b010110110100,																								a	2	4
240	OR YL	11111101	10110101			12'b010110110101,																								a	2	4
241	SBC A,XH	11011101	10011100			12'b010010011100,																								a	2	2
242	SBC A,XL	11011101	10011101			12'b010010011101,																								a	2	2
243	SBC A,YH	11111101	10011100			12'b010110011100,																								a	2	2
244	SBC A,YL	11111101	10011101			12'b010110011101,																								a	2	2
245	SUB XH	11011101	10010100			12'b010010010100,																								a	2	2
246	SUB XL	11011101	10010101			12'b010010010101,																								a	2	2
247	SUB YH	11111101	10010100			12'b010110010100,																								a	2	2
248	SUB YL	11111101	10010101			12'b010110010101,																								a	2	2
249	XOR XH	11011101	10101100			12'b010010101100,																								a	2	4
250	XOR XL	11011101	10101101			12'b010010101101,																								a	2	4
251	XOR YH	11011101	10101100			12'b010110101100,																								a	2	4
252	XOR YL	11011101	10101101			12'b010110101101,																								a	2	4
253	SLL (HL)	11001011	00110110			12'b001000110110,																									5	7
254	SLL (IX+d)	11011101	11001011	----d---	00110110	12'b011000110110,								tmp																	6	7
255	SLL (IY+d)	11111101	11001011	----d---	00110110	12'b011100110110,								tmp																	6	7
256	SLL r	11001011	00110rrr			12'b001000110rrr,																								r210	2	7

257	IN0 r,(n)	11101101	00rrr000	----n---		12'b1xxx00rrr000,																									4	13
258	MLT dd	11101101	01dd1100			12'b1xxx01dd1100,																								d54	2	17
259	OTDM	11101101	10001011			12'b1xxx10001011,											b		b	c		hl		hl						c	5	14
260	OTDMR	11101101	10011011			12'b1xxx10011011,											b		b	c		hl		hl						c	4+2i	14
261	OTIM	11101101	10000011			12'b1xxx10000011,											b		b	c		hl		hl						c	5	14
262	OTIMR	11101101	10010011			12'b1xxx10010011,											b		b	c		hl		hl						c	4+2i	14
263	OUT0 (n),r	11101101	00rrr001	----n---		12'b1xxx00rrr001,																									4	13
264	SLP	11101101	01110110			12'b1xxx01110110,																									3	15
265	TST (HL)	11101101	00110100			12'b1xxx00110100,																									4	4
266	TST n	11101101	01100100	----n---		12'b1xxx01100100,																									3	4
267	TST r	11101101	00rrr100			12'b1xxx00rrr100,																									2	4
268	TSTIO n	11101101	01110100	----n---		12'b1xxx01110100,									tmp																4	4

269	IND2	11101101	10001100			12'b1xxx10001100,											b		b	hl		c		c						hl	5	14
270	IND2R	11101101	10011100			12'b1xxx10011100,											bc		bc	hl		de		de						hl	4+2i	14
271	INDM	11101101	10001010			12'b1xxx10001010,											b		b	hl		c		c						hl	5	14
272	INDMR	11101101	10011010			12'b1xxx10011010,											b		b	hl		c		c						hl	4+2i	14
273	INDRX	11101101	11001010			12'b1xxx11001010,											bc		bc	hl										hl	4+2i	14
274	INI2	11101101	10000100			12'b1xxx10000100,											b		b	hl		c		c						hl	5	14
275	INI2R	11101101	10010100			12'b1xxx10010100,											bc		bc	hl		de		de						hl	4+2i	14
276	INIM	11101101	10000010			12'b1xxx10000010,											b		b	hl		c		c						hl	5	14
277	INIMR	11101101	10010010			12'b1xxx10010010,											b		b	hl		c		c						hl	4+2i	14
278	INIRX	11101101	11000010			12'b1xxx11000010,											bc		bc	hl										hl	4+2i	14
279	LD (HL),IX	11101101	00111111			12'b1xxx00111111,																									5	9
280	LD (HL),IY	11101101	00111110			12'b1xxx00111110,																									5	9
281	LD (HL),rr	11101101	00rr1111			12'b1xxx00rr1111,																									5	9
282	LD (IX+d),IX	11011101	00111111	----d---		12'b010000111111,										tmp															6	9
283	LD (IX+d),IY	11011101	00111110	----d---		12'b010000111110,										tmp															6	9
284	LD (IX+d),rr	11011101	00rr1111	----d---		12'b010000rr1111,										tmp															6	9
285	LD (IY+d),IX	11111101	00111110	----d---		12'b010100111110,										tmp															6	9
286	LD (IY+d),IY	11111101	00111111	----d---		12'b010100111111,										tmp															6	9
287	LD (IY+d),rr	11111101	00rr1111	----d---		12'b010100rr1111,										tmp															6	9
288	LD IX,(HL)	11101101	00110111			12'b1xxx00110111,																								ix	5	9
289	LD IX,(IX+d)	11011101	00110111	----d---		12'b010000110111,										tmp														ix	6	9
290	LD IX,(IY+d)	11111101	00110001	----d---		12'b010100110001,										tmp														ix	6	9
291	LD IY,(HL)	11101101	00110110			12'b1xxx00110110,																								iy	5	9
292	LD IY,(IX+d)	11011101	00110001	----d---		12'b010000110001,										tmp														iy	6	9
293	LD IY,(IY+d)	11111101	00110111	----d---		12'b010100110111,										tmp														iy	6	9
294	LD rr,(HL)	11101101	00rr0111			12'b1xxx00rr0111,																								r54	5	9
295	LD rr,(IX+d)	11011101	00rr0111	----d---		12'b010000rr0111,										tmp														r54	6	9
296	LD rr,(IY+d)	11111101	00rr0111	----d---		12'b010100rr0111,										tmp														r54	6	9
297	LEA IX,IX+d	11101101	00110010	----d---		12'b1xxx00110010,																								ix	5	1
298	LEA IX,IY+d	11101101	01010100	----d---		12'b1xxx01010100,																								ix	5	1
299	LEA IY,IX+d	11101101	01010101	----d---		12'b1xxx01010101,																								iy	5	1
300	LEA IY,IY+d	11101101	00110011	----d---		12'b1xxx00110011,																								iy	5	1
301	LEA rr,IX+d	11101101	00rr0010	----d---		12'b1xxx00rr0010,																								r43	5	1
302	LEA rr,IY+d	11101101	00rr0011	----d---		12'b1xxx00rr0011,																								r43	5	1
303	OUTD2	11101101	10101100			12'b1xxx10101100,										hl			b	c		b		hl						c	5	14
304	OTD2R	11101101	10111100			12'b1xxx10111100,											bc		bc	de		hl		hl						de	4+2i	14
305	OTDRX	11101101	11001011			12'b1xxx11001011,											bc		bc			hl		hl							4+2i	14
306	OUTI2	11101101	10100100			12'b1xxx10100100,										hl			b	c		b		hl						c	5	14
307	OTI2R	11101101	10110100			12'b1xxx10110100,											bc		bc	de		hl		hl						de	4+2i	14
308	OTIRX	11101101	11000011			12'b1xxx11000011,											bc		bc			hl		hl							4+2i	14
309	PEA IX+d	11101101	01100101	----d---		12'b1xxx01100101,										sp					tmp	sp									6	11
310	PEA IY+d	11101101	01100110	----d---		12'b1xxx01100110,										sp					tmp	sp									6	11

## S flag
	Instruction	Opcode byte 1	Opcode byte 2	Opcode byte 3	Opcode byte 4	instruction code	dec1	if2b	dec2	of1b	of2a	of2b	if3a	if3b	adr1	adr2	rd1a	rd1b	rd2a	rd2b	wr1a	wr1b	wr2a	wr2b	blk1	blk2	pca	pco	if1a	if1b	Mach State	GRP
1	ADC A,(HL)	10001110				12'b000010001110,																								s	3	1
2	ADC A,(IX+d)	11011101	10001110	----d---		12'b010010001110,																								s	5	1
3	ADC A,(IY+d)	11111101	10001110	----d---		12'b010110001110,																								s	5	1
4	ADC A,n	11001110	----n---			12'b000011001110,																								s	2	1
5	ADC A,r	10001rrr				12'b000010001rrr,																								s	1	1
6	ADC HL,ss	11101101	01ss1010			12'b1xxx01ss1010,																								s	2	1
7	ADD A,(HL)	10000110				12'b000010000110,																								s	3	1
8	ADD A,(IX+d)	11011101	10000110	----d---		12'b010010000110,																								s	5	1
9	ADD A,(IY+d)	11111101	10000110	----d---		12'b010110000110,																								s	5	1
10	ADD A,n	11000110	----n---			12'b000011000110,																								s	2	1
11	ADD A,r	10000rrr				12'b000010000rrr,																								s	1	1
12	ADD HL,ss	00ss1001				12'b000000ss1001,																									1	1
13	ADD IX,xx	11011101	00xx1001			12'b010000xx1001,																									2	1
14	ADD IY,yy	11111101	00yy1001			12'b010100yy1001,																									2	1
15	AND (HL)	10100110				12'b000010100110,																								s	3	4
16	AND (IX+d)	11011101	10100110	----d---		12'b010010100110,																								s	5	4
17	AND (IY+d)	11111101	10100110	----d---		12'b010110100110,																								s	5	4
18	AND n	11100110	----n---			12'b000011100110,																								s	2	4
19	AND r	10100rrr				12'b000010100rrr,																								s	1	4
20	BIT b,(HL)	11001011	01bbb110			12'b001001bbb110,																									4	6
21	BIT b,(IX+d)	11011101	11001011	----d---	01bbb110	12'b011001bbb110,																									5	6
22	BIT b,(IY+d)	11111101	11001011	----d---	01bbb110	12'b011101bbb110,																									5	6
23	BIT b,r	11001011	01bbbrrr			12'b001001bbbrrr,																									2	6
24	CALL f,mn	11fff100	----n---	----m---		12'b000011fff100,																									5/3	12
25	CALL mn	11001101	----n---	----m---		12'b000011001101,																									5	12
26	CCF	00111111				12'b000000111111,																									1	5
27	CP (HL)	10111110				12'b000010111110,																								s	3	2
28	CP (IX+d)	11011101	10111110	----d---		12'b010010111110,																								s	5	2
29	CP (IY+d)	11111101	10111110	----d---		12'b010110111110,																								s	5	2
30	CP n	11111110	----n---			12'b000011111110,																								s	2	2
31	CP r	10111rrr				12'b000010111rrr,																								s	1	2
32	CPD	11101101	10101001			12'b1xxx10101001,																			s						5	14
33	CPDR	11101101	10111001			12'b1xxx10111001,																			s						4+2i	14
34	CPI	11101101	10100001			12'b1xxx10100001,																			s						5	14
35	CPIR	11101101	10110001			12'b1xxx10110001,																			s						4+2i	14
36	CPL	00101111				12'b000000101111,																									1	5
37	DAA	00100111				12'b000000100111,																								s	1	5
38	DEC (HL)	00110101				12'b000000110101,																	s								4	3
39	DEC (IX+d)	11011101	00110101	----d---		12'b010000110101,																	s								6	3
40	DEC (IY+d)	11111101	00110101	----d---		12'b010100110101,																	s								6	3
41	DEC IX	11011101	00101011			12'b010000101011,																									2	3
42	DEC IY	11111101	00101011			12'b010100101011,																									2	3
43	DEC r	00rrr101				12'b000000rrr101,																								s	1	3
44	DEC ss	00ss1011				12'b000000ss1011,																									1	3
45	DI	11110011				12'b000011110011,																									1	15
46	DJNZ j	00010000	--(j-2)-			12'b000000010000,																									3	12
47	EI	11111011				12'b000011111011,																									1	15
48	EX (SP),HL	11100011				12'b000011100011,																									6	10
49	EX (SP),IX	11011101	11100011			12'b010011100011,																									7	10
50	EX (SP),IY	11111101	11100011			12'b010111100011,																									7	10
51	EX AF,AF'	00001000				12'b000000001000,																									1	10
52	EX DE,HL	11101011				12'b000011101011,																									1	10
53	EXX	11011001				12'b000011011001,																									1	10
54	HALT	01110110				12'b000001110110,																									3	15
55	IM 0	11101101	01000110			12'b1xxx01000110,																									2	15
56	IM 1	11101101	01010110			12'b1xxx01010110,																									2	15
57	IM 2	11101101	01011110			12'b1xxx01011110,																									2	15
58	IN A,(n)	11011011	----n---			12'b000011011011,																									4	13
59	IN r,(C)	11101101	01rrr000			12'b1xxx01rrr000,																								s	4	13
60	INC (HL)	00110100				12'b000000110100,																	s								4	3
61	INC (IX+d)	11011101	00110100	----d---		12'b010000110100,																	s								6	3
62	INC (IY+d)	11111101	00110100	----d---		12'b010100110100,																	s								6	3
63	INC IX	11011101	00100011			12'b010000100011,																									2	3
64	INC IY	11111101	00100011			12'b010100100011,																									2	3
65	INC r	00rrr100				12'b000000rrr100,																								s	1	3
66	INC ss	00ss0011				12'b000000ss0011,																									1	3
67	IND	11101101	10101010			12'b1xxx10101010,																									5	14
68	INDR	11101101	10111010			12'b1xxx10111010,																									4+2i	14
69	INI	11101101	10100010			12'b1xxx10100010,																									5	14
70	INIR	11101101	10110010			12'b1xxx10110010,																									4+2i	14
71	JP (HL)	11101001				12'b000011101001,																									2	12
72	JP (IX)	11011101	11101001			12'b010011101001,																									3	12
73	JP (IY)	11111101	11101001			12'b010111101001,																									3	12
74	JP f,mn	11fff010	----n---	----m---		12'b000011fff010,																									4/3	12
75	JP mn	11000011	----n---	----m---		12'b000011000011,																									4	12
76	JR cc,e	001cc000	--(e-2)-			12'b0000001cc000,																									3/2	12
77	JR e	00011000	--(e-2)-			12'b000000011000,																									3	12
78	LD (BC),A	00000010				12'b000000000010,																									3	8
79	LD (DE),A	00010010				12'b000000010010,																									3	8
80	LD (HL),n	00110110	----n---			12'b000000110110,																									3	8
81	LD (HL),r	01110rrr				12'b000001110rrr,																									3	8
82	LD (IX+d),n	11011101	00110110	----d---	----n---	12'b010000110110,																									5	8
83	LD (IX+d),r	11011101	01110rrr	----d---		12'b010001110rrr,																									5	8
84	LD (IY+d),n	11111101	00110110	----d---	----n---	12'b010100110110,																									5	8
85	LD (IY+d),r	11111101	01110rrr	----d---		12'b010101110rrr,																									5	8
86	LD (mn),A	00110010	----n---	----m---		12'b000000110010,																									5	8
87	LD (mn),HL	00100010	----n---	----m---		12'b000000100010,																									6	9
88	LD (mn),IX	11011101	00100010	----n---	----m---	12'b010000100010,																									7	9
89	LD (mn),IY	11111101	00100010	----n---	----m---	12'b010100100010,																									7	9
90	LD (mn),ss	11101101	01ss0011	----n---	----m---	12'b1xxx01ss0011,																									7	9
91	LD A,(BC)	00001010				12'b000000001010,																									3	8
92	LD A,(DE)	00011010				12'b000000011010,																									3	8
93	LD A,(mn)	00111010	----n---	----m---		12'b000000111010,																									5	8
94	LD A,I	11101101	01010111			12'b1xxx01010111,																								s	2	8
95	LD A,R	11101101	01011111			12'b1xxx01011111,																								s	2	8
96	LD dd,(mn)	11101101	01dd1011	----n---	----m---	12'b1xxx01dd1011,																									7	9
97	LD dd,mn	00dd0001	----n---	----m---		12'b000000dd0001,																									3	9
98	LD HL,(mn)	00101010	----n---	----m---		12'b000000101010,																									6	9
99	LD I,A	11101101	01000111			12'b1xxx01000111,																									2	8
100	LD IX,(mn)	11011101	00101010	----n---	----m---	12'b010000101010,																									7	9
101	LD IX,mn	11011101	00100001	----n---	----m---	12'b010000100001,																									4	9
102	LD IY,(mn)	11111101	00101010	----n---	----m---	12'b010100101010,																									7	9
103	LD IY,mn	11111101	00100001	----n---	----m---	12'b010100100001,																									4	9
104	LD r,(HL)	01rrr110				12'b000001rrr110,																									3	8
105	LD r,(IX+d)	11011101	01rrr110	----d---		12'b010001rrr110,																									5	8
106	LD r,(IY+d)	11111101	01rrr110	----d---		12'b010101rrr110,																									5	8
107	LD R,A	11101101	01001111			12'b1xxx01001111,																									2	8
108	LD r,n	00rrr110	----n---			12'b000000rrr110,																									2	8
109	LD rd,rs	01rdrrsr				12'b000001rdrrsr,																									1	8
110	LD SP,HL	11111001				12'b000011111001,																									1	9
111	LD SP,IX	11011101	11111001			12'b010011111001,																									2	9
112	LD SP,IY	11111101	11111001			12'b010111111001,																									2	9
113	LDD	11101101	10101000			12'b1xxx10101000,																									5	14
114	LDDR	11101101	10111000			12'b1xxx10111000,																									4+2i	14
115	LDI	11101101	10100000			12'b1xxx10100000,																									5	14
116	LDIR	11101101	10110000			12'b1xxx10110000,																									4+2i	14
117	NEG	11101101	01000100			12'b1xxx01000100,																								s	2	5
118	NOP	00000000				12'b000000000000,																									1	16
119	OR (HL)	10110110				12'b000010110110,																								s	3	4
120	OR (IX+d)	11011101	10110110	----d---		12'b010010110110,																								s	5	4
121	OR (IY+d)	11111101	10110110	----d---		12'b010110110110,																								s	5	4
122	OR n	11110110	----n---			12'b000011110110,																								s	2	4
123	OR r	10110rrr				12'b000010110rrr,																								s	1	4
124	OTDR	11101101	10111011			12'b1xxx10111011,																									4+2i	14
125	OTIR	11101101	10110011			12'b1xxx10110011,																									4+2i	14
126	OUT (C),r	11101101	01rrr001			12'b1xxx01rrr001,																									4	13
127	OUT (n),A	11010011	----n---			12'b000011010011,																									4	13
128	OUTD	11101101	10101011			12'b1xxx10101011,																									5	14
129	OUTI	11101101	10100011			12'b1xxx10100011,																									5	14
130	POP IX	11011101	11100001			12'b010011100001,																									5	11
131	POP IY	11111101	11100001			12'b010111100001,																									5	11
132	POP tt	11tt0001				12'b000011tt0001,																									4	11
133	PUSH IX	11011101	11100101			12'b010011100101,																									5	11
134	PUSH IY	11111101	11100101			12'b010111100101,																									5	11
135	PUSH tt	11tt0101				12'b000011tt0101,																									4	11
136	RES b,(HL)	11001011	10bbb110			12'b001010bbb110,																									5	6
137	RES b,(IX+d)	11011101	11001011	----d---	10bbb110	12'b011010bbb110,																									6	6
138	RES b,(IY+d)	11111101	11001011	----d---	10bbb110	12'b011110bbb110,																									6	6
139	RES b,r	11001011	10bbbrrr			12'b001010bbbrrr,																									2	6
140	RET	11001001				12'b000011001001,																									5	12
141	RET f	11fff000				12'b000011fff000,																									5/1	12
142	RETI	11101101	01001101			12'b1xxx01001101,																									6	15
143	RETN	11101101	01000101			12'b1xxx01000101,																									6	15
144	RL (HL)	11001011	00010110			12'b001000010110,																	s								5	7
145	RL (IX+d)	11011101	11001011	----d---	00010110	12'b011000010110,																	s								6	7
146	RL (IY+d)	11111101	11001011	----d---	00010110	12'b011100010110,																	s								6	7
147	RL r	11001011	00010rrr			12'b001000010rrr,																	s							s	2	7
148	RLA	00010111				12'b000000010111,																									1	7
149	RLC (HL)	11001011	00000110			12'b001000000110,																	s								5	7
150	RLC (IX+d)	11011101	11001011	----d---	00000110	12'b011000000110,																	s								6	7
151	RLC (IY+d)	11111101	11001011	----d---	00000110	12'b011100000110,																	s								6	7
152	RLC r	11001011	00000rrr			12'b001000000rrr,																	s							s	2	7
153	RLCA	00000111				12'b000000000111,																									1	7
154	RLD	11101101	01101111			12'b1xxx01101111,																								s	5	7
155	RR (HL)	11001011	00011110			12'b001000011110,																	s								5	7
156	RR (IX+d)	11011101	11001011	----d---	00011110	12'b011000011110,																	s								6	7
157	RR (IY+d)	11111101	11001011	----d---	00011110	12'b011100011110,																	s								6	7
158	RR r	11001011	00011rrr			12'b001000011rrr,																	s							s	2	7
159	RRA	00011111				12'b000000011111,																									1	7
160	RRC (HL)	11001011	00001110			12'b001000001110,																	s								5	7
161	RRC (IX+d)	11011101	11001011	----d---	00001110	12'b011000001110,																	s								6	7
162	RRC (IY+d)	11111101	11001011	----d---	00001110	12'b011100001110,																	s								6	7
163	RRC r	11001011	00001rrr			12'b001000001rrr,																	s							s	2	7
164	RRCA	00001111				12'b000000001111,																									1	7
165	RRD	11101101	01100111			12'b1xxx01100111,																								s	5	7
166	RST v	11vvv111				12'b000011vvv111,																									4	12
167	SBC (IX+d)	11011101	10011110	----d---		12'b010010011110,																								s	5	2
168	SBC (IY+d)	11111101	10011110	----d---		12'b010110011110,																								s	5	2
169	SBC A,(HL)	10011110				12'b000010011110,																								s	3	2
170	SBC A,n	11011110	----n---			12'b000011011110,																								s	2	2
171	SBC A,r	10011rrr				12'b000010011rrr,																								s	1	2
172	SBC HL,ss	11101101	01ss0010			12'b1xxx01ss0010,																								s	2	2
173	SCF	00110111				12'b000000110111,																									1	5
174	SET b,(HL)	11001011	11bbb110			12'b001011bbb110,																									5	6
175	SET b,(IX+d)	11011101	11001011	----d---	11bbb110	12'b011011bbb110,																									6	6
176	SET b,(IY+d)	11111101	11001011	----d---	11bbb110	12'b011111bbb110,																									6	6
177	SET b,r	11001011	11bbbrrr			12'b001011bbbrrr,																									2	6
178	SLA (HL)	11001011	00100110			12'b001000100110,																	s								5	7
179	SLA (IX+d)	11011101	11001011	----d---	00100110	12'b011000100110,																	s								6	7
180	SLA (IY+d)	11111101	11001011	----d---	00100110	12'b011100100110,																	s								6	7
181	SLA r	11001011	00100rrr			12'b001000100rrr,																	s							s	2	7
182	SRA (HL)	11001011	00101110			12'b001000101110,																	s								5	7
183	SRA (IX+d)	11011101	11001011	----d---	00101110	12'b011000101110,																	s								6	7
184	SRA (IY+d)	11111101	11001011	----d---	00101110	12'b011100101110,																	s								6	7
185	SRA r	11001011	00101rrr			12'b001000101rrr,																	s							s	2	7
186	SRL (HL)	11001011	00111110			12'b001000111110,																	s								5	7
187	SRL (IX+d)	11011101	11001011	----d---	00111110	12'b011000111110,																	s								6	7
188	SRL (IY+d)	11111101	11001011	----d---	00111110	12'b011100111110,																	s								6	7
189	SRL r	11001011	00111rrr			12'b001000111rrr,																	s							s	2	7
190	SUB (HL)	10010110				12'b000010010110,																								s	3	2
191	SUB (IX+d)	11011101	10010110	----d---		12'b010010010110,																								s	5	2
192	SUB (IY+d)	11111101	10010110	----d---		12'b010110010110,																								s	5	2
193	SUB n	11010110	----n---			12'b000011010110,																								s	2	2
194	SUB r	10010rrr				12'b000010010rrr,																								s	1	2
195	XOR (HL)	10101110				12'b000010101110,																								s	3	4
196	XOR (IX+d)	11011101	10101110	----d---		12'b010010101110,																								s	5	4
197	XOR (IY+d)	11111101	10101110	----d---		12'b010110101110,																								s	5	4
198	XOR n	11101110	----n---			12'b000011101110,																								s	2	4
199	XOR r	10101rrr				12'b000010101rrr,																								s	1	4
200	ZINTACK					12'b0001xxxxxxxx,																									5	15

201	ADC A,XH	11011101	10001100			12'b010010001100,																								s	2	1
202	ADC A,XL	11011101	10001101			12'b010010001101,																								s	2	1
203	ADC A,YH	11111101	10001100			12'b010110001100,																								s	2	1
204	ADC A,YL	11111101	10001101			12'b010110001101,																								s	2	1
205	ADD A,XH	11011101	10000100			12'b010010000100,																								s	2	1
206	ADD A,XL	11011101	10000101			12'b010010000101,																								s	2	1
207	ADD A,YH	11111101	10000100			12'b010110000100,																								s	2	1
208	ADD A,YL	11111101	10000101			12'b010110000101,																								s	2	1
209	AND XH	11011101	10100100			12'b010010100100,																								s	2	4
210	AND XL	11011101	10100101			12'b010010100101,																								s	2	4
211	AND YH	11111101	10100100			12'b010110100100,																								s	2	4
212	AND YL	11111101	10100101			12'b010110100101,																								s	2	4
213	CP XH	11011101	10111100			12'b010010111100,																								s	2	2
214	CP XL	11011101	10111101			12'b010010111101,																								s	2	2
215	CP YH	11111101	10111100			12'b010110111100,																								s	2	2
216	CP YL	11111101	10111101			12'b010110111101,																								s	2	2
217	DEC XH	11011101	00100101			12'b010000100101,																								s	2	3
218	DEC XL	11011101	00101101			12'b010000101101,																								s	2	3
219	DEC YH	11111101	00100101			12'b010100100101,																								s	2	3
220	DEC YL	11111101	00101101			12'b010100101101,																								s	2	3
221	INC XH	11011101	00100100			12'b010000100100,																								s	2	3
222	INC XL	11011101	00101100			12'b010000101100,																								s	2	3
223	INC YH	11111101	00100100			12'b010100100100,																								s	2	3
224	INC YL	11111101	00101100			12'b010100101100,																								s	2	3
225	LD XH,n	11011101	00100110	----n---		12'b010000100110,																									3	8
226	LD XL,n	11011101	00101110	----n---		12'b010000101110,																									3	8
227	LD YH,n	11111101	00100110	----n---		12'b010100100110,																									3	8
228	LD YL,n	11111101	00101110	----n---		12'b010100101110,																									3	8
229	LD XH,r	11011101	01100rrr			12'b010001100rrr,																									2	8
230	LD XL,r	11011101	01101rrr			12'b010001101rrr,																									2	8
231	LD YH,r	11111101	01100rrr			12'b010101100rrr,																									2	8
232	LD YL,r	11111101	01101rrr			12'b010101101rrr,																									2	8
233	LD r,XH	11011101	01rrr100			12'b010001rrr100,																									2	8
234	LD r,XL	11011101	01rrr101			12'b010001rrr101,																									2	8
235	LD r,YH	11111101	01rrr100			12'b010101rrr100,																									2	8
236	LD r,YL	11111101	01rrr101			12'b010101rrr101,																									2	8
237	OR XH	11011101	10110100			12'b010010110100,																								s	2	4
238	OR XL	11011101	10110101			12'b010010110101,																								s	2	4
239	OR YH	11111101	10110100			12'b010110110100,																								s	2	4
240	OR YL	11111101	10110101			12'b010110110101,																								s	2	4
241	SBC A,XH	11011101	10011100			12'b010010011100,																								s	2	2
242	SBC A,XL	11011101	10011101			12'b010010011101,																								s	2	2
243	SBC A,YH	11111101	10011100			12'b010110011100,																								s	2	2
244	SBC A,YL	11111101	10011101			12'b010110011101,																								s	2	2
245	SUB XH	11011101	10010100			12'b010010010100,																								s	2	2
246	SUB XL	11011101	10010101			12'b010010010101,																								s	2	2
247	SUB YH	11111101	10010100			12'b010110010100,																								s	2	2
248	SUB YL	11111101	10010101			12'b010110010101,																								s	2	2
249	XOR XH	11011101	10101100			12'b010010101100,																								s	2	4
250	XOR XL	11011101	10101101			12'b010010101101,																								s	2	4
251	XOR YH	11011101	10101100			12'b010110101100,																								s	2	4
252	XOR YL	11011101	10101101			12'b010110101101,																								s	2	4
253	SLL (HL)	11001011	00110110			12'b001000110110,																	s								5	7
254	SLL (IX+d)	11011101	11001011	----d---	00110110	12'b011000110110,																	s								6	7
255	SLL (IY+d)	11111101	11001011	----d---	00110110	12'b011100110110,																	s								6	7
256	SLL r	11001011	00110rrr			12'b001000110rrr,																	s							s	2	7

257	IN0 r,(n)	11101101	00rrr000	----n---		12'b1xxx00rrr000,																								s	4	13
258	MLT dd	11101101	01dd1100			12'b1xxx01dd1100,																									2	17
259	OTDM	11101101	10001011			12'b1xxx10001011,																									5	14
260	OTDMR	11101101	10011011			12'b1xxx10011011,																									4+2i	14
261	OTIM	11101101	10000011			12'b1xxx10000011,																									5	14
262	OTIMR	11101101	10010011			12'b1xxx10010011,																									4+2i	14
263	OUT0 (n),r	11101101	00rrr001	----n---		12'b1xxx00rrr001,																									4	13
264	SLP	11101101	01110110			12'b1xxx01110110,																									3	15
265	TST (HL)	11101101	00110100			12'b1xxx00110100,																								s	4	4
266	TST n	11101101	01100100	----n---		12'b1xxx01100100,																								s	3	4
267	TST r	11101101	00rrr100			12'b1xxx00rrr100,																								s	2	4
268	TSTIO n	11101101	01110100	----n---		12'b1xxx01110100,																								s	4	4

269	IND2	11101101	10001100			12'b1xxx10001100,																									5	14
270	IND2R	11101101	10011100			12'b1xxx10011100,																									4+2i	14
271	INDM	11101101	10001010			12'b1xxx10001010,																									5	14
272	INDMR	11101101	10011010			12'b1xxx10011010,																									4+2i	14
273	INDRX	11101101	11001010			12'b1xxx11001010,																									4+2i	14
274	INI2	11101101	10000100			12'b1xxx10000100,																									5	14
275	INI2R	11101101	10010100			12'b1xxx10010100,																									4+2i	14
276	INIM	11101101	10000010			12'b1xxx10000010,																									5	14
277	INIMR	11101101	10010010			12'b1xxx10010010,																									4+2i	14
278	INIRX	11101101	11000010			12'b1xxx11000010,																									4+2i	14
279	LD (HL),IX	11101101	00111111			12'b1xxx00111111,																									5	9
280	LD (HL),IY	11101101	00111110			12'b1xxx00111110,																									5	9
281	LD (HL),rr	11101101	00rr1111			12'b1xxx00rr1111,																									5	9
282	LD (IX+d),IX	11011101	00111111	----d---		12'b010000111111,																									6	9
283	LD (IX+d),IY	11011101	00111110	----d---		12'b010000111110,																									6	9
284	LD (IX+d),rr	11011101	00rr1111	----d---		12'b010000rr1111,																									6	9
285	LD (IY+d),IX	11111101	00111110	----d---		12'b010100111110,																									6	9
286	LD (IY+d),IY	11111101	00111111	----d---		12'b010100111111,																									6	9
287	LD (IY+d),rr	11111101	00rr1111	----d---		12'b010100rr1111,																									6	9
288	LD IX,(HL)	11101101	00110111			12'b1xxx00110111,																									5	9
289	LD IX,(IX+d)	11011101	00110111	----d---		12'b010000110111,																									6	9
290	LD IX,(IY+d)	11111101	00110001	----d---		12'b010100110001,																									6	9
291	LD IY,(HL)	11101101	00110110			12'b1xxx00110110,																									5	9
292	LD IY,(IX+d)	11011101	00110001	----d---		12'b010000110001,																									6	9
293	LD IY,(IY+d)	11111101	00110111	----d---		12'b010100110111,																									6	9
294	LD rr,(HL)	11101101	00rr0111			12'b1xxx00rr0111,																									5	9
295	LD rr,(IX+d)	11011101	00rr0111	----d---		12'b010000rr0111,																									6	9
296	LD rr,(IY+d)	11111101	00rr0111	----d---		12'b010100rr0111,																									6	9
297	LEA IX,IX+d	11101101	00110010	----d---		12'b1xxx00110010,																									5	1
298	LEA IX,IY+d	11101101	01010100	----d---		12'b1xxx01010100,																									5	1
299	LEA IY,IX+d	11101101	01010101	----d---		12'b1xxx01010101,																									5	1
300	LEA IY,IY+d	11101101	00110011	----d---		12'b1xxx00110011,																									5	1
301	LEA rr,IX+d	11101101	00rr0010	----d---		12'b1xxx00rr0010,																									5	1
302	LEA rr,IY+d	11101101	00rr0011	----d---		12'b1xxx00rr0011,																									5	1
303	OTD2	11101101	10101100			12'b1xxx10101100,																									5	14
304	OTD2R	11101101	10111100			12'b1xxx10111100,																									4+2i	14
305	OTDRX	11101101	11001011			12'b1xxx11001011,																									4+2i	14
306	OTI2	11101101	10100100			12'b1xxx10100100,																									5	14
307	OTI2R	11101101	10110100			12'b1xxx10110100,																									4+2i	14
308	OTIRX	11101101	11000011			12'b1xxx11000011,																									4+2i	14
309	PEA IX+d	11101101	01100101	----d---		12'b1xxx01100101,																									6	11
310	PEA IY+d	11101101	01100110	----d---		12'b1xxx01100110,																									6	11

## Z flag
	Instruction	Opcode byte 1	Opcode byte 2	Opcode byte 3	Opcode byte 4	instruction code	dec1	if2b	dec2	of1b	of2a	of2b	if3a	if3b	adr1	adr2	rd1a	rd1b	rd2a	rd2b	wr1a	wr1b	wr2a	wr2b	blk1	blk2	pca	pco	if1a	if1b	Mach State	GRP
1	ADC A,(HL)	10001110				12'b000010001110,																								z	3	1
2	ADC A,(IX+d)	11011101	10001110	----d---		12'b010010001110,																								z	5	1
3	ADC A,(IY+d)	11111101	10001110	----d---		12'b010110001110,																								z	5	1
4	ADC A,n	11001110	----n---			12'b000011001110,																								z	2	1
5	ADC A,r	10001rrr				12'b000010001rrr,																								z	1	1
6	ADC HL,ss	11101101	01ss1010			12'b1xxx01ss1010,																								z	2	1
7	ADD A,(HL)	10000110				12'b000010000110,																								z	3	1
8	ADD A,(IX+d)	11011101	10000110	----d---		12'b010010000110,																								z	5	1
9	ADD A,(IY+d)	11111101	10000110	----d---		12'b010110000110,																								z	5	1
10	ADD A,n	11000110	----n---			12'b000011000110,																								z	2	1
11	ADD A,r	10000rrr				12'b000010000rrr,																								z	1	1
12	ADD HL,ss	00ss1001				12'b000000ss1001,																									1	1
13	ADD IX,xx	11011101	00xx1001			12'b010000xx1001,																									2	1
14	ADD IY,yy	11111101	00yy1001			12'b010100yy1001,																									2	1
15	AND (HL)	10100110				12'b000010100110,																								z	3	4
16	AND (IX+d)	11011101	10100110	----d---		12'b010010100110,																								z	5	4
17	AND (IY+d)	11111101	10100110	----d---		12'b010110100110,																								z	5	4
18	AND n	11100110	----n---			12'b000011100110,																								z	2	4
19	AND r	10100rrr				12'b000010100rrr,																								z	1	4
20	BIT b,(HL)	11001011	01bbb110			12'b001001bbb110,																								z	4	6
21	BIT b,(IX+d)	11011101	11001011	----d---	01bbb110	12'b011001bbb110,																								z	5	6
22	BIT b,(IY+d)	11111101	11001011	----d---	01bbb110	12'b011101bbb110,																								z	5	6
23	BIT b,r	11001011	01bbbrrr			12'b001001bbbrrr,																								z	2	6
24	CALL f,mn	11fff100	----n---	----m---		12'b000011fff100,																									5/3	12
25	CALL mn	11001101	----n---	----m---		12'b000011001101,																									5	12
26	CCF	00111111				12'b000000111111,																									1	5
27	CP (HL)	10111110				12'b000010111110,																								z	3	2
28	CP (IX+d)	11011101	10111110	----d---		12'b010010111110,																								z	5	2
29	CP (IY+d)	11111101	10111110	----d---		12'b010110111110,																								z	5	2
30	CP n	11111110	----n---			12'b000011111110,																								z	2	2
31	CP r	10111rrr				12'b000010111rrr,																								z	1	2
32	CPD	11101101	10101001			12'b1xxx10101001,																			z						5	14
33	CPDR	11101101	10111001			12'b1xxx10111001,																			z						4+2i	14
34	CPI	11101101	10100001			12'b1xxx10100001,																			z						5	14
35	CPIR	11101101	10110001			12'b1xxx10110001,																			z						4+2i	14
36	CPL	00101111				12'b000000101111,																									1	5
37	DAA	00100111				12'b000000100111,																								z	1	5
38	DEC (HL)	00110101				12'b000000110101,																	z								4	3
39	DEC (IX+d)	11011101	00110101	----d---		12'b010000110101,																	z								6	3
40	DEC (IY+d)	11111101	00110101	----d---		12'b010100110101,																	z								6	3
41	DEC IX	11011101	00101011			12'b010000101011,																									2	3
42	DEC IY	11111101	00101011			12'b010100101011,																									2	3
43	DEC r	00rrr101				12'b000000rrr101,																								z	1	3
44	DEC ss	00ss1011				12'b000000ss1011,																									1	3
45	DI	11110011				12'b000011110011,																									1	15
46	DJNZ j	00010000	--(j-2)-			12'b000000010000,																									3	12
47	EI	11111011				12'b000011111011,																									1	15
48	EX (SP),HL	11100011				12'b000011100011,																									6	10
49	EX (SP),IX	11011101	11100011			12'b010011100011,																									7	10
50	EX (SP),IY	11111101	11100011			12'b010111100011,																									7	10
51	EX AF,AF'	00001000				12'b000000001000,																									1	10
52	EX DE,HL	11101011				12'b000011101011,																									1	10
53	EXX	11011001				12'b000011011001,																									1	10
54	HALT	01110110				12'b000001110110,																									3	15
55	IM 0	11101101	01000110			12'b1xxx01000110,																									2	15
56	IM 1	11101101	01010110			12'b1xxx01010110,																									2	15
57	IM 2	11101101	01011110			12'b1xxx01011110,																									2	15
58	IN A,(n)	11011011	----n---			12'b000011011011,																									4	13
59	IN r,(C)	11101101	01rrr000			12'b1xxx01rrr000,																								z	4	13
60	INC (HL)	00110100				12'b000000110100,																	z								4	3
61	INC (IX+d)	11011101	00110100	----d---		12'b010000110100,																	z								6	3
62	INC (IY+d)	11111101	00110100	----d---		12'b010100110100,																	z								6	3
63	INC IX	11011101	00100011			12'b010000100011,																									2	3
64	INC IY	11111101	00100011			12'b010100100011,																									2	3
65	INC r	00rrr100				12'b000000rrr100,																								z	1	3
66	INC ss	00ss0011				12'b000000ss0011,																									1	3
67	IND	11101101	10101010			12'b1xxx10101010,											z		z												5	14
68	INDR	11101101	10111010			12'b1xxx10111010,											z		z												4+2i	14
69	INI	11101101	10100010			12'b1xxx10100010,											z		z												5	14
70	INIR	11101101	10110010			12'b1xxx10110010,											z		z												4+2i	14
71	JP (HL)	11101001				12'b000011101001,																									2	12
72	JP (IX)	11011101	11101001			12'b010011101001,																									3	12
73	JP (IY)	11111101	11101001			12'b010111101001,																									3	12
74	JP f,mn	11fff010	----n---	----m---		12'b000011fff010,																									4/3	12
75	JP mn	11000011	----n---	----m---		12'b000011000011,																									4	12
76	JR cc,e	001cc000	--(e-2)-			12'b0000001cc000,																									3/2	12
77	JR e	00011000	--(e-2)-			12'b000000011000,																									3	12
78	LD (BC),A	00000010				12'b000000000010,																									3	8
79	LD (DE),A	00010010				12'b000000010010,																									3	8
80	LD (HL),n	00110110	----n---			12'b000000110110,																									3	8
81	LD (HL),r	01110rrr				12'b000001110rrr,																									3	8
82	LD (IX+d),n	11011101	00110110	----d---	----n---	12'b010000110110,																									5	8
83	LD (IX+d),r	11011101	01110rrr	----d---		12'b010001110rrr,																									5	8
84	LD (IY+d),n	11111101	00110110	----d---	----n---	12'b010100110110,																									5	8
85	LD (IY+d),r	11111101	01110rrr	----d---		12'b010101110rrr,																									5	8
86	LD (mn),A	00110010	----n---	----m---		12'b000000110010,																									5	8
87	LD (mn),HL	00100010	----n---	----m---		12'b000000100010,																									6	9
88	LD (mn),IX	11011101	00100010	----n---	----m---	12'b010000100010,																									7	9
89	LD (mn),IY	11111101	00100010	----n---	----m---	12'b010100100010,																									7	9
90	LD (mn),ss	11101101	01ss0011	----n---	----m---	12'b1xxx01ss0011,																									7	9
91	LD A,(BC)	00001010				12'b000000001010,																									3	8
92	LD A,(DE)	00011010				12'b000000011010,																									3	8
93	LD A,(mn)	00111010	----n---	----m---		12'b000000111010,																									5	8
94	LD A,I	11101101	01010111			12'b1xxx01010111,																								z	2	8
95	LD A,R	11101101	01011111			12'b1xxx01011111,																								z	2	8
96	LD dd,(mn)	11101101	01dd1011	----n---	----m---	12'b1xxx01dd1011,																									7	9
97	LD dd,mn	00dd0001	----n---	----m---		12'b000000dd0001,																									3	9
98	LD HL,(mn)	00101010	----n---	----m---		12'b000000101010,																									6	9
99	LD I,A	11101101	01000111			12'b1xxx01000111,																									2	8
100	LD IX,(mn)	11011101	00101010	----n---	----m---	12'b010000101010,																									7	9
101	LD IX,mn	11011101	00100001	----n---	----m---	12'b010000100001,																									4	9
102	LD IY,(mn)	11111101	00101010	----n---	----m---	12'b010100101010,																									7	9
103	LD IY,mn	11111101	00100001	----n---	----m---	12'b010100100001,																									4	9
104	LD r,(HL)	01rrr110				12'b000001rrr110,																									3	8
105	LD r,(IX+d)	11011101	01rrr110	----d---		12'b010001rrr110,																									5	8
106	LD r,(IY+d)	11111101	01rrr110	----d---		12'b010101rrr110,																									5	8
107	LD R,A	11101101	01001111			12'b1xxx01001111,																									2	8
108	LD r,n	00rrr110	----n---			12'b000000rrr110,																									2	8
109	LD rd,rs	01rdrrsr				12'b000001rdrrsr,																									1	8
110	LD SP,HL	11111001				12'b000011111001,																									1	9
111	LD SP,IX	11011101	11111001			12'b010011111001,																									2	9
112	LD SP,IY	11111101	11111001			12'b010111111001,																									2	9
113	LDD	11101101	10101000			12'b1xxx10101000,																									5	14
114	LDDR	11101101	10111000			12'b1xxx10111000,																									4+2i	14
115	LDI	11101101	10100000			12'b1xxx10100000,																									5	14
116	LDIR	11101101	10110000			12'b1xxx10110000,																									4+2i	14
117	NEG	11101101	01000100			12'b1xxx01000100,																								z	2	5
118	NOP	00000000				12'b000000000000,																									1	16
119	OR (HL)	10110110				12'b000010110110,																								z	3	4
120	OR (IX+d)	11011101	10110110	----d---		12'b010010110110,																								z	5	4
121	OR (IY+d)	11111101	10110110	----d---		12'b010110110110,																								z	5	4
122	OR n	11110110	----n---			12'b000011110110,																								z	2	4
123	OR r	10110rrr				12'b000010110rrr,																								z	1	4
124	OTDR	11101101	10111011			12'b1xxx10111011,											z		z											z	4+2i	14
125	OTIR	11101101	10110011			12'b1xxx10110011,											z		z											z	4+2i	14
126	OUT (C),r	11101101	01rrr001			12'b1xxx01rrr001,																									4	13
127	OUT (n),A	11010011	----n---			12'b000011010011,																									4	13
128	OUTD	11101101	10101011			12'b1xxx10101011,											z		z											z	5	14
129	OUTI	11101101	10100011			12'b1xxx10100011,											z		z											z	5	14
130	POP IX	11011101	11100001			12'b010011100001,																									5	11
131	POP IY	11111101	11100001			12'b010111100001,																									5	11
132	POP tt	11tt0001				12'b000011tt0001,																									4	11
133	PUSH IX	11011101	11100101			12'b010011100101,																									5	11
134	PUSH IY	11111101	11100101			12'b010111100101,																									5	11
135	PUSH tt	11tt0101				12'b000011tt0101,																									4	11
136	RES b,(HL)	11001011	10bbb110			12'b001010bbb110,																									5	6
137	RES b,(IX+d)	11011101	11001011	----d---	10bbb110	12'b011010bbb110,																									6	6
138	RES b,(IY+d)	11111101	11001011	----d---	10bbb110	12'b011110bbb110,																									6	6
139	RES b,r	11001011	10bbbrrr			12'b001010bbbrrr,																									2	6
140	RET	11001001				12'b000011001001,																									5	12
141	RET f	11fff000				12'b000011fff000,																									5/1	12
142	RETI	11101101	01001101			12'b1xxx01001101,																									6	15
143	RETN	11101101	01000101			12'b1xxx01000101,																									6	15
144	RL (HL)	11001011	00010110			12'b001000010110,																	z								5	7
145	RL (IX+d)	11011101	11001011	----d---	00010110	12'b011000010110,																	z								6	7
146	RL (IY+d)	11111101	11001011	----d---	00010110	12'b011100010110,																	z								6	7
147	RL r	11001011	00010rrr			12'b001000010rrr,																	z							z	2	7
148	RLA	00010111				12'b000000010111,																									1	7
149	RLC (HL)	11001011	00000110			12'b001000000110,																	z								5	7
150	RLC (IX+d)	11011101	11001011	----d---	00000110	12'b011000000110,																	z								6	7
151	RLC (IY+d)	11111101	11001011	----d---	00000110	12'b011100000110,																	z								6	7
152	RLC r	11001011	00000rrr			12'b001000000rrr,																	z							z	2	7
153	RLCA	00000111				12'b000000000111,																									1	7
154	RLD	11101101	01101111			12'b1xxx01101111,																								z	5	7
155	RR (HL)	11001011	00011110			12'b001000011110,																	z								5	7
156	RR (IX+d)	11011101	11001011	----d---	00011110	12'b011000011110,																	z								6	7
157	RR (IY+d)	11111101	11001011	----d---	00011110	12'b011100011110,																	z								6	7
158	RR r	11001011	00011rrr			12'b001000011rrr,																	z							z	2	7
159	RRA	00011111				12'b000000011111,																									1	7
160	RRC (HL)	11001011	00001110			12'b001000001110,																	z								5	7
161	RRC (IX+d)	11011101	11001011	----d---	00001110	12'b011000001110,																	z								6	7
162	RRC (IY+d)	11111101	11001011	----d---	00001110	12'b011100001110,																	z								6	7
163	RRC r	11001011	00001rrr			12'b001000001rrr,																	z							z	2	7
164	RRCA	00001111				12'b000000001111,																									1	7
165	RRD	11101101	01100111			12'b1xxx01100111,																								z	5	7
166	RST v	11vvv111				12'b000011vvv111,																									4	12
167	SBC (IX+d)	11011101	10011110	----d---		12'b010010011110,																								z	5	2
168	SBC (IY+d)	11111101	10011110	----d---		12'b010110011110,																								z	5	2
169	SBC A,(HL)	10011110				12'b000010011110,																								z	3	2
170	SBC A,n	11011110	----n---			12'b000011011110,																								z	2	2
171	SBC A,r	10011rrr				12'b000010011rrr,																								z	1	2
172	SBC HL,ss	11101101	01ss0010			12'b1xxx01ss0010,																								z	2	2
173	SCF	00110111				12'b000000110111,																									1	5
174	SET b,(HL)	11001011	11bbb110			12'b001011bbb110,																									5	6
175	SET b,(IX+d)	11011101	11001011	----d---	11bbb110	12'b011011bbb110,																									6	6
176	SET b,(IY+d)	11111101	11001011	----d---	11bbb110	12'b011111bbb110,																									6	6
177	SET b,r	11001011	11bbbrrr			12'b001011bbbrrr,																									2	6
178	SLA (HL)	11001011	00100110			12'b001000100110,																	z								5	7
179	SLA (IX+d)	11011101	11001011	----d---	00100110	12'b011000100110,																	z								6	7
180	SLA (IY+d)	11111101	11001011	----d---	00100110	12'b011100100110,																	z								6	7
181	SLA r	11001011	00100rrr			12'b001000100rrr,																	z							z	2	7
182	SRA (HL)	11001011	00101110			12'b001000101110,																	z								5	7
183	SRA (IX+d)	11011101	11001011	----d---	00101110	12'b011000101110,																	z								6	7
184	SRA (IY+d)	11111101	11001011	----d---	00101110	12'b011100101110,																	z								6	7
185	SRA r	11001011	00101rrr			12'b001000101rrr,																	z							z	2	7
186	SRL (HL)	11001011	00111110			12'b001000111110,																	z								5	7
187	SRL (IX+d)	11011101	11001011	----d---	00111110	12'b011000111110,																	z								6	7
188	SRL (IY+d)	11111101	11001011	----d---	00111110	12'b011100111110,																	z								6	7
189	SRL r	11001011	00111rrr			12'b001000111rrr,																	z							z	2	7
190	SUB (HL)	10010110				12'b000010010110,																								z	3	2
191	SUB (IX+d)	11011101	10010110	----d---		12'b010010010110,																								z	5	2
192	SUB (IY+d)	11111101	10010110	----d---		12'b010110010110,																								z	5	2
193	SUB n	11010110	----n---			12'b000011010110,																								z	2	2
194	SUB r	10010rrr				12'b000010010rrr,																								z	1	2
195	XOR (HL)	10101110				12'b000010101110,																								z	3	4
196	XOR (IX+d)	11011101	10101110	----d---		12'b010010101110,																								z	5	4
197	XOR (IY+d)	11111101	10101110	----d---		12'b010110101110,																								z	5	4
198	XOR n	11101110	----n---			12'b000011101110,																								z	2	4
199	XOR r	10101rrr				12'b000010101rrr,																								z	1	4
200	ZINTACK					12'b0001xxxxxxxx,																									5	15

201	ADC A,XH	11011101	10001100			12'b010010001100,																								z	2	1
202	ADC A,XL	11011101	10001101			12'b010010001101,																								z	2	1
203	ADC A,YH	11111101	10001100			12'b010110001100,																								z	2	1
204	ADC A,YL	11111101	10001101			12'b010110001101,																								z	2	1
205	ADD A,XH	11011101	10000100			12'b010010000100,																								z	2	1
206	ADD A,XL	11011101	10000101			12'b010010000101,																								z	2	1
207	ADD A,YH	11111101	10000100			12'b010110000100,																								z	2	1
208	ADD A,YL	11111101	10000101			12'b010110000101,																								z	2	1
209	AND XH	11011101	10100100			12'b010010100100,																								z	2	4
210	AND XL	11011101	10100101			12'b010010100101,																								z	2	4
211	AND YH	11111101	10100100			12'b010110100100,																								z	2	4
212	AND YL	11111101	10100101			12'b010110100101,																								z	2	4
213	CP XH	11011101	10111100			12'b010010111100,																								z	2	2
214	CP XL	11011101	10111101			12'b010010111101,																								z	2	2
215	CP YH	11111101	10111100			12'b010110111100,																								z	2	2
216	CP YL	11111101	10111101			12'b010110111101,																								z	2	2
217	DEC XH	11011101	00100101			12'b010000100101,																								z	2	3
218	DEC XL	11011101	00101101			12'b010000101101,																								z	2	3
219	DEC YH	11111101	00100101			12'b010100100101,																								z	2	3
220	DEC YL	11111101	00101101			12'b010100101101,																								z	2	3
221	INC XH	11011101	00100100			12'b010000100100,																								z	2	3
222	INC XL	11011101	00101100			12'b010000101100,																								z	2	3
223	INC YH	11111101	00100100			12'b010100100100,																								z	2	3
224	INC YL	11111101	00101100			12'b010100101100,																								z	2	3
225	LD XH,n	11011101	00100110	----n---		12'b010000100110,																									3	8
226	LD XL,n	11011101	00101110	----n---		12'b010000101110,																									3	8
227	LD YH,n	11111101	00100110	----n---		12'b010100100110,																									3	8
228	LD YL,n	11111101	00101110	----n---		12'b010100101110,																									3	8
229	LD XH,r	11011101	01100rrr			12'b010001100rrr,																									2	8
230	LD XL,r	11011101	01101rrr			12'b010001101rrr,																									2	8
231	LD YH,r	11111101	01100rrr			12'b010101100rrr,																									2	8
232	LD YL,r	11111101	01101rrr			12'b010101101rrr,																									2	8
233	LD r,XH	11011101	01rrr100			12'b010001rrr100,																									2	8
234	LD r,XL	11011101	01rrr101			12'b010001rrr101,																									2	8
235	LD r,YH	11111101	01rrr100			12'b010101rrr100,																									2	8
236	LD r,YL	11111101	01rrr101			12'b010101rrr101,																									2	8
237	OR XH	11011101	10110100			12'b010010110100,																								z	2	4
238	OR XL	11011101	10110101			12'b010010110101,																								z	2	4
239	OR YH	11111101	10110100			12'b010110110100,																								z	2	4
240	OR YL	11111101	10110101			12'b010110110101,																								z	2	4
241	SBC A,XH	11011101	10011100			12'b010010011100,																								z	2	2
242	SBC A,XL	11011101	10011101			12'b010010011101,																								z	2	2
243	SBC A,YH	11111101	10011100			12'b010110011100,																								z	2	2
244	SBC A,YL	11111101	10011101			12'b010110011101,																								z	2	2
245	SUB XH	11011101	10010100			12'b010010010100,																								z	2	2
246	SUB XL	11011101	10010101			12'b010010010101,																								z	2	2
247	SUB YH	11111101	10010100			12'b010110010100,																								z	2	2
248	SUB YL	11111101	10010101			12'b010110010101,																								z	2	2
249	XOR XH	11011101	10101100			12'b010010101100,																								z	2	4
250	XOR XL	11011101	10101101			12'b010010101101,																								z	2	4
251	XOR YH	11011101	10101100			12'b010110101100,																								z	2	4
252	XOR YL	11011101	10101101			12'b010110101101,																								z	2	4
253	SLL (HL)	11001011	00110110			12'b001000110110,																	z								5	7
254	SLL (IX+d)	11011101	11001011	----d---	00110110	12'b011000110110,																	z								6	7
255	SLL (IY+d)	11111101	11001011	----d---	00110110	12'b011100110110,																	z								6	7
256	SLL r	11001011	00110rrr			12'b001000110rrr,																	z							z	2	7

257	IN0 r,(n)	11101101	00rrr000	----n---		12'b1xxx00rrr000,																								z	4	13
258	MLT dd	11101101	01dd1100			12'b1xxx01dd1100,																									2	17
259	OTDM	11101101	10001011			12'b1xxx10001011,											z		z												5	14
260	OTDMR	11101101	10011011			12'b1xxx10011011,											z		z												4+2i	14
261	OTIM	11101101	10000011			12'b1xxx10000011,											z		z												5	14
262	OTIMR	11101101	10010011			12'b1xxx10010011,											z		z												4+2i	14
263	OUT0 (n),r	11101101	00rrr001	----n---		12'b1xxx00rrr001,																									4	13
264	SLP	11101101	01110110			12'b1xxx01110110,																									3	15
265	TST (HL)	11101101	00110100			12'b1xxx00110100,																								z	4	4
266	TST n	11101101	01100100	----n---		12'b1xxx01100100,																								z	3	4
267	TST r	11101101	00rrr100			12'b1xxx00rrr100,																								z	2	4
268	TSTIO n	11101101	01110100	----n---		12'b1xxx01110100,																								z	4	4

269	IND2	11101101	10001100			12'b1xxx10001100,											z		z												5	14
270	IND2R	11101101	10011100			12'b1xxx10011100,											z		z												4+2i	14
271	INDM	11101101	10001010			12'b1xxx10001010,											z		z												5	14
272	INDMR	11101101	10011010			12'b1xxx10011010,											z		z												4+2i	14
273	INDRX	11101101	11001010			12'b1xxx11001010,											z		z												4+2i	14
274	INI2	11101101	10000100			12'b1xxx10000100,											z		z												5	14
275	INI2R	11101101	10010100			12'b1xxx10010100,											z		z												4+2i	14
276	INIM	11101101	10000010			12'b1xxx10000010,											z		z												5	14
277	INIMR	11101101	10010010			12'b1xxx10010010,											z		z												4+2i	14
278	INIRX	11101101	11000010			12'b1xxx11000010,											z		z												4+2i	14
279	LD (HL),IX	11101101	00111111			12'b1xxx00111111,																									5	9
280	LD (HL),IY	11101101	00111110			12'b1xxx00111110,																									5	9
281	LD (HL),rr	11101101	00rr1111			12'b1xxx00rr1111,																									5	9
282	LD (IX+d),IX	11011101	00111111	----d---		12'b010000111111,																									6	9
283	LD (IX+d),IY	11011101	00111110	----d---		12'b010000111110,																									6	9
284	LD (IX+d),rr	11011101	00rr1111	----d---		12'b010000rr1111,																									6	9
285	LD (IY+d),IX	11111101	00111110	----d---		12'b010100111110,																									6	9
286	LD (IY+d),IY	11111101	00111111	----d---		12'b010100111111,																									6	9
287	LD (IY+d),rr	11111101	00rr1111	----d---		12'b010100rr1111,																									6	9
288	LD IX,(HL)	11101101	00110111			12'b1xxx00110111,																									5	9
289	LD IX,(IX+d)	11011101	00110111	----d---		12'b010000110111,																									6	9
290	LD IX,(IY+d)	11111101	00110001	----d---		12'b010100110001,																									6	9
291	LD IY,(HL)	11101101	00110110			12'b1xxx00110110,																									5	9
292	LD IY,(IX+d)	11011101	00110001	----d---		12'b010000110001,																									6	9
293	LD IY,(IY+d)	11111101	00110111	----d---		12'b010100110111,																									6	9
294	LD rr,(HL)	11101101	00rr0111			12'b1xxx00rr0111,																									5	9
295	LD rr,(IX+d)	11011101	00rr0111	----d---		12'b010000rr0111,																									6	9
296	LD rr,(IY+d)	11111101	00rr0111	----d---		12'b010100rr0111,																									6	9
297	LEA IX,IX+d	11101101	00110010	----d---		12'b1xxx00110010,																									5	1
298	LEA IX,IY+d	11101101	01010100	----d---		12'b1xxx01010100,																									5	1
299	LEA IY,IX+d	11101101	01010101	----d---		12'b1xxx01010101,																									5	1
300	LEA IY,IY+d	11101101	00110011	----d---		12'b1xxx00110011,																									5	1
301	LEA rr,IX+d	11101101	00rr0010	----d---		12'b1xxx00rr0010,																									5	1
302	LEA rr,IY+d	11101101	00rr0011	----d---		12'b1xxx00rr0011,																									5	1
303	OTD2	11101101	10101100			12'b1xxx10101100,													z			z									5	14
304	OTD2R	11101101	10111100			12'b1xxx10111100,											z		z												4+2i	14
305	OTDRX	11101101	11001011			12'b1xxx11001011,											z		z												4+2i	14
306	OTI2	11101101	10100100			12'b1xxx10100100,													z			z									5	14
307	OTI2R	11101101	10110100			12'b1xxx10110100,											z		z												4+2i	14
308	OTIRX	11101101	11000011			12'b1xxx11000011,											z		z												4+2i	14
309	PEA IX+d	11101101	01100101	----d---		12'b1xxx01100101,																									6	11
310	PEA IY+d	11101101	01100110	----d---		12'b1xxx01100110,																									6	11

## H flag
	Instruction	Opcode byte 1	Opcode byte 2	Opcode byte 3	Opcode byte 4	instruction code	dec1	if2b	dec2	of1b	of2a	of2b	if3a	if3b	adr1	adr2	rd1a	rd1b	rd2a	rd2b	wr1a	wr1b	wr2a	wr2b	blk1	blk2	pca	pco	if1a	if1b	Mach State	GRP
1	ADC A,(HL)	10001110				12'b000010001110,																								h	3	1
2	ADC A,(IX+d)	11011101	10001110	----d---		12'b010010001110,																								h	5	1
3	ADC A,(IY+d)	11111101	10001110	----d---		12'b010110001110,																								h	5	1
4	ADC A,n	11001110	----n---			12'b000011001110,																								h	2	1
5	ADC A,r	10001rrr				12'b000010001rrr,																								h	1	1
6	ADC HL,ss	11101101	01ss1010			12'b1xxx01ss1010,																								h	2	1
7	ADD A,(HL)	10000110				12'b000010000110,																								h	3	1
8	ADD A,(IX+d)	11011101	10000110	----d---		12'b010010000110,																								h	5	1
9	ADD A,(IY+d)	11111101	10000110	----d---		12'b010110000110,																								h	5	1
10	ADD A,n	11000110	----n---			12'b000011000110,																								h	2	1
11	ADD A,r	10000rrr				12'b000010000rrr,																								h	1	1
12	ADD HL,ss	00ss1001				12'b000000ss1001,																								h	1	1
13	ADD IX,xx	11011101	00xx1001			12'b010000xx1001,																								h	2	1
14	ADD IY,yy	11111101	00yy1001			12'b010100yy1001,																								h	2	1
15	AND (HL)	10100110				12'b000010100110,																								1	3	4
16	AND (IX+d)	11011101	10100110	----d---		12'b010010100110,																								1	5	4
17	AND (IY+d)	11111101	10100110	----d---		12'b010110100110,																								1	5	4
18	AND n	11100110	----n---			12'b000011100110,																								1	2	4
19	AND r	10100rrr				12'b000010100rrr,																								1	1	4
20	BIT b,(HL)	11001011	01bbb110			12'b001001bbb110,																								1	4	6
21	BIT b,(IX+d)	11011101	11001011	----d---	01bbb110	12'b011001bbb110,																								1	5	6
22	BIT b,(IY+d)	11111101	11001011	----d---	01bbb110	12'b011101bbb110,																								1	5	6
23	BIT b,r	11001011	01bbbrrr			12'b001001bbbrrr,																								1	2	6
24	CALL f,mn	11fff100	----n---	----m---		12'b000011fff100,																									5/3	12
25	CALL mn	11001101	----n---	----m---		12'b000011001101,																									5	12
26	CCF	00111111				12'b000000111111,																								c	1	5
27	CP (HL)	10111110				12'b000010111110,																								h	3	2
28	CP (IX+d)	11011101	10111110	----d---		12'b010010111110,																								h	5	2
29	CP (IY+d)	11111101	10111110	----d---		12'b010110111110,																								h	5	2
30	CP n	11111110	----n---			12'b000011111110,																								h	2	2
31	CP r	10111rrr				12'b000010111rrr,																								h	1	2
32	CPD	11101101	10101001			12'b1xxx10101001,																			h						5	14
33	CPDR	11101101	10111001			12'b1xxx10111001,																			h						4+2i	14
34	CPI	11101101	10100001			12'b1xxx10100001,																			h						5	14
35	CPIR	11101101	10110001			12'b1xxx10110001,																			h						4+2i	14
36	CPL	00101111				12'b000000101111,																								1	1	5
37	DAA	00100111				12'b000000100111,																								h	1	5
38	DEC (HL)	00110101				12'b000000110101,																	h								4	3
39	DEC (IX+d)	11011101	00110101	----d---		12'b010000110101,																	h								6	3
40	DEC (IY+d)	11111101	00110101	----d---		12'b010100110101,																	h								6	3
41	DEC IX	11011101	00101011			12'b010000101011,																									2	3
42	DEC IY	11111101	00101011			12'b010100101011,																									2	3
43	DEC r	00rrr101				12'b000000rrr101,																								h	1	3
44	DEC ss	00ss1011				12'b000000ss1011,																									1	3
45	DI	11110011				12'b000011110011,																									1	15
46	DJNZ j	00010000	--(j-2)-			12'b000000010000,																									3	12
47	EI	11111011				12'b000011111011,																									1	15
48	EX (SP),HL	11100011				12'b000011100011,																									6	10
49	EX (SP),IX	11011101	11100011			12'b010011100011,																									7	10
50	EX (SP),IY	11111101	11100011			12'b010111100011,																									7	10
51	EX AF,AF'	00001000				12'b000000001000,																									1	10
52	EX DE,HL	11101011				12'b000011101011,																									1	10
53	EXX	11011001				12'b000011011001,																									1	10
54	HALT	01110110				12'b000001110110,																									3	15
55	IM 0	11101101	01000110			12'b1xxx01000110,																									2	15
56	IM 1	11101101	01010110			12'b1xxx01010110,																									2	15
57	IM 2	11101101	01011110			12'b1xxx01011110,																									2	15
58	IN A,(n)	11011011	----n---			12'b000011011011,																									4	13
59	IN r,(C)	11101101	01rrr000			12'b1xxx01rrr000,																								0	4	13
60	INC (HL)	00110100				12'b000000110100,																	h								4	3
61	INC (IX+d)	11011101	00110100	----d---		12'b010000110100,																	h								6	3
62	INC (IY+d)	11111101	00110100	----d---		12'b010100110100,																	h								6	3
63	INC IX	11011101	00100011			12'b010000100011,																									2	3
64	INC IY	11111101	00100011			12'b010100100011,																									2	3
65	INC r	00rrr100				12'b000000rrr100,																								h	1	3
66	INC ss	00ss0011				12'b000000ss0011,																									1	3
67	IND	11101101	10101010			12'b1xxx10101010,																									5	14
68	INDR	11101101	10111010			12'b1xxx10111010,																									4+2i	14
69	INI	11101101	10100010			12'b1xxx10100010,																									5	14
70	INIR	11101101	10110010			12'b1xxx10110010,																									4+2i	14
71	JP (HL)	11101001				12'b000011101001,																									2	12
72	JP (IX)	11011101	11101001			12'b010011101001,																									3	12
73	JP (IY)	11111101	11101001			12'b010111101001,																									3	12
74	JP f,mn	11fff010	----n---	----m---		12'b000011fff010,																									4/3	12
75	JP mn	11000011	----n---	----m---		12'b000011000011,																									4	12
76	JR cc,e	001cc000	--(e-2)-			12'b0000001cc000,																									3/2	12
77	JR e	00011000	--(e-2)-			12'b000000011000,																									3	12
78	LD (BC),A	00000010				12'b000000000010,																									3	8
79	LD (DE),A	00010010				12'b000000010010,																									3	8
80	LD (HL),n	00110110	----n---			12'b000000110110,																									3	8
81	LD (HL),r	01110rrr				12'b000001110rrr,																									3	8
82	LD (IX+d),n	11011101	00110110	----d---	----n---	12'b010000110110,																									5	8
83	LD (IX+d),r	11011101	01110rrr	----d---		12'b010001110rrr,																									5	8
84	LD (IY+d),n	11111101	00110110	----d---	----n---	12'b010100110110,																									5	8
85	LD (IY+d),r	11111101	01110rrr	----d---		12'b010101110rrr,																									5	8
86	LD (mn),A	00110010	----n---	----m---		12'b000000110010,																									5	8
87	LD (mn),HL	00100010	----n---	----m---		12'b000000100010,																									6	9
88	LD (mn),IX	11011101	00100010	----n---	----m---	12'b010000100010,																									7	9
89	LD (mn),IY	11111101	00100010	----n---	----m---	12'b010100100010,																									7	9
90	LD (mn),ss	11101101	01ss0011	----n---	----m---	12'b1xxx01ss0011,																									7	9
91	LD A,(BC)	00001010				12'b000000001010,																									3	8
92	LD A,(DE)	00011010				12'b000000011010,																									3	8
93	LD A,(mn)	00111010	----n---	----m---		12'b000000111010,																									5	8
94	LD A,I	11101101	01010111			12'b1xxx01010111,																								0	2	8
95	LD A,R	11101101	01011111			12'b1xxx01011111,																								0	2	8
96	LD dd,(mn)	11101101	01dd1011	----n---	----m---	12'b1xxx01dd1011,																									7	9
97	LD dd,mn	00dd0001	----n---	----m---		12'b000000dd0001,																									3	9
98	LD HL,(mn)	00101010	----n---	----m---		12'b000000101010,																									6	9
99	LD I,A	11101101	01000111			12'b1xxx01000111,																									2	8
100	LD IX,(mn)	11011101	00101010	----n---	----m---	12'b010000101010,																									7	9
101	LD IX,mn	11011101	00100001	----n---	----m---	12'b010000100001,																									4	9
102	LD IY,(mn)	11111101	00101010	----n---	----m---	12'b010100101010,																									7	9
103	LD IY,mn	11111101	00100001	----n---	----m---	12'b010100100001,																									4	9
104	LD r,(HL)	01rrr110				12'b000001rrr110,																									3	8
105	LD r,(IX+d)	11011101	01rrr110	----d---		12'b010001rrr110,																									5	8
106	LD r,(IY+d)	11111101	01rrr110	----d---		12'b010101rrr110,																									5	8
107	LD R,A	11101101	01001111			12'b1xxx01001111,																									2	8
108	LD r,n	00rrr110	----n---			12'b000000rrr110,																									2	8
109	LD rd,rs	01rdrrsr				12'b000001rdrrsr,																									1	8
110	LD SP,HL	11111001				12'b000011111001,																									1	9
111	LD SP,IX	11011101	11111001			12'b010011111001,																									2	9
112	LD SP,IY	11111101	11111001			12'b010111111001,																									2	9
113	LDD	11101101	10101000			12'b1xxx10101000,																								0	5	14
114	LDDR	11101101	10111000			12'b1xxx10111000,																								0	4+2i	14
115	LDI	11101101	10100000			12'b1xxx10100000,																								0	5	14
116	LDIR	11101101	10110000			12'b1xxx10110000,																								0	4+2i	14
117	NEG	11101101	01000100			12'b1xxx01000100,																								h	2	5
118	NOP	00000000				12'b000000000000,																									1	16
119	OR (HL)	10110110				12'b000010110110,																								0	3	4
120	OR (IX+d)	11011101	10110110	----d---		12'b010010110110,																								0	5	4
121	OR (IY+d)	11111101	10110110	----d---		12'b010110110110,																								0	5	4
122	OR n	11110110	----n---			12'b000011110110,																								0	2	4
123	OR r	10110rrr				12'b000010110rrr,																								0	1	4
124	OTDR	11101101	10111011			12'b1xxx10111011,																									4+2i	14
125	OTIR	11101101	10110011			12'b1xxx10110011,																									4+2i	14
126	OUT (C),r	11101101	01rrr001			12'b1xxx01rrr001,																									4	13
127	OUT (n),A	11010011	----n---			12'b000011010011,																									4	13
128	OUTD	11101101	10101011			12'b1xxx10101011,																									5	14
129	OUTI	11101101	10100011			12'b1xxx10100011,																									5	14
130	POP IX	11011101	11100001			12'b010011100001,																									5	11
131	POP IY	11111101	11100001			12'b010111100001,																									5	11
132	POP tt	11tt0001				12'b000011tt0001,																									4	11
133	PUSH IX	11011101	11100101			12'b010011100101,																									5	11
134	PUSH IY	11111101	11100101			12'b010111100101,																									5	11
135	PUSH tt	11tt0101				12'b000011tt0101,																									4	11
136	RES b,(HL)	11001011	10bbb110			12'b001010bbb110,																									5	6
137	RES b,(IX+d)	11011101	11001011	----d---	10bbb110	12'b011010bbb110,																									6	6
138	RES b,(IY+d)	11111101	11001011	----d---	10bbb110	12'b011110bbb110,																									6	6
139	RES b,r	11001011	10bbbrrr			12'b001010bbbrrr,																									2	6
140	RET	11001001				12'b000011001001,																									5	12
141	RET f	11fff000				12'b000011fff000,																									5/1	12
142	RETI	11101101	01001101			12'b1xxx01001101,																									6	15
143	RETN	11101101	01000101			12'b1xxx01000101,																									6	15
144	RL (HL)	11001011	00010110			12'b001000010110,																	0								5	7
145	RL (IX+d)	11011101	11001011	----d---	00010110	12'b011000010110,																	0								6	7
146	RL (IY+d)	11111101	11001011	----d---	00010110	12'b011100010110,																	0								6	7
147	RL r	11001011	00010rrr			12'b001000010rrr,																	0							0	2	7
148	RLA	00010111				12'b000000010111,																								0	1	7
149	RLC (HL)	11001011	00000110			12'b001000000110,																	0								5	7
150	RLC (IX+d)	11011101	11001011	----d---	00000110	12'b011000000110,																	0								6	7
151	RLC (IY+d)	11111101	11001011	----d---	00000110	12'b011100000110,																	0								6	7
152	RLC r	11001011	00000rrr			12'b001000000rrr,																	0							0	2	7
153	RLCA	00000111				12'b000000000111,																								0	1	7
154	RLD	11101101	01101111			12'b1xxx01101111,																	0								5	7
155	RR (HL)	11001011	00011110			12'b001000011110,																	0								5	7
156	RR (IX+d)	11011101	11001011	----d---	00011110	12'b011000011110,																	0								6	7
157	RR (IY+d)	11111101	11001011	----d---	00011110	12'b011100011110,																	0								6	7
158	RR r	11001011	00011rrr			12'b001000011rrr,																	0							0	2	7
159	RRA	00011111				12'b000000011111,																								0	1	7
160	RRC (HL)	11001011	00001110			12'b001000001110,																	0								5	7
161	RRC (IX+d)	11011101	11001011	----d---	00001110	12'b011000001110,																	0								6	7
162	RRC (IY+d)	11111101	11001011	----d---	00001110	12'b011100001110,																	0								6	7
163	RRC r	11001011	00001rrr			12'b001000001rrr,																	0							0	2	7
164	RRCA	00001111				12'b000000001111,																								0	1	7
165	RRD	11101101	01100111			12'b1xxx01100111,																	0								5	7
166	RST v	11vvv111				12'b000011vvv111,																									4	12
167	SBC (IX+d)	11011101	10011110	----d---		12'b010010011110,																								h	5	2
168	SBC (IY+d)	11111101	10011110	----d---		12'b010110011110,																								h	5	2
169	SBC A,(HL)	10011110				12'b000010011110,																								h	3	2
170	SBC A,n	11011110	----n---			12'b000011011110,																								h	2	2
171	SBC A,r	10011rrr				12'b000010011rrr,																								h	1	2
172	SBC HL,ss	11101101	01ss0010			12'b1xxx01ss0010,																								h	2	2
173	SCF	00110111				12'b000000110111,																								0	1	5
174	SET b,(HL)	11001011	11bbb110			12'b001011bbb110,																									5	6
175	SET b,(IX+d)	11011101	11001011	----d---	11bbb110	12'b011011bbb110,																									6	6
176	SET b,(IY+d)	11111101	11001011	----d---	11bbb110	12'b011111bbb110,																									6	6
177	SET b,r	11001011	11bbbrrr			12'b001011bbbrrr,																									2	6
178	SLA (HL)	11001011	00100110			12'b001000100110,																	0								5	7
179	SLA (IX+d)	11011101	11001011	----d---	00100110	12'b011000100110,																	0								6	7
180	SLA (IY+d)	11111101	11001011	----d---	00100110	12'b011100100110,																	0								6	7
181	SLA r	11001011	00100rrr			12'b001000100rrr,																	0							0	2	7
182	SRA (HL)	11001011	00101110			12'b001000101110,																	0								5	7
183	SRA (IX+d)	11011101	11001011	----d---	00101110	12'b011000101110,																	0								6	7
184	SRA (IY+d)	11111101	11001011	----d---	00101110	12'b011100101110,																	0								6	7
185	SRA r	11001011	00101rrr			12'b001000101rrr,																	0							0	2	7
186	SRL (HL)	11001011	00111110			12'b001000111110,																	0								5	7
187	SRL (IX+d)	11011101	11001011	----d---	00111110	12'b011000111110,																	0								6	7
188	SRL (IY+d)	11111101	11001011	----d---	00111110	12'b011100111110,																	0								6	7
189	SRL r	11001011	00111rrr			12'b001000111rrr,																	0							0	2	7
190	SUB (HL)	10010110				12'b000010010110,																								h	3	2
191	SUB (IX+d)	11011101	10010110	----d---		12'b010010010110,																								h	5	2
192	SUB (IY+d)	11111101	10010110	----d---		12'b010110010110,																								h	5	2
193	SUB n	11010110	----n---			12'b000011010110,																								h	2	2
194	SUB r	10010rrr				12'b000010010rrr,																								h	1	2
195	XOR (HL)	10101110				12'b000010101110,																								0	3	4
196	XOR (IX+d)	11011101	10101110	----d---		12'b010010101110,																								0	5	4
197	XOR (IY+d)	11111101	10101110	----d---		12'b010110101110,																								0	5	4
198	XOR n	11101110	----n---			12'b000011101110,																								0	2	4
199	XOR r	10101rrr				12'b000010101rrr,																								0	1	4
200	ZINTACK					12'b0001xxxxxxxx,																									5	15

201	ADC A,XH	11011101	10001100			12'b010010001100,																								h	2	1
202	ADC A,XL	11011101	10001101			12'b010010001101,																								h	2	1
203	ADC A,YH	11111101	10001100			12'b010110001100,																								h	2	1
204	ADC A,YL	11111101	10001101			12'b010110001101,																								h	2	1
205	ADD A,XH	11011101	10000100			12'b010010000100,																								h	2	1
206	ADD A,XL	11011101	10000101			12'b010010000101,																								h	2	1
207	ADD A,YH	11111101	10000100			12'b010110000100,																								h	2	1
208	ADD A,YL	11111101	10000101			12'b010110000101,																								h	2	1
209	AND XH	11011101	10100100			12'b010010100100,																								1	2	4
210	AND XL	11011101	10100101			12'b010010100101,																								1	2	4
211	AND YH	11111101	10100100			12'b010110100100,																								1	2	4
212	AND YL	11111101	10100101			12'b010110100101,																								1	2	4
213	CP XH	11011101	10111100			12'b010010111100,																								h	2	2
214	CP XL	11011101	10111101			12'b010010111101,																								h	2	2
215	CP YH	11111101	10111100			12'b010110111100,																								h	2	2
216	CP YL	11111101	10111101			12'b010110111101,																								h	2	2
217	DEC XH	11011101	00100101			12'b010000100101,																								h	2	3
218	DEC XL	11011101	00101101			12'b010000101101,																								h	2	3
219	DEC YH	11111101	00100101			12'b010100100101,																								h	2	3
220	DEC YL	11111101	00101101			12'b010100101101,																								h	2	3
221	INC XH	11011101	00100100			12'b010000100100,																								h	2	3
222	INC XL	11011101	00101100			12'b010000101100,																								h	2	3
223	INC YH	11111101	00100100			12'b010100100100,																								h	2	3
224	INC YL	11111101	00101100			12'b010100101100,																								h	2	3
225	LD XH,n	11011101	00100110	----n---		12'b010000100110,																									3	8
226	LD XL,n	11011101	00101110	----n---		12'b010000101110,																									3	8
227	LD YH,n	11111101	00100110	----n---		12'b010100100110,																									3	8
228	LD YL,n	11111101	00101110	----n---		12'b010100101110,																									3	8
229	LD XH,r	11011101	01100rrr			12'b010001100rrr,																									2	8
230	LD XL,r	11011101	01101rrr			12'b010001101rrr,																									2	8
231	LD YH,r	11111101	01100rrr			12'b010101100rrr,																									2	8
232	LD YL,r	11111101	01101rrr			12'b010101101rrr,																									2	8
233	LD r,XH	11011101	01rrr100			12'b010001rrr100,																									2	8
234	LD r,XL	11011101	01rrr101			12'b010001rrr101,																									2	8
235	LD r,YH	11111101	01rrr100			12'b010101rrr100,																									2	8
236	LD r,YL	11111101	01rrr101			12'b010101rrr101,																									2	8
237	OR XH	11011101	10110100			12'b010010110100,																								0	2	4
238	OR XL	11011101	10110101			12'b010010110101,																								0	2	4
239	OR YH	11111101	10110100			12'b010110110100,																								0	2	4
240	OR YL	11111101	10110101			12'b010110110101,																								0	2	4
241	SBC A,XH	11011101	10011100			12'b010010011100,																								h	2	2
242	SBC A,XL	11011101	10011101			12'b010010011101,																								h	2	2
243	SBC A,YH	11111101	10011100			12'b010110011100,																								h	2	2
244	SBC A,YL	11111101	10011101			12'b010110011101,																								h	2	2
245	SUB XH	11011101	10010100			12'b010010010100,																								h	2	2
246	SUB XL	11011101	10010101			12'b010010010101,																								h	2	2
247	SUB YH	11111101	10010100			12'b010110010100,																								h	2	2
248	SUB YL	11111101	10010101			12'b010110010101,																								h	2	2
249	XOR XH	11011101	10101100			12'b010010101100,																								0	2	4
250	XOR XL	11011101	10101101			12'b010010101101,																								0	2	4
251	XOR YH	11011101	10101100			12'b010110101100,																								0	2	4
252	XOR YL	11011101	10101101			12'b010110101101,																								0	2	4
253	SLL (HL)	11001011	00110110			12'b001000110110,																	0								5	7
254	SLL (IX+d)	11011101	11001011	----d---	00110110	12'b011000110110,																	0								6	7
255	SLL (IY+d)	11111101	11001011	----d---	00110110	12'b011100110110,																	0								6	7
256	SLL r	11001011	00110rrr			12'b001000110rrr,																	0							0	2	7

257	IN0 r,(n)	11101101	00rrr000	----n---		12'b1xxx00rrr000,																								0	4	13
258	MLT dd	11101101	01dd1100			12'b1xxx01dd1100,																									2	17
259	OTDM	11101101	10001011			12'b1xxx10001011,																									5	14
260	OTDMR	11101101	10011011			12'b1xxx10011011,																									4+2i	14
261	OTIM	11101101	10000011			12'b1xxx10000011,																									5	14
262	OTIMR	11101101	10010011			12'b1xxx10010011,																									4+2i	14
263	OUT0 (n),r	11101101	00rrr001	----n---		12'b1xxx00rrr001,																									4	13
264	SLP	11101101	01110110			12'b1xxx01110110,																									3	15
265	TST (HL)	11101101	00110100			12'b1xxx00110100,																								1	4	4
266	TST n	11101101	01100100	----n---		12'b1xxx01100100,																								1	3	4
267	TST r	11101101	00rrr100			12'b1xxx00rrr100,																								1	2	4
268	TSTIO n	11101101	01110100	----n---		12'b1xxx01110100,																								1	4	4

269	IND2	11101101	10001100			12'b1xxx10001100,																									5	14
270	IND2R	11101101	10011100			12'b1xxx10011100,																									4+2i	14
271	INDM	11101101	10001010			12'b1xxx10001010,																									5	14
272	INDMR	11101101	10011010			12'b1xxx10011010,																									4+2i	14
273	INDRX	11101101	11001010			12'b1xxx11001010,																									4+2i	14
274	INI2	11101101	10000100			12'b1xxx10000100,																									5	14
275	INI2R	11101101	10010100			12'b1xxx10010100,																									4+2i	14
276	INIM	11101101	10000010			12'b1xxx10000010,																									5	14
277	INIMR	11101101	10010010			12'b1xxx10010010,																									4+2i	14
278	INIRX	11101101	11000010			12'b1xxx11000010,																									4+2i	14
279	LD (HL),IX	11101101	00111111			12'b1xxx00111111,																									5	9
280	LD (HL),IY	11101101	00111110			12'b1xxx00111110,																									5	9
281	LD (HL),rr	11101101	00rr1111			12'b1xxx00rr1111,																									5	9
282	LD (IX+d),IX	11011101	00111111	----d---		12'b010000111111,																									6	9
283	LD (IX+d),IY	11011101	00111110	----d---		12'b010000111110,																									6	9
284	LD (IX+d),rr	11011101	00rr1111	----d---		12'b010000rr1111,																									6	9
285	LD (IY+d),IX	11111101	00111110	----d---		12'b010100111110,																									6	9
286	LD (IY+d),IY	11111101	00111111	----d---		12'b010100111111,																									6	9
287	LD (IY+d),rr	11111101	00rr1111	----d---		12'b010100rr1111,																									6	9
288	LD IX,(HL)	11101101	00110111			12'b1xxx00110111,																									5	9
289	LD IX,(IX+d)	11011101	00110111	----d---		12'b010000110111,																									6	9
290	LD IX,(IY+d)	11111101	00110001	----d---		12'b010100110001,																									6	9
291	LD IY,(HL)	11101101	00110110			12'b1xxx00110110,																									5	9
292	LD IY,(IX+d)	11011101	00110001	----d---		12'b010000110001,																									6	9
293	LD IY,(IY+d)	11111101	00110111	----d---		12'b010100110111,																									6	9
294	LD rr,(HL)	11101101	00rr0111			12'b1xxx00rr0111,																									5	9
295	LD rr,(IX+d)	11011101	00rr0111	----d---		12'b010000rr0111,																									6	9
296	LD rr,(IY+d)	11111101	00rr0111	----d---		12'b010100rr0111,																									6	9
297	LEA IX,IX+d	11101101	00110010	----d---		12'b1xxx00110010,																									5	1
298	LEA IX,IY+d	11101101	01010100	----d---		12'b1xxx01010100,																									5	1
299	LEA IY,IX+d	11101101	01010101	----d---		12'b1xxx01010101,																									5	1
300	LEA IY,IY+d	11101101	00110011	----d---		12'b1xxx00110011,																									5	1
301	LEA rr,IX+d	11101101	00rr0010	----d---		12'b1xxx00rr0010,																									5	1
302	LEA rr,IY+d	11101101	00rr0011	----d---		12'b1xxx00rr0011,																									5	1
303	OTD2	11101101	10101100			12'b1xxx10101100,																									5	14
304	OTD2R	11101101	10111100			12'b1xxx10111100,																									4+2i	14
305	OTDRX	11101101	11001011			12'b1xxx11001011,																									4+2i	14
306	OTI2	11101101	10100100			12'b1xxx10100100,																									5	14
307	OTI2R	11101101	10110100			12'b1xxx10110100,																									4+2i	14
308	OTIRX	11101101	11000011			12'b1xxx11000011,																									4+2i	14
309	PEA IX+d	11101101	01100101	----d---		12'b1xxx01100101,																									6	11
310	PEA IY+d	11101101	01100110	----d---		12'b1xxx01100110,																									6	11

## PV flag
	Instruction	Opcode byte 1	Opcode byte 2	Opcode byte 3	Opcode byte 4	instruction code	dec1	if2b	dec2	of1b	of2a	of2b	if3a	if3b	adr1	adr2	rd1a	rd1b	rd2a	rd2b	wr1a	wr1b	wr2a	wr2b	blk1	blk2	pca	pco	if1a	if1b	Mach State	GRP
1	ADC A,(HL)	10001110				12'b000010001110,																								v	3	1
2	ADC A,(IX+d)	11011101	10001110	----d---		12'b010010001110,																								v	5	1
3	ADC A,(IY+d)	11111101	10001110	----d---		12'b010110001110,																								v	5	1
4	ADC A,n	11001110	----n---			12'b000011001110,																								v	2	1
5	ADC A,r	10001rrr				12'b000010001rrr,																								v	1	1
6	ADC HL,ss	11101101	01ss1010			12'b1xxx01ss1010,																								v	2	1
7	ADD A,(HL)	10000110				12'b000010000110,																								v	3	1
8	ADD A,(IX+d)	11011101	10000110	----d---		12'b010010000110,																								v	5	1
9	ADD A,(IY+d)	11111101	10000110	----d---		12'b010110000110,																								v	5	1
10	ADD A,n	11000110	----n---			12'b000011000110,																								v	2	1
11	ADD A,r	10000rrr				12'b000010000rrr,																								v	1	1
12	ADD HL,ss	00ss1001				12'b000000ss1001,																									1	1
13	ADD IX,xx	11011101	00xx1001			12'b010000xx1001,																									2	1
14	ADD IY,yy	11111101	00yy1001			12'b010100yy1001,																									2	1
15	AND (HL)	10100110				12'b000010100110,																								p	3	4
16	AND (IX+d)	11011101	10100110	----d---		12'b010010100110,																								p	5	4
17	AND (IY+d)	11111101	10100110	----d---		12'b010110100110,																								p	5	4
18	AND n	11100110	----n---			12'b000011100110,																								p	2	4
19	AND r	10100rrr				12'b000010100rrr,																								p	1	4
20	BIT b,(HL)	11001011	01bbb110			12'b001001bbb110,																									4	6
21	BIT b,(IX+d)	11011101	11001011	----d---	01bbb110	12'b011001bbb110,																									5	6
22	BIT b,(IY+d)	11111101	11001011	----d---	01bbb110	12'b011101bbb110,																									5	6
23	BIT b,r	11001011	01bbbrrr			12'b001001bbbrrr,																									2	6
24	CALL f,mn	11fff100	----n---	----m---		12'b000011fff100,																									5/3	12
25	CALL mn	11001101	----n---	----m---		12'b000011001101,																									5	12
26	CCF	00111111				12'b000000111111,																									1	5
27	CP (HL)	10111110				12'b000010111110,																								v	3	2
28	CP (IX+d)	11011101	10111110	----d---		12'b010010111110,																								v	5	2
29	CP (IY+d)	11111101	10111110	----d---		12'b010110111110,																								v	5	2
30	CP n	11111110	----n---			12'b000011111110,																								v	2	2
31	CP r	10111rrr				12'b000010111rrr,																								v	1	2
32	CPD	11101101	10101001			12'b1xxx10101001,											b		b												5	14
33	CPDR	11101101	10111001			12'b1xxx10111001,											b		b												4+2i	14
34	CPI	11101101	10100001			12'b1xxx10100001,											b		b												5	14
35	CPIR	11101101	10110001			12'b1xxx10110001,											b		b												4+2i	14
36	CPL	00101111				12'b000000101111,																									1	5
37	DAA	00100111				12'b000000100111,																								p	1	5
38	DEC (HL)	00110101				12'b000000110101,																	v								4	3
39	DEC (IX+d)	11011101	00110101	----d---		12'b010000110101,																	v								6	3
40	DEC (IY+d)	11111101	00110101	----d---		12'b010100110101,																	v								6	3
41	DEC IX	11011101	00101011			12'b010000101011,																									2	3
42	DEC IY	11111101	00101011			12'b010100101011,																									2	3
43	DEC r	00rrr101				12'b000000rrr101,																								v	1	3
44	DEC ss	00ss1011				12'b000000ss1011,																									1	3
45	DI	11110011				12'b000011110011,																									1	15
46	DJNZ j	00010000	--(j-2)-			12'b000000010000,																									3	12
47	EI	11111011				12'b000011111011,																									1	15
48	EX (SP),HL	11100011				12'b000011100011,																									6	10
49	EX (SP),IX	11011101	11100011			12'b010011100011,																									7	10
50	EX (SP),IY	11111101	11100011			12'b010111100011,																									7	10
51	EX AF,AF'	00001000				12'b000000001000,																									1	10
52	EX DE,HL	11101011				12'b000011101011,																									1	10
53	EXX	11011001				12'b000011011001,																									1	10
54	HALT	01110110				12'b000001110110,																									3	15
55	IM 0	11101101	01000110			12'b1xxx01000110,																									2	15
56	IM 1	11101101	01010110			12'b1xxx01010110,																									2	15
57	IM 2	11101101	01011110			12'b1xxx01011110,																									2	15
58	IN A,(n)	11011011	----n---			12'b000011011011,																									4	13
59	IN r,(C)	11101101	01rrr000			12'b1xxx01rrr000,																								p	4	13
60	INC (HL)	00110100				12'b000000110100,																	v								4	3
61	INC (IX+d)	11011101	00110100	----d---		12'b010000110100,																	v								6	3
62	INC (IY+d)	11111101	00110100	----d---		12'b010100110100,																	v								6	3
63	INC IX	11011101	00100011			12'b010000100011,																									2	3
64	INC IY	11111101	00100011			12'b010100100011,																									2	3
65	INC r	00rrr100				12'b000000rrr100,																								v	1	3
66	INC ss	00ss0011				12'b000000ss0011,																									1	3
67	IND	11101101	10101010			12'b1xxx10101010,																									5	14
68	INDR	11101101	10111010			12'b1xxx10111010,																									4+2i	14
69	INI	11101101	10100010			12'b1xxx10100010,																									5	14
70	INIR	11101101	10110010			12'b1xxx10110010,																									4+2i	14
71	JP (HL)	11101001				12'b000011101001,																									2	12
72	JP (IX)	11011101	11101001			12'b010011101001,																									3	12
73	JP (IY)	11111101	11101001			12'b010111101001,																									3	12
74	JP f,mn	11fff010	----n---	----m---		12'b000011fff010,																									4/3	12
75	JP mn	11000011	----n---	----m---		12'b000011000011,																									4	12
76	JR cc,e	001cc000	--(e-2)-			12'b0000001cc000,																									3/2	12
77	JR e	00011000	--(e-2)-			12'b000000011000,																									3	12
78	LD (BC),A	00000010				12'b000000000010,																									3	8
79	LD (DE),A	00010010				12'b000000010010,																									3	8
80	LD (HL),n	00110110	----n---			12'b000000110110,																									3	8
81	LD (HL),r	01110rrr				12'b000001110rrr,																									3	8
82	LD (IX+d),n	11011101	00110110	----d---	----n---	12'b010000110110,																									5	8
83	LD (IX+d),r	11011101	01110rrr	----d---		12'b010001110rrr,																									5	8
84	LD (IY+d),n	11111101	00110110	----d---	----n---	12'b010100110110,																									5	8
85	LD (IY+d),r	11111101	01110rrr	----d---		12'b010101110rrr,																									5	8
86	LD (mn),A	00110010	----n---	----m---		12'b000000110010,																									5	8
87	LD (mn),HL	00100010	----n---	----m---		12'b000000100010,																									6	9
88	LD (mn),IX	11011101	00100010	----n---	----m---	12'b010000100010,																									7	9
89	LD (mn),IY	11111101	00100010	----n---	----m---	12'b010100100010,																									7	9
90	LD (mn),ss	11101101	01ss0011	----n---	----m---	12'b1xxx01ss0011,																									7	9
91	LD A,(BC)	00001010				12'b000000001010,																									3	8
92	LD A,(DE)	00011010				12'b000000011010,																									3	8
93	LD A,(mn)	00111010	----n---	----m---		12'b000000111010,																									5	8
94	LD A,I	11101101	01010111			12'b1xxx01010111,																								f	2	8
95	LD A,R	11101101	01011111			12'b1xxx01011111,																								f	2	8
96	LD dd,(mn)	11101101	01dd1011	----n---	----m---	12'b1xxx01dd1011,																									7	9
97	LD dd,mn	00dd0001	----n---	----m---		12'b000000dd0001,																									3	9
98	LD HL,(mn)	00101010	----n---	----m---		12'b000000101010,																									6	9
99	LD I,A	11101101	01000111			12'b1xxx01000111,																									2	8
100	LD IX,(mn)	11011101	00101010	----n---	----m---	12'b010000101010,																									7	9
101	LD IX,mn	11011101	00100001	----n---	----m---	12'b010000100001,																									4	9
102	LD IY,(mn)	11111101	00101010	----n---	----m---	12'b010100101010,																									7	9
103	LD IY,mn	11111101	00100001	----n---	----m---	12'b010100100001,																									4	9
104	LD r,(HL)	01rrr110				12'b000001rrr110,																									3	8
105	LD r,(IX+d)	11011101	01rrr110	----d---		12'b010001rrr110,																									5	8
106	LD r,(IY+d)	11111101	01rrr110	----d---		12'b010101rrr110,																									5	8
107	LD R,A	11101101	01001111			12'b1xxx01001111,																									2	8
108	LD r,n	00rrr110	----n---			12'b000000rrr110,																									2	8
109	LD rd,rs	01rdrrsr				12'b000001rdrrsr,																									1	8
110	LD SP,HL	11111001				12'b000011111001,																									1	9
111	LD SP,IX	11011101	11111001			12'b010011111001,																									2	9
112	LD SP,IY	11111101	11111001			12'b010111111001,																									2	9
113	LDD	11101101	10101000			12'b1xxx10101000,											b		b												5	14
114	LDDR	11101101	10111000			12'b1xxx10111000,											b		b												4+2i	14
115	LDI	11101101	10100000			12'b1xxx10100000,											b		b												5	14
116	LDIR	11101101	10110000			12'b1xxx10110000,											b		b												4+2i	14
117	NEG	11101101	01000100			12'b1xxx01000100,																								v	2	5
118	NOP	00000000				12'b000000000000,																									1	16
119	OR (HL)	10110110				12'b000010110110,																								p	3	4
120	OR (IX+d)	11011101	10110110	----d---		12'b010010110110,																								p	5	4
121	OR (IY+d)	11111101	10110110	----d---		12'b010110110110,																								p	5	4
122	OR n	11110110	----n---			12'b000011110110,																								p	2	4
123	OR r	10110rrr				12'b000010110rrr,																								p	1	4
124	OTDR	11101101	10111011			12'b1xxx10111011,																									4+2i	14
125	OTIR	11101101	10110011			12'b1xxx10110011,																									4+2i	14
126	OUT (C),r	11101101	01rrr001			12'b1xxx01rrr001,																									4	13
127	OUT (n),A	11010011	----n---			12'b000011010011,																									4	13
128	OUTD	11101101	10101011			12'b1xxx10101011,																									5	14
129	OUTI	11101101	10100011			12'b1xxx10100011,																									5	14
130	POP IX	11011101	11100001			12'b010011100001,																									5	11
131	POP IY	11111101	11100001			12'b010111100001,																									5	11
132	POP tt	11tt0001				12'b000011tt0001,																									4	11
133	PUSH IX	11011101	11100101			12'b010011100101,																									5	11
134	PUSH IY	11111101	11100101			12'b010111100101,																									5	11
135	PUSH tt	11tt0101				12'b000011tt0101,																									4	11
136	RES b,(HL)	11001011	10bbb110			12'b001010bbb110,																									5	6
137	RES b,(IX+d)	11011101	11001011	----d---	10bbb110	12'b011010bbb110,																									6	6
138	RES b,(IY+d)	11111101	11001011	----d---	10bbb110	12'b011110bbb110,																									6	6
139	RES b,r	11001011	10bbbrrr			12'b001010bbbrrr,																									2	6
140	RET	11001001				12'b000011001001,																									5	12
141	RET f	11fff000				12'b000011fff000,																									5/1	12
142	RETI	11101101	01001101			12'b1xxx01001101,																									6	15
143	RETN	11101101	01000101			12'b1xxx01000101,																									6	15
144	RL (HL)	11001011	00010110			12'b001000010110,																	p								5	7
145	RL (IX+d)	11011101	11001011	----d---	00010110	12'b011000010110,																	p								6	7
146	RL (IY+d)	11111101	11001011	----d---	00010110	12'b011100010110,																	p								6	7
147	RL r	11001011	00010rrr			12'b001000010rrr,																	p							p	2	7
148	RLA	00010111				12'b000000010111,																									1	7
149	RLC (HL)	11001011	00000110			12'b001000000110,																	p								5	7
150	RLC (IX+d)	11011101	11001011	----d---	00000110	12'b011000000110,																	p								6	7
151	RLC (IY+d)	11111101	11001011	----d---	00000110	12'b011100000110,																	p								6	7
152	RLC r	11001011	00000rrr			12'b001000000rrr,																	p							p	2	7
153	RLCA	00000111				12'b000000000111,																									1	7
154	RLD	11101101	01101111			12'b1xxx01101111,																								p	5	7
155	RR (HL)	11001011	00011110			12'b001000011110,																	p								5	7
156	RR (IX+d)	11011101	11001011	----d---	00011110	12'b011000011110,																	p								6	7
157	RR (IY+d)	11111101	11001011	----d---	00011110	12'b011100011110,																	p								6	7
158	RR r	11001011	00011rrr			12'b001000011rrr,																	p							p	2	7
159	RRA	00011111				12'b000000011111,																									1	7
160	RRC (HL)	11001011	00001110			12'b001000001110,																	p								5	7
161	RRC (IX+d)	11011101	11001011	----d---	00001110	12'b011000001110,																	p								6	7
162	RRC (IY+d)	11111101	11001011	----d---	00001110	12'b011100001110,																	p								6	7
163	RRC r	11001011	00001rrr			12'b001000001rrr,																	p							p	2	7
164	RRCA	00001111				12'b000000001111,																									1	7
165	RRD	11101101	01100111			12'b1xxx01100111,																								p	5	7
166	RST v	11vvv111				12'b000011vvv111,																									4	12
167	SBC (IX+d)	11011101	10011110	----d---		12'b010010011110,																								v	5	2
168	SBC (IY+d)	11111101	10011110	----d---		12'b010110011110,																								v	5	2
169	SBC A,(HL)	10011110				12'b000010011110,																								v	3	2
170	SBC A,n	11011110	----n---			12'b000011011110,																								v	2	2
171	SBC A,r	10011rrr				12'b000010011rrr,																								v	1	2
172	SBC HL,ss	11101101	01ss0010			12'b1xxx01ss0010,																								v	2	2
173	SCF	00110111				12'b000000110111,																									1	5
174	SET b,(HL)	11001011	11bbb110			12'b001011bbb110,																									5	6
175	SET b,(IX+d)	11011101	11001011	----d---	11bbb110	12'b011011bbb110,																									6	6
176	SET b,(IY+d)	11111101	11001011	----d---	11bbb110	12'b011111bbb110,																									6	6
177	SET b,r	11001011	11bbbrrr			12'b001011bbbrrr,																									2	6
178	SLA (HL)	11001011	00100110			12'b001000100110,																	p								5	7
179	SLA (IX+d)	11011101	11001011	----d---	00100110	12'b011000100110,																	p								6	7
180	SLA (IY+d)	11111101	11001011	----d---	00100110	12'b011100100110,																	p								6	7
181	SLA r	11001011	00100rrr			12'b001000100rrr,																	p							p	2	7
182	SRA (HL)	11001011	00101110			12'b001000101110,																	p								5	7
183	SRA (IX+d)	11011101	11001011	----d---	00101110	12'b011000101110,																	p								6	7
184	SRA (IY+d)	11111101	11001011	----d---	00101110	12'b011100101110,																	p								6	7
185	SRA r	11001011	00101rrr			12'b001000101rrr,																	p							p	2	7
186	SRL (HL)	11001011	00111110			12'b001000111110,																	p								5	7
187	SRL (IX+d)	11011101	11001011	----d---	00111110	12'b011000111110,																	p								6	7
188	SRL (IY+d)	11111101	11001011	----d---	00111110	12'b011100111110,																	p								6	7
189	SRL r	11001011	00111rrr			12'b001000111rrr,																	p							p	2	7
190	SUB (HL)	10010110				12'b000010010110,																								v	3	2
191	SUB (IX+d)	11011101	10010110	----d---		12'b010010010110,																								v	5	2
192	SUB (IY+d)	11111101	10010110	----d---		12'b010110010110,																								v	5	2
193	SUB n	11010110	----n---			12'b000011010110,																								v	2	2
194	SUB r	10010rrr				12'b000010010rrr,																								v	1	2
195	XOR (HL)	10101110				12'b000010101110,																								p	3	4
196	XOR (IX+d)	11011101	10101110	----d---		12'b010010101110,																								p	5	4
197	XOR (IY+d)	11111101	10101110	----d---		12'b010110101110,																								p	5	4
198	XOR n	11101110	----n---			12'b000011101110,																								p	2	4
199	XOR r	10101rrr				12'b000010101rrr,																								p	1	4
200	ZINTACK					12'b0001xxxxxxxx,																									5	15

201	ADC A,XH	11011101	10001100			12'b010010001100,																								v	2	1
202	ADC A,XL	11011101	10001101			12'b010010001101,																								v	2	1
203	ADC A,YH	11111101	10001100			12'b010110001100,																								v	2	1
204	ADC A,YL	11111101	10001101			12'b010110001101,																								v	2	1
205	ADD A,XH	11011101	10000100			12'b010010000100,																								v	2	1
206	ADD A,XL	11011101	10000101			12'b010010000101,																								v	2	1
207	ADD A,YH	11111101	10000100			12'b010110000100,																								v	2	1
208	ADD A,YL	11111101	10000101			12'b010110000101,																								v	2	1
209	AND XH	11011101	10100100			12'b010010100100,																								p	2	4
210	AND XL	11011101	10100101			12'b010010100101,																								p	2	4
211	AND YH	11111101	10100100			12'b010110100100,																								p	2	4
212	AND YL	11111101	10100101			12'b010110100101,																								p	2	4
213	CP XH	11011101	10111100			12'b010010111100,																								v	2	2
214	CP XL	11011101	10111101			12'b010010111101,																								v	2	2
215	CP YH	11111101	10111100			12'b010110111100,																								v	2	2
216	CP YL	11111101	10111101			12'b010110111101,																								v	2	2
217	DEC XH	11011101	00100101			12'b010000100101,																								v	2	3
218	DEC XL	11011101	00101101			12'b010000101101,																								v	2	3
219	DEC YH	11111101	00100101			12'b010100100101,																								v	2	3
220	DEC YL	11111101	00101101			12'b010100101101,																								v	2	3
221	INC XH	11011101	00100100			12'b010000100100,																								v	2	3
222	INC XL	11011101	00101100			12'b010000101100,																								v	2	3
223	INC YH	11111101	00100100			12'b010100100100,																								v	2	3
224	INC YL	11111101	00101100			12'b010100101100,																								v	2	3
225	LD XH,n	11011101	00100110	----n---		12'b010000100110,																									3	8
226	LD XL,n	11011101	00101110	----n---		12'b010000101110,																									3	8
227	LD YH,n	11111101	00100110	----n---		12'b010100100110,																									3	8
228	LD YL,n	11111101	00101110	----n---		12'b010100101110,																									3	8
229	LD XH,r	11011101	01100rrr			12'b010001100rrr,																									2	8
230	LD XL,r	11011101	01101rrr			12'b010001101rrr,																									2	8
231	LD YH,r	11111101	01100rrr			12'b010101100rrr,																									2	8
232	LD YL,r	11111101	01101rrr			12'b010101101rrr,																									2	8
233	LD r,XH	11011101	01rrr100			12'b010001rrr100,																									2	8
234	LD r,XL	11011101	01rrr101			12'b010001rrr101,																									2	8
235	LD r,YH	11111101	01rrr100			12'b010101rrr100,																									2	8
236	LD r,YL	11111101	01rrr101			12'b010101rrr101,																									2	8
237	OR XH	11011101	10110100			12'b010010110100,																								p	2	4
238	OR XL	11011101	10110101			12'b010010110101,																								p	2	4
239	OR YH	11111101	10110100			12'b010110110100,																								p	2	4
240	OR YL	11111101	10110101			12'b010110110101,																								p	2	4
241	SBC A,XH	11011101	10011100			12'b010010011100,																								v	2	2
242	SBC A,XL	11011101	10011101			12'b010010011101,																								v	2	2
243	SBC A,YH	11111101	10011100			12'b010110011100,																								v	2	2
244	SBC A,YL	11111101	10011101			12'b010110011101,																								v	2	2
245	SUB XH	11011101	10010100			12'b010010010100,																								v	2	2
246	SUB XL	11011101	10010101			12'b010010010101,																								v	2	2
247	SUB YH	11111101	10010100			12'b010110010100,																								v	2	2
248	SUB YL	11111101	10010101			12'b010110010101,																								v	2	2
249	XOR XH	11011101	10101100			12'b010010101100,																								p	2	4
250	XOR XL	11011101	10101101			12'b010010101101,																								p	2	4
251	XOR YH	11011101	10101100			12'b010110101100,																								p	2	4
252	XOR YL	11011101	10101101			12'b010110101101,																								p	2	4
253	SLL (HL)	11001011	00110110			12'b001000110110,																	p								5	7
254	SLL (IX+d)	11011101	11001011	----d---	00110110	12'b011000110110,																	p								6	7
255	SLL (IY+d)	11111101	11001011	----d---	00110110	12'b011100110110,																	p								6	7
256	SLL r	11001011	00110rrr			12'b001000110rrr,																	p							p	2	7

257	IN0 r,(n)	11101101	00rrr000	----n---		12'b1xxx00rrr000,																								p	4	13
258	MLT dd	11101101	01dd1100			12'b1xxx01dd1100,																									2	17
259	OTDM	11101101	10001011			12'b1xxx10001011,																									5	14
260	OTDMR	11101101	10011011			12'b1xxx10011011,																									4+2i	14
261	OTIM	11101101	10000011			12'b1xxx10000011,																									5	14
262	OTIMR	11101101	10010011			12'b1xxx10010011,																									4+2i	14
263	OUT0 (n),r	11101101	00rrr001	----n---		12'b1xxx00rrr001,																									4	13
264	SLP	11101101	01110110			12'b1xxx01110110,																									3	15
265	TST (HL)	11101101	00110100			12'b1xxx00110100,																								p	4	4
266	TST n	11101101	01100100	----n---		12'b1xxx01100100,																								p	3	4
267	TST r	11101101	00rrr100			12'b1xxx00rrr100,																								p	2	4
268	TSTIO n	11101101	01110100	----n---		12'b1xxx01110100,																								p	4	4

269	IND2	11101101	10001100			12'b1xxx10001100,																									5	14
270	IND2R	11101101	10011100			12'b1xxx10011100,																									4+2i	14
271	INDM	11101101	10001010			12'b1xxx10001010,																									5	14
272	INDMR	11101101	10011010			12'b1xxx10011010,																									4+2i	14
273	INDRX	11101101	11001010			12'b1xxx11001010,																									4+2i	14
274	INI2	11101101	10000100			12'b1xxx10000100,																									5	14
275	INI2R	11101101	10010100			12'b1xxx10010100,																									4+2i	14
276	INIM	11101101	10000010			12'b1xxx10000010,																									5	14
277	INIMR	11101101	10010010			12'b1xxx10010010,																									4+2i	14
278	INIRX	11101101	11000010			12'b1xxx11000010,																									4+2i	14
279	LD (HL),IX	11101101	00111111			12'b1xxx00111111,																									5	9
280	LD (HL),IY	11101101	00111110			12'b1xxx00111110,																									5	9
281	LD (HL),rr	11101101	00rr1111			12'b1xxx00rr1111,																									5	9
282	LD (IX+d),IX	11011101	00111111	----d---		12'b010000111111,																									6	9
283	LD (IX+d),IY	11011101	00111110	----d---		12'b010000111110,																									6	9
284	LD (IX+d),rr	11011101	00rr1111	----d---		12'b010000rr1111,																									6	9
285	LD (IY+d),IX	11111101	00111110	----d---		12'b010100111110,																									6	9
286	LD (IY+d),IY	11111101	00111111	----d---		12'b010100111111,																									6	9
287	LD (IY+d),rr	11111101	00rr1111	----d---		12'b010100rr1111,																									6	9
288	LD IX,(HL)	11101101	00110111			12'b1xxx00110111,																									5	9
289	LD IX,(IX+d)	11011101	00110111	----d---		12'b010000110111,																									6	9
290	LD IX,(IY+d)	11111101	00110001	----d---		12'b010100110001,																									6	9
291	LD IY,(HL)	11101101	00110110			12'b1xxx00110110,																									5	9
292	LD IY,(IX+d)	11011101	00110001	----d---		12'b010000110001,																									6	9
293	LD IY,(IY+d)	11111101	00110111	----d---		12'b010100110111,																									6	9
294	LD rr,(HL)	11101101	00rr0111			12'b1xxx00rr0111,																									5	9
295	LD rr,(IX+d)	11011101	00rr0111	----d---		12'b010000rr0111,																									6	9
296	LD rr,(IY+d)	11111101	00rr0111	----d---		12'b010100rr0111,																									6	9
297	LEA IX,IX+d	11101101	00110010	----d---		12'b1xxx00110010,																									5	1
298	LEA IX,IY+d	11101101	01010100	----d---		12'b1xxx01010100,																									5	1
299	LEA IY,IX+d	11101101	01010101	----d---		12'b1xxx01010101,																									5	1
300	LEA IY,IY+d	11101101	00110011	----d---		12'b1xxx00110011,																									5	1
301	LEA rr,IX+d	11101101	00rr0010	----d---		12'b1xxx00rr0010,																									5	1
302	LEA rr,IY+d	11101101	00rr0011	----d---		12'b1xxx00rr0011,																									5	1
303	OTD2	11101101	10101100			12'b1xxx10101100,																									5	14
304	OTD2R	11101101	10111100			12'b1xxx10111100,																									4+2i	14
305	OTDRX	11101101	11001011			12'b1xxx11001011,																									4+2i	14
306	OTI2	11101101	10100100			12'b1xxx10100100,																									5	14
307	OTI2R	11101101	10110100			12'b1xxx10110100,																									4+2i	14
308	OTIRX	11101101	11000011			12'b1xxx11000011,																									4+2i	14
309	PEA IX+d	11101101	01100101	----d---		12'b1xxx01100101,																									6	11
310	PEA IY+d	11101101	01100110	----d---		12'b1xxx01100110,																									6	11

## N flag
	Instruction	Opcode byte 1	Opcode byte 2	Opcode byte 3	Opcode byte 4	instruction code	dec1	if2b	dec2	of1b	of2a	of2b	if3a	if3b	adr1	adr2	rd1a	rd1b	rd2a	rd2b	wr1a	wr1b	wr2a	wr2b	blk1	blk2	pca	pco	if1a	if1b	Mach State	GRP
1	ADC A,(HL)	10001110				12'b000010001110,																								0	3	1
2	ADC A,(IX+d)	11011101	10001110	----d---		12'b010010001110,																								0	5	1
3	ADC A,(IY+d)	11111101	10001110	----d---		12'b010110001110,																								0	5	1
4	ADC A,n	11001110	----n---			12'b000011001110,																								0	2	1
5	ADC A,r	10001rrr				12'b000010001rrr,																								0	1	1
6	ADC HL,ss	11101101	01ss1010			12'b1xxx01ss1010,																								0	2	1
7	ADD A,(HL)	10000110				12'b000010000110,																								0	3	1
8	ADD A,(IX+d)	11011101	10000110	----d---		12'b010010000110,																								0	5	1
9	ADD A,(IY+d)	11111101	10000110	----d---		12'b010110000110,																								0	5	1
10	ADD A,n	11000110	----n---			12'b000011000110,																								0	2	1
11	ADD A,r	10000rrr				12'b000010000rrr,																								0	1	1
12	ADD HL,ss	00ss1001				12'b000000ss1001,																								0	1	1
13	ADD IX,xx	11011101	00xx1001			12'b010000xx1001,																								0	2	1
14	ADD IY,yy	11111101	00yy1001			12'b010100yy1001,																								0	2	1
15	AND (HL)	10100110				12'b000010100110,																								0	3	4
16	AND (IX+d)	11011101	10100110	----d---		12'b010010100110,																								0	5	4
17	AND (IY+d)	11111101	10100110	----d---		12'b010110100110,																								0	5	4
18	AND n	11100110	----n---			12'b000011100110,																								0	2	4
19	AND r	10100rrr				12'b000010100rrr,																								0	1	4
20	BIT b,(HL)	11001011	01bbb110			12'b001001bbb110,																								0	4	6
21	BIT b,(IX+d)	11011101	11001011	----d---	01bbb110	12'b011001bbb110,																								0	5	6
22	BIT b,(IY+d)	11111101	11001011	----d---	01bbb110	12'b011101bbb110,																								0	5	6
23	BIT b,r	11001011	01bbbrrr			12'b001001bbbrrr,																								0	2	6
24	CALL f,mn	11fff100	----n---	----m---		12'b000011fff100,																									5/3	12
25	CALL mn	11001101	----n---	----m---		12'b000011001101,																									5	12
26	CCF	00111111				12'b000000111111,																								0	1	5
27	CP (HL)	10111110				12'b000010111110,																								1	3	2
28	CP (IX+d)	11011101	10111110	----d---		12'b010010111110,																								1	5	2
29	CP (IY+d)	11111101	10111110	----d---		12'b010110111110,																								1	5	2
30	CP n	11111110	----n---			12'b000011111110,																								1	2	2
31	CP r	10111rrr				12'b000010111rrr,																								1	1	2
32	CPD	11101101	10101001			12'b1xxx10101001,																								1	5	14
33	CPDR	11101101	10111001			12'b1xxx10111001,																								1	4+2i	14
34	CPI	11101101	10100001			12'b1xxx10100001,																								1	5	14
35	CPIR	11101101	10110001			12'b1xxx10110001,																								1	4+2i	14
36	CPL	00101111				12'b000000101111,																								1	1	5
37	DAA	00100111				12'b000000100111,																									1	5
38	DEC (HL)	00110101				12'b000000110101,																								1	4	3
39	DEC (IX+d)	11011101	00110101	----d---		12'b010000110101,																								1	6	3
40	DEC (IY+d)	11111101	00110101	----d---		12'b010100110101,																								1	6	3
41	DEC IX	11011101	00101011			12'b010000101011,																									2	3
42	DEC IY	11111101	00101011			12'b010100101011,																									2	3
43	DEC r	00rrr101				12'b000000rrr101,																								1	1	3
44	DEC ss	00ss1011				12'b000000ss1011,																									1	3
45	DI	11110011				12'b000011110011,																									1	15
46	DJNZ j	00010000	--(j-2)-			12'b000000010000,																									3	12
47	EI	11111011				12'b000011111011,																									1	15
48	EX (SP),HL	11100011				12'b000011100011,																									6	10
49	EX (SP),IX	11011101	11100011			12'b010011100011,																									7	10
50	EX (SP),IY	11111101	11100011			12'b010111100011,																									7	10
51	EX AF,AF'	00001000				12'b000000001000,																									1	10
52	EX DE,HL	11101011				12'b000011101011,																									1	10
53	EXX	11011001				12'b000011011001,																									1	10
54	HALT	01110110				12'b000001110110,																									3	15
55	IM 0	11101101	01000110			12'b1xxx01000110,																									2	15
56	IM 1	11101101	01010110			12'b1xxx01010110,																									2	15
57	IM 2	11101101	01011110			12'b1xxx01011110,																									2	15
58	IN A,(n)	11011011	----n---			12'b000011011011,																									4	13
59	IN r,(C)	11101101	01rrr000			12'b1xxx01rrr000,																								0	4	13
60	INC (HL)	00110100				12'b000000110100,																								0	4	3
61	INC (IX+d)	11011101	00110100	----d---		12'b010000110100,																								0	6	3
62	INC (IY+d)	11111101	00110100	----d---		12'b010100110100,																								0	6	3
63	INC IX	11011101	00100011			12'b010000100011,																									2	3
64	INC IY	11111101	00100011			12'b010100100011,																									2	3
65	INC r	00rrr100				12'b000000rrr100,																								0	1	3
66	INC ss	00ss0011				12'b000000ss0011,																									1	3
67	IND	11101101	10101010			12'b1xxx10101010,															s		s								5	14
68	INDR	11101101	10111010			12'b1xxx10111010,															s		s								4+2i	14
69	INI	11101101	10100010			12'b1xxx10100010,															s		s								5	14
70	INIR	11101101	10110010			12'b1xxx10110010,															s		s								4+2i	14
71	JP (HL)	11101001				12'b000011101001,																									2	12
72	JP (IX)	11011101	11101001			12'b010011101001,																									3	12
73	JP (IY)	11111101	11101001			12'b010111101001,																									3	12
74	JP f,mn	11fff010	----n---	----m---		12'b000011fff010,																									4/3	12
75	JP mn	11000011	----n---	----m---		12'b000011000011,																									4	12
76	JR cc,e	001cc000	--(e-2)-			12'b0000001cc000,																									3/2	12
77	JR e	00011000	--(e-2)-			12'b000000011000,																									3	12
78	LD (BC),A	00000010				12'b000000000010,																									3	8
79	LD (DE),A	00010010				12'b000000010010,																									3	8
80	LD (HL),n	00110110	----n---			12'b000000110110,																									3	8
81	LD (HL),r	01110rrr				12'b000001110rrr,																									3	8
82	LD (IX+d),n	11011101	00110110	----d---	----n---	12'b010000110110,																									5	8
83	LD (IX+d),r	11011101	01110rrr	----d---		12'b010001110rrr,																									5	8
84	LD (IY+d),n	11111101	00110110	----d---	----n---	12'b010100110110,																									5	8
85	LD (IY+d),r	11111101	01110rrr	----d---		12'b010101110rrr,																									5	8
86	LD (mn),A	00110010	----n---	----m---		12'b000000110010,																									5	8
87	LD (mn),HL	00100010	----n---	----m---		12'b000000100010,																									6	9
88	LD (mn),IX	11011101	00100010	----n---	----m---	12'b010000100010,																									7	9
89	LD (mn),IY	11111101	00100010	----n---	----m---	12'b010100100010,																									7	9
90	LD (mn),ss	11101101	01ss0011	----n---	----m---	12'b1xxx01ss0011,																									7	9
91	LD A,(BC)	00001010				12'b000000001010,																									3	8
92	LD A,(DE)	00011010				12'b000000011010,																									3	8
93	LD A,(mn)	00111010	----n---	----m---		12'b000000111010,																									5	8
94	LD A,I	11101101	01010111			12'b1xxx01010111,																								0	2	8
95	LD A,R	11101101	01011111			12'b1xxx01011111,																								0	2	8
96	LD dd,(mn)	11101101	01dd1011	----n---	----m---	12'b1xxx01dd1011,																									7	9
97	LD dd,mn	00dd0001	----n---	----m---		12'b000000dd0001,																									3	9
98	LD HL,(mn)	00101010	----n---	----m---		12'b000000101010,																									6	9
99	LD I,A	11101101	01000111			12'b1xxx01000111,																									2	8
100	LD IX,(mn)	11011101	00101010	----n---	----m---	12'b010000101010,																									7	9
101	LD IX,mn	11011101	00100001	----n---	----m---	12'b010000100001,																									4	9
102	LD IY,(mn)	11111101	00101010	----n---	----m---	12'b010100101010,																									7	9
103	LD IY,mn	11111101	00100001	----n---	----m---	12'b010100100001,																									4	9
104	LD r,(HL)	01rrr110				12'b000001rrr110,																									3	8
105	LD r,(IX+d)	11011101	01rrr110	----d---		12'b010001rrr110,																									5	8
106	LD r,(IY+d)	11111101	01rrr110	----d---		12'b010101rrr110,																									5	8
107	LD R,A	11101101	01001111			12'b1xxx01001111,																									2	8
108	LD r,n	00rrr110	----n---			12'b000000rrr110,																									2	8
109	LD rd,rs	01rdrrsr				12'b000001rdrrsr,																									1	8
110	LD SP,HL	11111001				12'b000011111001,																									1	9
111	LD SP,IX	11011101	11111001			12'b010011111001,																									2	9
112	LD SP,IY	11111101	11111001			12'b010111111001,																									2	9
113	LDD	11101101	10101000			12'b1xxx10101000,																								0	5	14
114	LDDR	11101101	10111000			12'b1xxx10111000,																								0	4+2i	14
115	LDI	11101101	10100000			12'b1xxx10100000,																								0	5	14
116	LDIR	11101101	10110000			12'b1xxx10110000,																								0	4+2i	14
117	NEG	11101101	01000100			12'b1xxx01000100,																								1	2	5
118	NOP	00000000				12'b000000000000,																									1	16
119	OR (HL)	10110110				12'b000010110110,																								0	3	4
120	OR (IX+d)	11011101	10110110	----d---		12'b010010110110,																								0	5	4
121	OR (IY+d)	11111101	10110110	----d---		12'b010110110110,																								0	5	4
122	OR n	11110110	----n---			12'b000011110110,																								0	2	4
123	OR r	10110rrr				12'b000010110rrr,																								0	1	4
124	OTDR	11101101	10111011			12'b1xxx10111011,															s		s								4+2i	14
125	OTIR	11101101	10110011			12'b1xxx10110011,															s		s								4+2i	14
126	OUT (C),r	11101101	01rrr001			12'b1xxx01rrr001,																									4	13
127	OUT (n),A	11010011	----n---			12'b000011010011,																									4	13
128	OUTD	11101101	10101011			12'b1xxx10101011,															s		s								5	14
129	OUTI	11101101	10100011			12'b1xxx10100011,															s		s								5	14
130	POP IX	11011101	11100001			12'b010011100001,																									5	11
131	POP IY	11111101	11100001			12'b010111100001,																									5	11
132	POP tt	11tt0001				12'b000011tt0001,																									4	11
133	PUSH IX	11011101	11100101			12'b010011100101,																									5	11
134	PUSH IY	11111101	11100101			12'b010111100101,																									5	11
135	PUSH tt	11tt0101				12'b000011tt0101,																									4	11
136	RES b,(HL)	11001011	10bbb110			12'b001010bbb110,																									5	6
137	RES b,(IX+d)	11011101	11001011	----d---	10bbb110	12'b011010bbb110,																									6	6
138	RES b,(IY+d)	11111101	11001011	----d---	10bbb110	12'b011110bbb110,																									6	6
139	RES b,r	11001011	10bbbrrr			12'b001010bbbrrr,																									2	6
140	RET	11001001				12'b000011001001,																									5	12
141	RET f	11fff000				12'b000011fff000,																									5/1	12
142	RETI	11101101	01001101			12'b1xxx01001101,																									6	15
143	RETN	11101101	01000101			12'b1xxx01000101,																									6	15
144	RL (HL)	11001011	00010110			12'b001000010110,																								0	5	7
145	RL (IX+d)	11011101	11001011	----d---	00010110	12'b011000010110,																								0	6	7
146	RL (IY+d)	11111101	11001011	----d---	00010110	12'b011100010110,																								0	6	7
147	RL r	11001011	00010rrr			12'b001000010rrr,																								0	2	7
148	RLA	00010111				12'b000000010111,																								0	1	7
149	RLC (HL)	11001011	00000110			12'b001000000110,																								0	5	7
150	RLC (IX+d)	11011101	11001011	----d---	00000110	12'b011000000110,																								0	6	7
151	RLC (IY+d)	11111101	11001011	----d---	00000110	12'b011100000110,																								0	6	7
152	RLC r	11001011	00000rrr			12'b001000000rrr,																								0	2	7
153	RLCA	00000111				12'b000000000111,																								0	1	7
154	RLD	11101101	01101111			12'b1xxx01101111,																								0	5	7
155	RR (HL)	11001011	00011110			12'b001000011110,																								0	5	7
156	RR (IX+d)	11011101	11001011	----d---	00011110	12'b011000011110,																								0	6	7
157	RR (IY+d)	11111101	11001011	----d---	00011110	12'b011100011110,																								0	6	7
158	RR r	11001011	00011rrr			12'b001000011rrr,																								0	2	7
159	RRA	00011111				12'b000000011111,																								0	1	7
160	RRC (HL)	11001011	00001110			12'b001000001110,																								0	5	7
161	RRC (IX+d)	11011101	11001011	----d---	00001110	12'b011000001110,																								0	6	7
162	RRC (IY+d)	11111101	11001011	----d---	00001110	12'b011100001110,																								0	6	7
163	RRC r	11001011	00001rrr			12'b001000001rrr,																								0	2	7
164	RRCA	00001111				12'b000000001111,																								0	1	7
165	RRD	11101101	01100111			12'b1xxx01100111,																								0	5	7
166	RST v	11vvv111				12'b000011vvv111,																									4	12
167	SBC (IX+d)	11011101	10011110	----d---		12'b010010011110,																								1	5	2
168	SBC (IY+d)	11111101	10011110	----d---		12'b010110011110,																								1	5	2
169	SBC A,(HL)	10011110				12'b000010011110,																								1	3	2
170	SBC A,n	11011110	----n---			12'b000011011110,																								1	2	2
171	SBC A,r	10011rrr				12'b000010011rrr,																								1	1	2
172	SBC HL,ss	11101101	01ss0010			12'b1xxx01ss0010,																								1	2	2
173	SCF	00110111				12'b000000110111,																								0	1	5
174	SET b,(HL)	11001011	11bbb110			12'b001011bbb110,																									5	6
175	SET b,(IX+d)	11011101	11001011	----d---	11bbb110	12'b011011bbb110,																									6	6
176	SET b,(IY+d)	11111101	11001011	----d---	11bbb110	12'b011111bbb110,																									6	6
177	SET b,r	11001011	11bbbrrr			12'b001011bbbrrr,																									2	6
178	SLA (HL)	11001011	00100110			12'b001000100110,																								0	5	7
179	SLA (IX+d)	11011101	11001011	----d---	00100110	12'b011000100110,																								0	6	7
180	SLA (IY+d)	11111101	11001011	----d---	00100110	12'b011100100110,																								0	6	7
181	SLA r	11001011	00100rrr			12'b001000100rrr,																								0	2	7
182	SRA (HL)	11001011	00101110			12'b001000101110,																								0	5	7
183	SRA (IX+d)	11011101	11001011	----d---	00101110	12'b011000101110,																								0	6	7
184	SRA (IY+d)	11111101	11001011	----d---	00101110	12'b011100101110,																								0	6	7
185	SRA r	11001011	00101rrr			12'b001000101rrr,																								0	2	7
186	SRL (HL)	11001011	00111110			12'b001000111110,																								0	5	7
187	SRL (IX+d)	11011101	11001011	----d---	00111110	12'b011000111110,																								0	6	7
188	SRL (IY+d)	11111101	11001011	----d---	00111110	12'b011100111110,																								0	6	7
189	SRL r	11001011	00111rrr			12'b001000111rrr,																								0	2	7
190	SUB (HL)	10010110				12'b000010010110,																								1	3	2
191	SUB (IX+d)	11011101	10010110	----d---		12'b010010010110,																								1	5	2
192	SUB (IY+d)	11111101	10010110	----d---		12'b010110010110,																								1	5	2
193	SUB n	11010110	----n---			12'b000011010110,																								1	2	2
194	SUB r	10010rrr				12'b000010010rrr,																								1	1	2
195	XOR (HL)	10101110				12'b000010101110,																								0	3	4
196	XOR (IX+d)	11011101	10101110	----d---		12'b010010101110,																								0	5	4
197	XOR (IY+d)	11111101	10101110	----d---		12'b010110101110,																								0	5	4
198	XOR n	11101110	----n---			12'b000011101110,																								0	2	4
199	XOR r	10101rrr				12'b000010101rrr,																								0	1	4
200	ZINTACK					12'b0001xxxxxxxx,																									5	15

201	ADC A,XH	11011101	10001100			12'b010010001100,																								0	2	1
202	ADC A,XL	11011101	10001101			12'b010010001101,																								0	2	1
203	ADC A,YH	11111101	10001100			12'b010110001100,																								0	2	1
204	ADC A,YL	11111101	10001101			12'b010110001101,																								0	2	1
205	ADD A,XH	11011101	10000100			12'b010010000100,																								0	2	1
206	ADD A,XL	11011101	10000101			12'b010010000101,																								0	2	1
207	ADD A,YH	11111101	10000100			12'b010110000100,																								0	2	1
208	ADD A,YL	11111101	10000101			12'b010110000101,																								0	2	1
209	AND XH	11011101	10100100			12'b010010100100,																								0	2	4
210	AND XL	11011101	10100101			12'b010010100101,																								0	2	4
211	AND YH	11111101	10100100			12'b010110100100,																								0	2	4
212	AND YL	11111101	10100101			12'b010110100101,																								0	2	4
213	CP XH	11011101	10111100			12'b010010111100,																								1	2	2
214	CP XL	11011101	10111101			12'b010010111101,																								1	2	2
215	CP YH	11111101	10111100			12'b010110111100,																								1	2	2
216	CP YL	11111101	10111101			12'b010110111101,																								1	2	2
217	DEC XH	11011101	00100101			12'b010000100101,																								1	2	3
218	DEC XL	11011101	00101101			12'b010000101101,																								1	2	3
219	DEC YH	11111101	00100101			12'b010100100101,																								1	2	3
220	DEC YL	11111101	00101101			12'b010100101101,																								1	2	3
221	INC XH	11011101	00100100			12'b010000100100,																								0	2	3
222	INC XL	11011101	00101100			12'b010000101100,																								0	2	3
223	INC YH	11111101	00100100			12'b010100100100,																								0	2	3
224	INC YL	11111101	00101100			12'b010100101100,																								0	2	3
225	LD XH,n	11011101	00100110	----n---		12'b010000100110,																									3	8
226	LD XL,n	11011101	00101110	----n---		12'b010000101110,																									3	8
227	LD YH,n	11111101	00100110	----n---		12'b010100100110,																									3	8
228	LD YL,n	11111101	00101110	----n---		12'b010100101110,																									3	8
229	LD XH,r	11011101	01100rrr			12'b010001100rrr,																									2	8
230	LD XL,r	11011101	01101rrr			12'b010001101rrr,																									2	8
231	LD YH,r	11111101	01100rrr			12'b010101100rrr,																									2	8
232	LD YL,r	11111101	01101rrr			12'b010101101rrr,																									2	8
233	LD r,XH	11011101	01rrr100			12'b010001rrr100,																									2	8
234	LD r,XL	11011101	01rrr101			12'b010001rrr101,																									2	8
235	LD r,YH	11111101	01rrr100			12'b010101rrr100,																									2	8
236	LD r,YL	11111101	01rrr101			12'b010101rrr101,																									2	8
237	OR XH	11011101	10110100			12'b010010110100,																								0	2	4
238	OR XL	11011101	10110101			12'b010010110101,																								0	2	4
239	OR YH	11111101	10110100			12'b010110110100,																								0	2	4
240	OR YL	11111101	10110101			12'b010110110101,																								0	2	4
241	SBC A,XH	11011101	10011100			12'b010010011100,																								1	2	2
242	SBC A,XL	11011101	10011101			12'b010010011101,																								1	2	2
243	SBC A,YH	11111101	10011100			12'b010110011100,																								1	2	2
244	SBC A,YL	11111101	10011101			12'b010110011101,																								1	2	2
245	SUB XH	11011101	10010100			12'b010010010100,																								1	2	2
246	SUB XL	11011101	10010101			12'b010010010101,																								1	2	2
247	SUB YH	11111101	10010100			12'b010110010100,																								1	2	2
248	SUB YL	11111101	10010101			12'b010110010101,																								1	2	2
249	XOR XH	11011101	10101100			12'b010010101100,																								0	2	4
250	XOR XL	11011101	10101101			12'b010010101101,																								0	2	4
251	XOR YH	11011101	10101100			12'b010110101100,																								0	2	4
252	XOR YL	11011101	10101101			12'b010110101101,																								0	2	4
253	SLL (HL)	11001011	00110110			12'b001000110110,																								0	5	7
254	SLL (IX+d)	11011101	11001011	----d---	00110110	12'b011000110110,																								0	6	7
255	SLL (IY+d)	11111101	11001011	----d---	00110110	12'b011100110110,																								0	6	7
256	SLL r	11001011	00110rrr			12'b001000110rrr,																								0	2	7

257	IN0 r,(n)	11101101	00rrr000	----n---		12'b1xxx00rrr000,																								0	4	13
258	MLT dd	11101101	01dd1100			12'b1xxx01dd1100,																									2	17
259	OTDM	11101101	10001011			12'b1xxx10001011,																								1	5	14
260	OTDMR	11101101	10011011			12'b1xxx10011011,																								1	4+2i	14
261	OTIM	11101101	10000011			12'b1xxx10000011,																								1	5	14
262	OTIMR	11101101	10010011			12'b1xxx10010011,																								1	4+2i	14
263	OUT0 (n),r	11101101	00rrr001	----n---		12'b1xxx00rrr001,																									4	13
264	SLP	11101101	01110110			12'b1xxx01110110,																									3	15
265	TST (HL)	11101101	00110100			12'b1xxx00110100,																								0	4	4
266	TST n	11101101	01100100	----n---		12'b1xxx01100100,																								0	3	4
267	TST r	11101101	00rrr100			12'b1xxx00rrr100,																								0	2	4
268	TSTIO n	11101101	01110100	----n---		12'b1xxx01110100,																								0	4	4

269	IND2	11101101	10001100			12'b1xxx10001100,																								1	5	14
270	IND2R	11101101	10011100			12'b1xxx10011100,																								1	4+2i	14
271	INDM	11101101	10001010			12'b1xxx10001010,																								1	5	14
272	INDMR	11101101	10011010			12'b1xxx10011010,																								1	4+2i	14
273	INDRX	11101101	11001010			12'b1xxx11001010,																								1	4+2i	14
274	INI2	11101101	10000100			12'b1xxx10000100,																								1	5	14
275	INI2R	11101101	10010100			12'b1xxx10010100,																								1	4+2i	14
276	INIM	11101101	10000010			12'b1xxx10000010,																								1	5	14
277	INIMR	11101101	10010010			12'b1xxx10010010,																								1	4+2i	14
278	INIRX	11101101	11000010			12'b1xxx11000010,																								1	4+2i	14
279	LD (HL),IX	11101101	00111111			12'b1xxx00111111,																									5	9
280	LD (HL),IY	11101101	00111110			12'b1xxx00111110,																									5	9
281	LD (HL),rr	11101101	00rr1111			12'b1xxx00rr1111,																									5	9
282	LD (IX+d),IX	11011101	00111111	----d---		12'b010000111111,																									6	9
283	LD (IX+d),IY	11011101	00111110	----d---		12'b010000111110,																									6	9
284	LD (IX+d),rr	11011101	00rr1111	----d---		12'b010000rr1111,																									6	9
285	LD (IY+d),IX	11111101	00111110	----d---		12'b010100111110,																									6	9
286	LD (IY+d),IY	11111101	00111111	----d---		12'b010100111111,																									6	9
287	LD (IY+d),rr	11111101	00rr1111	----d---		12'b010100rr1111,																									6	9
288	LD IX,(HL)	11101101	00110111			12'b1xxx00110111,																									5	9
289	LD IX,(IX+d)	11011101	00110111	----d---		12'b010000110111,																									6	9
290	LD IX,(IY+d)	11111101	00110001	----d---		12'b010100110001,																									6	9
291	LD IY,(HL)	11101101	00110110			12'b1xxx00110110,																									5	9
292	LD IY,(IX+d)	11011101	00110001	----d---		12'b010000110001,																									6	9
293	LD IY,(IY+d)	11111101	00110111	----d---		12'b010100110111,																									6	9
294	LD rr,(HL)	11101101	00rr0111			12'b1xxx00rr0111,																									5	9
295	LD rr,(IX+d)	11011101	00rr0111	----d---		12'b010000rr0111,																									6	9
296	LD rr,(IY+d)	11111101	00rr0111	----d---		12'b010100rr0111,																									6	9
297	LEA IX,IX+d	11101101	00110010	----d---		12'b1xxx00110010,																									5	1
298	LEA IX,IY+d	11101101	01010100	----d---		12'b1xxx01010100,																									5	1
299	LEA IY,IX+d	11101101	01010101	----d---		12'b1xxx01010101,																									5	1
300	LEA IY,IY+d	11101101	00110011	----d---		12'b1xxx00110011,																									5	1
301	LEA rr,IX+d	11101101	00rr0010	----d---		12'b1xxx00rr0010,																									5	1
302	LEA rr,IY+d	11101101	00rr0011	----d---		12'b1xxx00rr0011,																									5	1
303	OTD2	11101101	10101100			12'b1xxx10101100,																								1	5	14
304	OTD2R	11101101	10111100			12'b1xxx10111100,																								1	4+2i	14
305	OTDRX	11101101	11001011			12'b1xxx11001011,																								1	4+2i	14
306	OTI2	11101101	10100100			12'b1xxx10100100,																								1	5	14
307	OTI2R	11101101	10110100			12'b1xxx10110100,																								1	4+2i	14
308	OTIRX	11101101	11000011			12'b1xxx11000011,																								1	4+2i	14
309	PEA IX+d	11101101	01100101	----d---		12'b1xxx01100101,																									6	11
310	PEA IY+d	11101101	01100110	----d---		12'b1xxx01100110,																									6	11

## C flag
	Instruction	Opcode byte 1	Opcode byte 2	Opcode byte 3	Opcode byte 4	instruction code	dec1	if2b	dec2	of1b	of2a	of2b	if3a	if3b	adr1	adr2	rd1a	rd1b	rd2a	rd2b	wr1a	wr1b	wr2a	wr2b	blk1	blk2	pca	pco	if1a	if1b	Mach State	GRP
1	ADC A,(HL)	10001110				12'b000010001110,																								c	3	1
2	ADC A,(IX+d)	11011101	10001110	----d---		12'b010010001110,																								c	5	1
3	ADC A,(IY+d)	11111101	10001110	----d---		12'b010110001110,																								c	5	1
4	ADC A,n	11001110	----n---			12'b000011001110,																								c	2	1
5	ADC A,r	10001rrr				12'b000010001rrr,																								c	1	1
6	ADC HL,ss	11101101	01ss1010			12'b1xxx01ss1010,																								c	2	1
7	ADD A,(HL)	10000110				12'b000010000110,																								c	3	1
8	ADD A,(IX+d)	11011101	10000110	----d---		12'b010010000110,																								c	5	1
9	ADD A,(IY+d)	11111101	10000110	----d---		12'b010110000110,																								c	5	1
10	ADD A,n	11000110	----n---			12'b000011000110,																								c	2	1
11	ADD A,r	10000rrr				12'b000010000rrr,																								c	1	1
12	ADD HL,ss	00ss1001				12'b000000ss1001,																								c	1	1
13	ADD IX,xx	11011101	00xx1001			12'b010000xx1001,																								c	2	1
14	ADD IY,yy	11111101	00yy1001			12'b010100yy1001,																								c	2	1
15	AND (HL)	10100110				12'b000010100110,																								0	3	4
16	AND (IX+d)	11011101	10100110	----d---		12'b010010100110,																								0	5	4
17	AND (IY+d)	11111101	10100110	----d---		12'b010110100110,																								0	5	4
18	AND n	11100110	----n---			12'b000011100110,																								0	2	4
19	AND r	10100rrr				12'b000010100rrr,																								0	1	4
20	BIT b,(HL)	11001011	01bbb110			12'b001001bbb110,																									4	6
21	BIT b,(IX+d)	11011101	11001011	----d---	01bbb110	12'b011001bbb110,																									5	6
22	BIT b,(IY+d)	11111101	11001011	----d---	01bbb110	12'b011101bbb110,																									5	6
23	BIT b,r	11001011	01bbbrrr			12'b001001bbbrrr,																									2	6
24	CALL f,mn	11fff100	----n---	----m---		12'b000011fff100,																									5/3	12
25	CALL mn	11001101	----n---	----m---		12'b000011001101,																									5	12
26	CCF	00111111				12'b000000111111,																								c	1	5
27	CP (HL)	10111110				12'b000010111110,																								c	3	2
28	CP (IX+d)	11011101	10111110	----d---		12'b010010111110,																								c	5	2
29	CP (IY+d)	11111101	10111110	----d---		12'b010110111110,																								c	5	2
30	CP n	11111110	----n---			12'b000011111110,																								c	2	2
31	CP r	10111rrr				12'b000010111rrr,																								c	1	2
32	CPD	11101101	10101001			12'b1xxx10101001,																									5	14
33	CPDR	11101101	10111001			12'b1xxx10111001,																									4+2i	14
34	CPI	11101101	10100001			12'b1xxx10100001,																									5	14
35	CPIR	11101101	10110001			12'b1xxx10110001,																									4+2i	14
36	CPL	00101111				12'b000000101111,																									1	5
37	DAA	00100111				12'b000000100111,																								c	1	5
38	DEC (HL)	00110101				12'b000000110101,																									4	3
39	DEC (IX+d)	11011101	00110101	----d---		12'b010000110101,																									6	3
40	DEC (IY+d)	11111101	00110101	----d---		12'b010100110101,																									6	3
41	DEC IX	11011101	00101011			12'b010000101011,																									2	3
42	DEC IY	11111101	00101011			12'b010100101011,																									2	3
43	DEC r	00rrr101				12'b000000rrr101,																									1	3
44	DEC ss	00ss1011				12'b000000ss1011,																									1	3
45	DI	11110011				12'b000011110011,																									1	15
46	DJNZ j	00010000	--(j-2)-			12'b000000010000,																									3	12
47	EI	11111011				12'b000011111011,																									1	15
48	EX (SP),HL	11100011				12'b000011100011,																									6	10
49	EX (SP),IX	11011101	11100011			12'b010011100011,																									7	10
50	EX (SP),IY	11111101	11100011			12'b010111100011,																									7	10
51	EX AF,AF'	00001000				12'b000000001000,																									1	10
52	EX DE,HL	11101011				12'b000011101011,																									1	10
53	EXX	11011001				12'b000011011001,																									1	10
54	HALT	01110110				12'b000001110110,																									3	15
55	IM 0	11101101	01000110			12'b1xxx01000110,																									2	15
56	IM 1	11101101	01010110			12'b1xxx01010110,																									2	15
57	IM 2	11101101	01011110			12'b1xxx01011110,																									2	15
58	IN A,(n)	11011011	----n---			12'b000011011011,																									4	13
59	IN r,(C)	11101101	01rrr000			12'b1xxx01rrr000,																									4	13
60	INC (HL)	00110100				12'b000000110100,																									4	3
61	INC (IX+d)	11011101	00110100	----d---		12'b010000110100,																									6	3
62	INC (IY+d)	11111101	00110100	----d---		12'b010100110100,																									6	3
63	INC IX	11011101	00100011			12'b010000100011,																									2	3
64	INC IY	11111101	00100011			12'b010100100011,																									2	3
65	INC r	00rrr100				12'b000000rrr100,																									1	3
66	INC ss	00ss0011				12'b000000ss0011,																									1	3
67	IND	11101101	10101010			12'b1xxx10101010,																									5	14
68	INDR	11101101	10111010			12'b1xxx10111010,																									4+2i	14
69	INI	11101101	10100010			12'b1xxx10100010,																									5	14
70	INIR	11101101	10110010			12'b1xxx10110010,																									4+2i	14
71	JP (HL)	11101001				12'b000011101001,																									2	12
72	JP (IX)	11011101	11101001			12'b010011101001,																									3	12
73	JP (IY)	11111101	11101001			12'b010111101001,																									3	12
74	JP f,mn	11fff010	----n---	----m---		12'b000011fff010,																									4/3	12
75	JP mn	11000011	----n---	----m---		12'b000011000011,																									4	12
76	JR cc,e	001cc000	--(e-2)-			12'b0000001cc000,																									3/2	12
77	JR e	00011000	--(e-2)-			12'b000000011000,																									3	12
78	LD (BC),A	00000010				12'b000000000010,																									3	8
79	LD (DE),A	00010010				12'b000000010010,																									3	8
80	LD (HL),n	00110110	----n---			12'b000000110110,																									3	8
81	LD (HL),r	01110rrr				12'b000001110rrr,																									3	8
82	LD (IX+d),n	11011101	00110110	----d---	----n---	12'b010000110110,																									5	8
83	LD (IX+d),r	11011101	01110rrr	----d---		12'b010001110rrr,																									5	8
84	LD (IY+d),n	11111101	00110110	----d---	----n---	12'b010100110110,																									5	8
85	LD (IY+d),r	11111101	01110rrr	----d---		12'b010101110rrr,																									5	8
86	LD (mn),A	00110010	----n---	----m---		12'b000000110010,																									5	8
87	LD (mn),HL	00100010	----n---	----m---		12'b000000100010,																									6	9
88	LD (mn),IX	11011101	00100010	----n---	----m---	12'b010000100010,																									7	9
89	LD (mn),IY	11111101	00100010	----n---	----m---	12'b010100100010,																									7	9
90	LD (mn),ss	11101101	01ss0011	----n---	----m---	12'b1xxx01ss0011,																									7	9
91	LD A,(BC)	00001010				12'b000000001010,																									3	8
92	LD A,(DE)	00011010				12'b000000011010,																									3	8
93	LD A,(mn)	00111010	----n---	----m---		12'b000000111010,																									5	8
94	LD A,I	11101101	01010111			12'b1xxx01010111,																									2	8
95	LD A,R	11101101	01011111			12'b1xxx01011111,																									2	8
96	LD dd,(mn)	11101101	01dd1011	----n---	----m---	12'b1xxx01dd1011,																									7	9
97	LD dd,mn	00dd0001	----n---	----m---		12'b000000dd0001,																									3	9
98	LD HL,(mn)	00101010	----n---	----m---		12'b000000101010,																									6	9
99	LD I,A	11101101	01000111			12'b1xxx01000111,																									2	8
100	LD IX,(mn)	11011101	00101010	----n---	----m---	12'b010000101010,																									7	9
101	LD IX,mn	11011101	00100001	----n---	----m---	12'b010000100001,																									4	9
102	LD IY,(mn)	11111101	00101010	----n---	----m---	12'b010100101010,																									7	9
103	LD IY,mn	11111101	00100001	----n---	----m---	12'b010100100001,																									4	9
104	LD r,(HL)	01rrr110				12'b000001rrr110,																									3	8
105	LD r,(IX+d)	11011101	01rrr110	----d---		12'b010001rrr110,																									5	8
106	LD r,(IY+d)	11111101	01rrr110	----d---		12'b010101rrr110,																									5	8
107	LD R,A	11101101	01001111			12'b1xxx01001111,																									2	8
108	LD r,n	00rrr110	----n---			12'b000000rrr110,																									2	8
109	LD rd,rs	01rdrrsr				12'b000001rdrrsr,																									1	8
110	LD SP,HL	11111001				12'b000011111001,																									1	9
111	LD SP,IX	11011101	11111001			12'b010011111001,																									2	9
112	LD SP,IY	11111101	11111001			12'b010111111001,																									2	9
113	LDD	11101101	10101000			12'b1xxx10101000,																									5	14
114	LDDR	11101101	10111000			12'b1xxx10111000,																									4+2i	14
115	LDI	11101101	10100000			12'b1xxx10100000,																									5	14
116	LDIR	11101101	10110000			12'b1xxx10110000,																									4+2i	14
117	NEG	11101101	01000100			12'b1xxx01000100,																								c	2	5
118	NOP	00000000				12'b000000000000,																									1	16
119	OR (HL)	10110110				12'b000010110110,																								0	3	4
120	OR (IX+d)	11011101	10110110	----d---		12'b010010110110,																								0	5	4
121	OR (IY+d)	11111101	10110110	----d---		12'b010110110110,																								0	5	4
122	OR n	11110110	----n---			12'b000011110110,																								0	2	4
123	OR r	10110rrr				12'b000010110rrr,																								0	1	4
124	OTDR	11101101	10111011			12'b1xxx10111011,																									4+2i	14
125	OTIR	11101101	10110011			12'b1xxx10110011,																									4+2i	14
126	OUT (C),r	11101101	01rrr001			12'b1xxx01rrr001,																									4	13
127	OUT (n),A	11010011	----n---			12'b000011010011,																									4	13
128	OUTD	11101101	10101011			12'b1xxx10101011,																									5	14
129	OUTI	11101101	10100011			12'b1xxx10100011,																									5	14
130	POP IX	11011101	11100001			12'b010011100001,																									5	11
131	POP IY	11111101	11100001			12'b010111100001,																									5	11
132	POP xx	11xx0001				12'b000011tt0001,																									4	11
133	PUSH IX	11011101	11100101			12'b010011100101,																									5	11
134	PUSH IY	11111101	11100101			12'b010111100101,																									5	11
135	PUSH xx	11xx0101				12'b000011tt0101,																									4	11
136	RES b,(HL)	11001011	10bbb110			12'b001010bbb110,																									5	6
137	RES b,(IX+d)	11011101	11001011	----d---	10bbb110	12'b011010bbb110,																									6	6
138	RES b,(IY+d)	11111101	11001011	----d---	10bbb110	12'b011110bbb110,																									6	6
139	RES b,r	11001011	10bbbrrr			12'b001010bbbrrr,																									2	6
140	RET	11001001				12'b000011001001,																									5	12
141	RET f	11fff000				12'b000011fff000,																									5/1	12
142	RETI	11101101	01001101			12'b1xxx01001101,																									6	15
143	RETN	11101101	01000101			12'b1xxx01000101,																									6	15
144	RL (HL)	11001011	00010110			12'b001000010110,																	c								5	7
145	RL (IX+d)	11011101	11001011	----d---	00010110	12'b011000010110,																	c								6	7
146	RL (IY+d)	11111101	11001011	----d---	00010110	12'b011100010110,																	c								6	7
147	RL r	11001011	00010rrr			12'b001000010rrr,																	c							c	2	7
148	RLA	00010111				12'b000000010111,																								c	1	7
149	RLC (HL)	11001011	00000110			12'b001000000110,																	c								5	7
150	RLC (IX+d)	11011101	11001011	----d---	00000110	12'b011000000110,																	c								6	7
151	RLC (IY+d)	11111101	11001011	----d---	00000110	12'b011100000110,																	c								6	7
152	RLC r	11001011	00000rrr			12'b001000000rrr,																	c							c	2	7
153	RLCA	00000111				12'b000000000111,																								c	1	7
154	RLD	11101101	01101111			12'b1xxx01101111,																									5	7
155	RR (HL)	11001011	00011110			12'b001000011110,																	c								5	7
156	RR (IX+d)	11011101	11001011	----d---	00011110	12'b011000011110,																	c								6	7
157	RR (IY+d)	11111101	11001011	----d---	00011110	12'b011100011110,																	c								6	7
158	RR r	11001011	00011rrr			12'b001000011rrr,																	c							c	2	7
159	RRA	00011111				12'b000000011111,																								c	1	7
160	RRC (HL)	11001011	00001110			12'b001000001110,																	c								5	7
161	RRC (IX+d)	11011101	11001011	----d---	00001110	12'b011000001110,																	c								6	7
162	RRC (IY+d)	11111101	11001011	----d---	00001110	12'b011100001110,																	c								6	7
163	RRC r	11001011	00001rrr			12'b001000001rrr,																	c							c	2	7
164	RRCA	00001111				12'b000000001111,																								c	1	7
165	RRD	11101101	01100111			12'b1xxx01100111,																									5	7
166	RST v	11vvv111				12'b000011vvv111,																									4	12
167	SBC (IX+d)	11011101	10011110	----d---		12'b010010011110,																								c	5	2
168	SBC (IY+d)	11111101	10011110	----d---		12'b010110011110,																								c	5	2
169	SBC A,(HL)	10011110				12'b000010011110,																								c	3	2
170	SBC A,n	11011110	----n---			12'b000011011110,																								c	2	2
171	SBC A,r	10011rrr				12'b000010011rrr,																								c	1	2
172	SBC HL,ss	11101101	01ss0010			12'b1xxx01ss0010,																								c	2	2
173	SCF	00110111				12'b000000110111,																								1	1	5
174	SET b,(HL)	11001011	11bbb110			12'b001011bbb110,																									5	6
175	SET b,(IX+d)	11011101	11001011	----d---	11bbb110	12'b011011bbb110,																									6	6
176	SET b,(IY+d)	11111101	11001011	----d---	11bbb110	12'b011111bbb110,																									6	6
177	SET b,r	11001011	11bbbrrr			12'b001011bbbrrr,																									2	6
178	SLA (HL)	11001011	00100110			12'b001000100110,																	c								5	7
179	SLA (IX+d)	11011101	11001011	----d---	00100110	12'b011000100110,																	c								6	7
180	SLA (IY+d)	11111101	11001011	----d---	00100110	12'b011100100110,																	c								6	7
181	SLA r	11001011	00100rrr			12'b001000100rrr,																	c							c	2	7
182	SRA (HL)	11001011	00101110			12'b001000101110,																	c								5	7
183	SRA (IX+d)	11011101	11001011	----d---	00101110	12'b011000101110,																	c								6	7
184	SRA (IY+d)	11111101	11001011	----d---	00101110	12'b011100101110,																	c								6	7
185	SRA r	11001011	00101rrr			12'b001000101rrr,																	c							c	2	7
186	SRL (HL)	11001011	00111110			12'b001000111110,																	c								5	7
187	SRL (IX+d)	11011101	11001011	----d---	00111110	12'b011000111110,																	c								6	7
188	SRL (IY+d)	11111101	11001011	----d---	00111110	12'b011100111110,																	c								6	7
189	SRL r	11001011	00111rrr			12'b001000111rrr,																	c							c	2	7
190	SUB (HL)	10010110				12'b000010010110,																								c	3	2
191	SUB (IX+d)	11011101	10010110	----d---		12'b010010010110,																								c	5	2
192	SUB (IY+d)	11111101	10010110	----d---		12'b010110010110,																								c	5	2
193	SUB n	11010110	----n---			12'b000011010110,																								c	2	2
194	SUB r	10010rrr				12'b000010010rrr,																								c	1	2
195	XOR (HL)	10101110				12'b000010101110,																								0	3	4
196	XOR (IX+d)	11011101	10101110	----d---		12'b010010101110,																								0	5	4
197	XOR (IY+d)	11111101	10101110	----d---		12'b010110101110,																								0	5	4
198	XOR n	11101110	----n---			12'b000011101110,																								0	2	4
199	XOR r	10101rrr				12'b000010101rrr,																								0	1	4
200	ZINTACK					12'b0001xxxxxxxx,																									5	15

201	ADC A,XH	11011101	10001100			12'b010010001100,																								c	2	1
202	ADC A,XL	11011101	10001101			12'b010010001101,																								c	2	1
203	ADC A,YH	11111101	10001100			12'b010110001100,																								c	2	1
204	ADC A,YL	11111101	10001101			12'b010110001101,																								c	2	1
205	ADD A,XH	11011101	10000100			12'b010010000100,																								c	2	1
206	ADD A,XL	11011101	10000101			12'b010010000101,																								c	2	1
207	ADD A,YH	11111101	10000100			12'b010110000100,																								c	2	1
208	ADD A,YL	11111101	10000101			12'b010110000101,																								c	2	1
209	AND XH	11011101	10100100			12'b010010100100,																								0	2	4
210	AND XL	11011101	10100101			12'b010010100101,																								0	2	4
211	AND YH	11111101	10100100			12'b010110100100,																								0	2	4
212	AND YL	11111101	10100101			12'b010110100101,																								0	2	4
213	CP XH	11011101	10111100			12'b010010111100,																								c	2	2
214	CP XL	11011101	10111101			12'b010010111101,																								c	2	2
215	CP YH	11111101	10111100			12'b010110111100,																								c	2	2
216	CP YL	11111101	10111101			12'b010110111101,																								c	2	2
217	DEC XH	11011101	00100101			12'b010000100101,																									2	3
218	DEC XL	11011101	00101101			12'b010000101101,																									2	3
219	DEC YH	11111101	00100101			12'b010100100101,																									2	3
220	DEC YL	11111101	00101101			12'b010100101101,																									2	3
221	INC XH	11011101	00100100			12'b010000100100,																									2	3
222	INC XL	11011101	00101100			12'b010000101100,																									2	3
223	INC YH	11111101	00100100			12'b010100100100,																									2	3
224	INC YL	11111101	00101100			12'b010100101100,																									2	3
225	LD XH,n	11011101	00100110	----n---		12'b010000100110,																									3	8
226	LD XL,n	11011101	00101110	----n---		12'b010000101110,																									3	8
227	LD YH,n	11111101	00100110	----n---		12'b010100100110,																									3	8
228	LD YL,n	11111101	00101110	----n---		12'b010100101110,																									3	8
229	LD XH,r	11011101	01100rrr			12'b010001100rrr,																									2	8
230	LD XL,r	11011101	01101rrr			12'b010001101rrr,																									2	8
231	LD YH,r	11111101	01100rrr			12'b010101100rrr,																									2	8
232	LD YL,r	11111101	01101rrr			12'b010101101rrr,																									2	8
233	LD r,XH	11011101	01rrr100			12'b010001rrr100,																									2	8
234	LD r,XL	11011101	01rrr101			12'b010001rrr101,																									2	8
235	LD r,YH	11111101	01rrr100			12'b010101rrr100,																									2	8
236	LD r,YL	11111101	01rrr101			12'b010101rrr101,																									2	8
237	OR XH	11011101	10110100			12'b010010110100,																								0	2	4
238	OR XL	11011101	10110101			12'b010010110101,																								0	2	4
239	OR YH	11111101	10110100			12'b010110110100,																								0	2	4
240	OR YL	11111101	10110101			12'b010110110101,																								0	2	4
241	SBC A,XH	11011101	10011100			12'b010010011100,																								c	2	2
242	SBC A,XL	11011101	10011101			12'b010010011101,																								c	2	2
243	SBC A,YH	11111101	10011100			12'b010110011100,																								c	2	2
244	SBC A,YL	11111101	10011101			12'b010110011101,																								c	2	2
245	SUB XH	11011101	10010100			12'b010010010100,																								c	2	2
246	SUB XL	11011101	10010101			12'b010010010101,																								c	2	2
247	SUB YH	11111101	10010100			12'b010110010100,																								c	2	2
248	SUB YL	11111101	10010101			12'b010110010101,																								c	2	2
249	XOR XH	11011101	10101100			12'b010010101100,																								0	2	4
250	XOR XL	11011101	10101101			12'b010010101101,																								0	2	4
251	XOR YH	11011101	10101100			12'b010110101100,																								0	2	4
252	XOR YL	11011101	10101101			12'b010110101101,																								0	2	4
253	SLL (HL)	11001011	00110110			12'b001000110110,																	c								5	7
254	SLL (IX+d)	11011101	11001011	----d---	00110110	12'b011000110110,																	c								6	7
255	SLL (IY+d)	11111101	11001011	----d---	00110110	12'b011100110110,																	c								6	7
256	SLL r	11001011	00110rrr			12'b001000110rrr,																	c							c	2	7

257	IN0 r,(n)	11101101	00rrr000	----n---		12'b1xxx00rrr000,																								0	4	13
258	MLT dd	11101101	01dd1100			12'b1xxx01dd1100,																									2	17
259	OTDM	11101101	10001011			12'b1xxx10001011,																									5	14
260	OTDMR	11101101	10011011			12'b1xxx10011011,																									4+2i	14
261	OTIM	11101101	10000011			12'b1xxx10000011,																									5	14
262	OTIMR	11101101	10010011			12'b1xxx10010011,																									4+2i	14
263	OUT0 (n),r	11101101	00rrr001	----n---		12'b1xxx00rrr001,																									4	13
264	SLP	11101101	01110110			12'b1xxx01110110,																									3	15
265	TST (HL)	11101101	00110100			12'b1xxx00110100,																								0	4	4
266	TST n	11101101	01100100	----n---		12'b1xxx01100100,																								0	3	4
267	TST r	11101101	00rrr100			12'b1xxx00rrr100,																								0	2	4
268	TSTIO n	11101101	01110100	----n---		12'b1xxx01110100,																								0	4	4

269	IND2	11101101	10001100			12'b1xxx10001100,																									5	14
270	IND2R	11101101	10011100			12'b1xxx10011100,																									4+2i	14
271	INDM	11101101	10001010			12'b1xxx10001010,																									5	14
272	INDMR	11101101	10011010			12'b1xxx10011010,																									4+2i	14
273	INDRX	11101101	11001010			12'b1xxx11001010,																									4+2i	14
274	INI2	11101101	10000100			12'b1xxx10000100,																									5	14
275	INI2R	11101101	10010100			12'b1xxx10010100,																									4+2i	14
276	INIM	11101101	10000010			12'b1xxx10000010,																									5	14
277	INIMR	11101101	10010010			12'b1xxx10010010,																									4+2i	14
278	INIRX	11101101	11000010			12'b1xxx11000010,																									4+2i	14
279	LD (HL),IX	11101101	00111111			12'b1xxx00111111,																									5	9
280	LD (HL),IY	11101101	00111110			12'b1xxx00111110,																									5	9
281	LD (HL),rr	11101101	00rr1111			12'b1xxx00rr1111,																									5	9
282	LD (IX+d),IX	11011101	00111111	----d---		12'b010000111111,																									6	9
283	LD (IX+d),IY	11011101	00111110	----d---		12'b010000111110,																									6	9
284	LD (IX+d),rr	11011101	00rr1111	----d---		12'b010000rr1111,																									6	9
285	LD (IY+d),IX	11111101	00111110	----d---		12'b010100111110,																									6	9
286	LD (IY+d),IY	11111101	00111111	----d---		12'b010100111111,																									6	9
287	LD (IY+d),rr	11111101	00rr1111	----d---		12'b010100rr1111,																									6	9
288	LD IX,(HL)	11101101	00110111			12'b1xxx00110111,																									5	9
289	LD IX,(IX+d)	11011101	00110111	----d---		12'b010000110111,																									6	9
290	LD IX,(IY+d)	11111101	00110001	----d---		12'b010100110001,																									6	9
291	LD IY,(HL)	11101101	00110110			12'b1xxx00110110,																									5	9
292	LD IY,(IX+d)	11011101	00110001	----d---		12'b010000110001,																									6	9
293	LD IY,(IY+d)	11111101	00110111	----d---		12'b010100110111,																									6	9
294	LD rr,(HL)	11101101	00rr0111			12'b1xxx00rr0111,																									5	9
295	LD rr,(IX+d)	11011101	00rr0111	----d---		12'b010000rr0111,																									6	9
296	LD rr,(IY+d)	11111101	00rr0111	----d---		12'b010100rr0111,																									6	9
297	LEA IX,IX+d	11101101	00110010	----d---		12'b1xxx00110010,																									5	1
298	LEA IX,IY+d	11101101	01010100	----d---		12'b1xxx01010100,																									5	1
299	LEA IY,IX+d	11101101	01010101	----d---		12'b1xxx01010101,																									5	1
300	LEA IY,IY+d	11101101	00110011	----d---		12'b1xxx00110011,																									5	1
301	LEA rr,IX+d	11101101	00rr0010	----d---		12'b1xxx00rr0010,																									5	1
302	LEA rr,IY+d	11101101	00rr0011	----d---		12'b1xxx00rr0011,																									5	1
303	OTD2	11101101	10101100			12'b1xxx10101100,																									5	14
304	OTD2R	11101101	10111100			12'b1xxx10111100,																									4+2i	14
305	OTDRX	11101101	11001011			12'b1xxx11001011,																									4+2i	14
306	OTI2	11101101	10100100			12'b1xxx10100100,																									5	14
307	OTI2R	11101101	10110100			12'b1xxx10110100,																									4+2i	14
308	OTIRX	11101101	11000011			12'b1xxx11000011,																									4+2i	14
309	PEA IX+d	11101101	01100101	----d---		12'b1xxx01100101,																									6	11
310	PEA IY+d	11101101	01100110	----d---		12'b1xxx01100110,																									6	11

## T flag
	Instruction	Opcode byte 1	Opcode byte 2	Opcode byte 3	Opcode byte 4	instruction code	dec1	if2b	dec2	of1b	of2a	of2b	if3a	if3b	adr1	adr2	rd1a	rd1b	rd2a	rd2b	wr1a	wr1b	wr2a	wr2b	blk1	blk2	pca	pco	if1a	if1b	Mach State	GRP
1	ADC A,(HL)	10001110				12'b000010001110,																									3	1
2	ADC A,(IX+d)	11011101	10001110	----d---		12'b010010001110,																									5	1
3	ADC A,(IY+d)	11111101	10001110	----d---		12'b010110001110,																									5	1
4	ADC A,n	11001110	----n---			12'b000011001110,																									2	1
5	ADC A,r	10001rrr				12'b000010001rrr,																									1	1
6	ADC HL,ss	11101101	01ss1010			12'b1xxx01ss1010,																									2	1
7	ADD A,(HL)	10000110				12'b000010000110,																									3	1
8	ADD A,(IX+d)	11011101	10000110	----d---		12'b010010000110,																									5	1
9	ADD A,(IY+d)	11111101	10000110	----d---		12'b010110000110,																									5	1
10	ADD A,n	11000110	----n---			12'b000011000110,																									2	1
11	ADD A,r	10000rrr				12'b000010000rrr,																									1	1
12	ADD HL,ss	00ss1001				12'b000000ss1001,																									1	1
13	ADD IX,xx	11011101	00xx1001			12'b010000xx1001,																									2	1
14	ADD IY,yy	11111101	00yy1001			12'b010100yy1001,																									2	1
15	AND (HL)	10100110				12'b000010100110,																									3	4
16	AND (IX+d)	11011101	10100110	----d---		12'b010010100110,																									5	4
17	AND (IY+d)	11111101	10100110	----d---		12'b010110100110,																									5	4
18	AND n	11100110	----n---			12'b000011100110,																									2	4
19	AND r	10100rrr				12'b000010100rrr,																									1	4
20	BIT b,(HL)	11001011	01bbb110			12'b001001bbb110,																									4	6
21	BIT b,(IX+d)	11011101	11001011	----d---	01bbb110	12'b011001bbb110,																									5	6
22	BIT b,(IY+d)	11111101	11001011	----d---	01bbb110	12'b011101bbb110,																									5	6
23	BIT b,r	11001011	01bbbrrr			12'b001001bbbrrr,																									2	6
24	CALL f,mn	11fff100	----n---	----m---		12'b000011fff100,																									5/3	12
25	CALL mn	11001101	----n---	----m---		12'b000011001101,																									5	12
26	CCF	00111111				12'b000000111111,																									1	5
27	CP (HL)	10111110				12'b000010111110,																									3	2
28	CP (IX+d)	11011101	10111110	----d---		12'b010010111110,																									5	2
29	CP (IY+d)	11111101	10111110	----d---		12'b010110111110,																									5	2
30	CP n	11111110	----n---			12'b000011111110,																									2	2
31	CP r	10111rrr				12'b000010111rrr,																									1	2
32	CPD	11101101	10101001			12'b1xxx10101001,											z		z						b						5	14
33	CPDR	11101101	10111001			12'b1xxx10111001,											z		z						b						4+2i	14
34	CPI	11101101	10100001			12'b1xxx10100001,											z		z						b						5	14
35	CPIR	11101101	10110001			12'b1xxx10110001,											z		z						b						4+2i	14
36	CPL	00101111				12'b000000101111,																									1	5
37	DAA	00100111				12'b000000100111,																									1	5
38	DEC (HL)	00110101				12'b000000110101,																									4	3
39	DEC (IX+d)	11011101	00110101	----d---		12'b010000110101,																									6	3
40	DEC (IY+d)	11111101	00110101	----d---		12'b010100110101,																									6	3
41	DEC IX	11011101	00101011			12'b010000101011,																									2	3
42	DEC IY	11111101	00101011			12'b010100101011,																									2	3
43	DEC r	00rrr101				12'b000000rrr101,																									1	3
44	DEC ss	00ss1011				12'b000000ss1011,																									1	3
45	DI	11110011				12'b000011110011,																									1	15
46	DJNZ j	00010000	--(j-2)-			12'b000000010000,				z																					3	12
47	EI	11111011				12'b000011111011,																									1	15
48	EX (SP),HL	11100011				12'b000011100011,																									6	10
49	EX (SP),IX	11011101	11100011			12'b010011100011,																									7	10
50	EX (SP),IY	11111101	11100011			12'b010111100011,																									7	10
51	EX AF,AF'	00001000				12'b000000001000,																									1	10
52	EX DE,HL	11101011				12'b000011101011,																									1	10
53	EXX	11011001				12'b000011011001,																									1	10
54	HALT	01110110				12'b000001110110,																									3	15
55	IM 0	11101101	01000110			12'b1xxx01000110,																									2	15
56	IM 1	11101101	01010110			12'b1xxx01010110,																									2	15
57	IM 2	11101101	01011110			12'b1xxx01011110,																									2	15
58	IN A,(n)	11011011	----n---			12'b000011011011,																									4	13
59	IN r,(C)	11101101	01rrr000			12'b1xxx01rrr000,																									4	13
60	INC (HL)	00110100				12'b000000110100,																									4	3
61	INC (IX+d)	11011101	00110100	----d---		12'b010000110100,																									6	3
62	INC (IY+d)	11111101	00110100	----d---		12'b010100110100,																									6	3
63	INC IX	11011101	00100011			12'b010000100011,																									2	3
64	INC IY	11111101	00100011			12'b010100100011,																									2	3
65	INC r	00rrr100				12'b000000rrr100,																									1	3
66	INC ss	00ss0011				12'b000000ss0011,																									1	3
67	IND	11101101	10101010			12'b1xxx10101010,											z		z												5	14
68	INDR	11101101	10111010			12'b1xxx10111010,											z		z												4+2i	14
69	INI	11101101	10100010			12'b1xxx10100010,											z		z												5	14
70	INIR	11101101	10110010			12'b1xxx10110010,											z		z												4+2i	14
71	JP (HL)	11101001				12'b000011101001,																									2	12
72	JP (IX)	11011101	11101001			12'b010011101001,																									3	12
73	JP (IY)	11111101	11101001			12'b010111101001,																									3	12
74	JP f,mn	11fff010	----n---	----m---		12'b000011fff010,																									4/3	12
75	JP mn	11000011	----n---	----m---		12'b000011000011,																									4	12
76	JR cc,e	001cc000	--(e-2)-			12'b0000001cc000,																									3/2	12
77	JR e	00011000	--(e-2)-			12'b000000011000,																									3	12
78	LD (BC),A	00000010				12'b000000000010,																									3	8
79	LD (DE),A	00010010				12'b000000010010,																									3	8
80	LD (HL),n	00110110	----n---			12'b000000110110,																									3	8
81	LD (HL),r	01110rrr				12'b000001110rrr,																									3	8
82	LD (IX+d),n	11011101	00110110	----d---	----n---	12'b010000110110,																									5	8
83	LD (IX+d),r	11011101	01110rrr	----d---		12'b010001110rrr,																									5	8
84	LD (IY+d),n	11111101	00110110	----d---	----n---	12'b010100110110,																									5	8
85	LD (IY+d),r	11111101	01110rrr	----d---		12'b010101110rrr,																									5	8
86	LD (mn),A	00110010	----n---	----m---		12'b000000110010,																									5	8
87	LD (mn),HL	00100010	----n---	----m---		12'b000000100010,																									6	9
88	LD (mn),IX	11011101	00100010	----n---	----m---	12'b010000100010,																									7	9
89	LD (mn),IY	11111101	00100010	----n---	----m---	12'b010100100010,																									7	9
90	LD (mn),ss	11101101	01ss0011	----n---	----m---	12'b1xxx01ss0011,																									7	9
91	LD A,(BC)	00001010				12'b000000001010,																									3	8
92	LD A,(DE)	00011010				12'b000000011010,																									3	8
93	LD A,(mn)	00111010	----n---	----m---		12'b000000111010,																									5	8
94	LD A,I	11101101	01010111			12'b1xxx01010111,																									2	8
95	LD A,R	11101101	01011111			12'b1xxx01011111,																									2	8
96	LD dd,(mn)	11101101	01dd1011	----n---	----m---	12'b1xxx01dd1011,																									7	9
97	LD dd,mn	00dd0001	----n---	----m---		12'b000000dd0001,																									3	9
98	LD HL,(mn)	00101010	----n---	----m---		12'b000000101010,																									6	9
99	LD I,A	11101101	01000111			12'b1xxx01000111,																									2	8
100	LD IX,(mn)	11011101	00101010	----n---	----m---	12'b010000101010,																									7	9
101	LD IX,mn	11011101	00100001	----n---	----m---	12'b010000100001,																									4	9
102	LD IY,(mn)	11111101	00101010	----n---	----m---	12'b010100101010,																									7	9
103	LD IY,mn	11111101	00100001	----n---	----m---	12'b010100100001,																									4	9
104	LD r,(HL)	01rrr110				12'b000001rrr110,																									3	8
105	LD r,(IX+d)	11011101	01rrr110	----d---		12'b010001rrr110,																									5	8
106	LD r,(IY+d)	11111101	01rrr110	----d---		12'b010101rrr110,																									5	8
107	LD R,A	11101101	01001111			12'b1xxx01001111,																									2	8
108	LD r,n	00rrr110	----n---			12'b000000rrr110,																									2	8
109	LD rd,rs	01rdrrsr				12'b000001rdrrsr,																									1	8
110	LD SP,HL	11111001				12'b000011111001,																									1	9
111	LD SP,IX	11011101	11111001			12'b010011111001,																									2	9
112	LD SP,IY	11111101	11111001			12'b010111111001,																									2	9
113	LDD	11101101	10101000			12'b1xxx10101000,											z		z												5	14
114	LDDR	11101101	10111000			12'b1xxx10111000,											z		z												4+2i	14
115	LDI	11101101	10100000			12'b1xxx10100000,											z		z												5	14
116	LDIR	11101101	10110000			12'b1xxx10110000,											z		z												4+2i	14
117	NEG	11101101	01000100			12'b1xxx01000100,																									2	5
118	NOP	00000000				12'b000000000000,																									1	16
119	OR (HL)	10110110				12'b000010110110,																									3	4
120	OR (IX+d)	11011101	10110110	----d---		12'b010010110110,																									5	4
121	OR (IY+d)	11111101	10110110	----d---		12'b010110110110,																									5	4
122	OR n	11110110	----n---			12'b000011110110,																									2	4
123	OR r	10110rrr				12'b000010110rrr,																									1	4
124	OTDR	11101101	10111011			12'b1xxx10111011,											1		1												4+2i	14
125	OTIR	11101101	10110011			12'b1xxx10110011,											1		1												4+2i	14
126	OUT (C),r	11101101	01rrr001			12'b1xxx01rrr001,																									4	13
127	OUT (n),A	11010011	----n---			12'b000011010011,																									4	13
128	OUTD	11101101	10101011			12'b1xxx10101011,											1		1												5	14
129	OUTI	11101101	10100011			12'b1xxx10100011,											1		1												5	14
130	POP IX	11011101	11100001			12'b010011100001,																									5	11
131	POP IY	11111101	11100001			12'b010111100001,																									5	11
132	POP tt	11tt0001				12'b000011tt0001,																									4	11
133	PUSH IX	11011101	11100101			12'b010011100101,																									5	11
134	PUSH IY	11111101	11100101			12'b010111100101,																									5	11
135	PUSH tt	11tt0101				12'b000011tt0101,																									4	11
136	RES b,(HL)	11001011	10bbb110			12'b001010bbb110,																									5	6
137	RES b,(IX+d)	11011101	11001011	----d---	10bbb110	12'b011010bbb110,																									6	6
138	RES b,(IY+d)	11111101	11001011	----d---	10bbb110	12'b011110bbb110,																									6	6
139	RES b,r	11001011	10bbbrrr			12'b001010bbbrrr,																									2	6
140	RET	11001001				12'b000011001001,																									5	12
141	RET f	11fff000				12'b000011fff000,																									5/1	12
142	RETI	11101101	01001101			12'b1xxx01001101,																									6	15
143	RETN	11101101	01000101			12'b1xxx01000101,																									6	15
144	RL (HL)	11001011	00010110			12'b001000010110,																									5	7
145	RL (IX+d)	11011101	11001011	----d---	00010110	12'b011000010110,																									6	7
146	RL (IY+d)	11111101	11001011	----d---	00010110	12'b011100010110,																									6	7
147	RL r	11001011	00010rrr			12'b001000010rrr,																									2	7
148	RLA	00010111				12'b000000010111,																									1	7
149	RLC (HL)	11001011	00000110			12'b001000000110,																									5	7
150	RLC (IX+d)	11011101	11001011	----d---	00000110	12'b011000000110,																									6	7
151	RLC (IY+d)	11111101	11001011	----d---	00000110	12'b011100000110,																									6	7
152	RLC r	11001011	00000rrr			12'b001000000rrr,																									2	7
153	RLCA	00000111				12'b000000000111,																									1	7
154	RLD	11101101	01101111			12'b1xxx01101111,																									5	7
155	RR (HL)	11001011	00011110			12'b001000011110,																									5	7
156	RR (IX+d)	11011101	11001011	----d---	00011110	12'b011000011110,																									6	7
157	RR (IY+d)	11111101	11001011	----d---	00011110	12'b011100011110,																									6	7
158	RR r	11001011	00011rrr			12'b001000011rrr,																									2	7
159	RRA	00011111				12'b000000011111,																									1	7
160	RRC (HL)	11001011	00001110			12'b001000001110,																									5	7
161	RRC (IX+d)	11011101	11001011	----d---	00001110	12'b011000001110,																									6	7
162	RRC (IY+d)	11111101	11001011	----d---	00001110	12'b011100001110,																									6	7
163	RRC r	11001011	00001rrr			12'b001000001rrr,																									2	7
164	RRCA	00001111				12'b000000001111,																									1	7
165	RRD	11101101	01100111			12'b1xxx01100111,																									5	7
166	RST v	11vvv111				12'b000011vvv111,																									4	12
167	SBC (IX+d)	11011101	10011110	----d---		12'b010010011110,																									5	2
168	SBC (IY+d)	11111101	10011110	----d---		12'b010110011110,																									5	2
169	SBC A,(HL)	10011110				12'b000010011110,																									3	2
170	SBC A,n	11011110	----n---			12'b000011011110,																									2	2
171	SBC A,r	10011rrr				12'b000010011rrr,																									1	2
172	SBC HL,ss	11101101	01ss0010			12'b1xxx01ss0010,																									2	2
173	SCF	00110111				12'b000000110111,																									1	5
174	SET b,(HL)	11001011	11bbb110			12'b001011bbb110,																									5	6
175	SET b,(IX+d)	11011101	11001011	----d---	11bbb110	12'b011011bbb110,																									6	6
176	SET b,(IY+d)	11111101	11001011	----d---	11bbb110	12'b011111bbb110,																									6	6
177	SET b,r	11001011	11bbbrrr			12'b001011bbbrrr,																									2	6
178	SLA (HL)	11001011	00100110			12'b001000100110,																									5	7
179	SLA (IX+d)	11011101	11001011	----d---	00100110	12'b011000100110,																									6	7
180	SLA (IY+d)	11111101	11001011	----d---	00100110	12'b011100100110,																									6	7
181	SLA r	11001011	00100rrr			12'b001000100rrr,																									2	7
182	SRA (HL)	11001011	00101110			12'b001000101110,																									5	7
183	SRA (IX+d)	11011101	11001011	----d---	00101110	12'b011000101110,																									6	7
184	SRA (IY+d)	11111101	11001011	----d---	00101110	12'b011100101110,																									6	7
185	SRA r	11001011	00101rrr			12'b001000101rrr,																									2	7
186	SRL (HL)	11001011	00111110			12'b001000111110,																									5	7
187	SRL (IX+d)	11011101	11001011	----d---	00111110	12'b011000111110,																									6	7
188	SRL (IY+d)	11111101	11001011	----d---	00111110	12'b011100111110,																									6	7
189	SRL r	11001011	00111rrr			12'b001000111rrr,																									2	7
190	SUB (HL)	10010110				12'b000010010110,																									3	2
191	SUB (IX+d)	11011101	10010110	----d---		12'b010010010110,																									5	2
192	SUB (IY+d)	11111101	10010110	----d---		12'b010110010110,																									5	2
193	SUB n	11010110	----n---			12'b000011010110,																									2	2
194	SUB r	10010rrr				12'b000010010rrr,																									1	2
195	XOR (HL)	10101110				12'b000010101110,																									3	4
196	XOR (IX+d)	11011101	10101110	----d---		12'b010010101110,																									5	4
197	XOR (IY+d)	11111101	10101110	----d---		12'b010110101110,																									5	4
198	XOR n	11101110	----n---			12'b000011101110,																									2	4
199	XOR r	10101rrr				12'b000010101rrr,																									1	4
200	ZINTACK					12'b0001xxxxxxxx,																									5	15

201	ADC A,XH	11011101	10001100			12'b010010001100,																									2	1
202	ADC A,XL	11011101	10001101			12'b010010001101,																									2	1
203	ADC A,YH	11111101	10001100			12'b010110001100,																									2	1
204	ADC A,YL	11111101	10001101			12'b010110001101,																									2	1
205	ADD A,XH	11011101	10000100			12'b010010000100,																									2	1
206	ADD A,XL	11011101	10000101			12'b010010000101,																									2	1
207	ADD A,YH	11111101	10000100			12'b010110000100,																									2	1
208	ADD A,YL	11111101	10000101			12'b010110000101,																									2	1
209	AND XH	11011101	10100100			12'b010010100100,																									2	4
210	AND XL	11011101	10100101			12'b010010100101,																									2	4
211	AND YH	11111101	10100100			12'b010110100100,																									2	4
212	AND YL	11111101	10100101			12'b010110100101,																									2	4
213	CP XH	11011101	10111100			12'b010010111100,																									2	2
214	CP XL	11011101	10111101			12'b010010111101,																									2	2
215	CP YH	11111101	10111100			12'b010110111100,																									2	2
216	CP YL	11111101	10111101			12'b010110111101,																									2	2
217	DEC XH	11011101	00100101			12'b010000100101,																									2	3
218	DEC XL	11011101	00101101			12'b010000101101,																									2	3
219	DEC YH	11111101	00100101			12'b010100100101,																									2	3
220	DEC YL	11111101	00101101			12'b010100101101,																									2	3
221	INC XH	11011101	00100100			12'b010000100100,																									2	3
222	INC XL	11011101	00101100			12'b010000101100,																									2	3
223	INC YH	11111101	00100100			12'b010100100100,																									2	3
224	INC YL	11111101	00101100			12'b010100101100,																									2	3
225	LD XH,n	11011101	00100110	----n---		12'b010000100110,																									3	8
226	LD XL,n	11011101	00101110	----n---		12'b010000101110,																									3	8
227	LD YH,n	11111101	00100110	----n---		12'b010100100110,																									3	8
228	LD YL,n	11111101	00101110	----n---		12'b010100101110,																									3	8
229	LD XH,r	11011101	01100rrr			12'b010001100rrr,																									2	8
230	LD XL,r	11011101	01101rrr			12'b010001101rrr,																									2	8
231	LD YH,r	11111101	01100rrr			12'b010101100rrr,																									2	8
232	LD YL,r	11111101	01101rrr			12'b010101101rrr,																									2	8
233	LD r,XH	11011101	01rrr100			12'b010001rrr100,																									2	8
234	LD r,XL	11011101	01rrr101			12'b010001rrr101,																									2	8
235	LD r,YH	11111101	01rrr100			12'b010101rrr100,																									2	8
236	LD r,YL	11111101	01rrr101			12'b010101rrr101,																									2	8
237	OR XH	11011101	10110100			12'b010010110100,																									2	4
238	OR XL	11011101	10110101			12'b010010110101,																									2	4
239	OR YH	11111101	10110100			12'b010110110100,																									2	4
240	OR YL	11111101	10110101			12'b010110110101,																									2	4
241	SBC A,XH	11011101	10011100			12'b010010011100,																									2	2
242	SBC A,XL	11011101	10011101			12'b010010011101,																									2	2
243	SBC A,YH	11111101	10011100			12'b010110011100,																									2	2
244	SBC A,YL	11111101	10011101			12'b010110011101,																									2	2
245	SUB XH	11011101	10010100			12'b010010010100,																									2	2
246	SUB XL	11011101	10010101			12'b010010010101,																									2	2
247	SUB YH	11111101	10010100			12'b010110010100,																									2	2
248	SUB YL	11111101	10010101			12'b010110010101,																									2	2
249	XOR XH	11011101	10101100			12'b010010101100,																									2	4
250	XOR XL	11011101	10101101			12'b010010101101,																									2	4
251	XOR YH	11011101	10101100			12'b010110101100,																									2	4
252	XOR YL	11011101	10101101			12'b010110101101,																									2	4
253	SLL (HL)	11001011	00110110			12'b001000110110,																									5	7
254	SLL (IX+d)	11011101	11001011	----d---	00110110	12'b011000110110,																									6	7
255	SLL (IY+d)	11111101	11001011	----d---	00110110	12'b011100110110,																									6	7
256	SLL r	11001011	00110rrr			12'b001000110rrr,																									2	7

257	IN0 r,(n)	11101101	00rrr000	----n---		12'b1xxx00rrr000,																									4	13
258	MLT dd	11101101	01dd1100			12'b1xxx01dd1100,																									2	17
259	OTDM	11101101	10001011			12'b1xxx10001011,											z		z												5	14
260	OTDMR	11101101	10011011			12'b1xxx10011011,											z		z												4+2i	14
261	OTIM	11101101	10000011			12'b1xxx10000011,											z		z												5	14
262	OTIMR	11101101	10010011			12'b1xxx10010011,											z		z												4+2i	14
263	OUT0 (n),r	11101101	00rrr001	----n---		12'b1xxx00rrr001,																									4	13
264	SLP	11101101	01110110			12'b1xxx01110110,																									3	15
265	TST (HL)	11101101	00110100			12'b1xxx00110100,																									4	4
266	TST n	11101101	01100100	----n---		12'b1xxx01100100,																									3	4
267	TST r	11101101	00rrr100			12'b1xxx00rrr100,																									2	4
268	TSTIO n	11101101	01110100	----n---		12'b1xxx01110100,																									4	4

269	IND2	11101101	10001100			12'b1xxx10001100,											z		z												5	14
270	IND2R	11101101	10011100			12'b1xxx10011100,											z		z												4+2i	14
271	INDM	11101101	10001010			12'b1xxx10001010,											z		z												5	14
272	INDMR	11101101	10011010			12'b1xxx10011010,											z		z												4+2i	14
273	INDRX	11101101	11001010			12'b1xxx11001010,											z		z												4+2i	14
274	INI2	11101101	10000100			12'b1xxx10000100,											z		z												5	14
275	INI2R	11101101	10010100			12'b1xxx10010100,											z		z												4+2i	14
276	INIM	11101101	10000010			12'b1xxx10000010,											z		z												5	14
277	INIMR	11101101	10010010			12'b1xxx10010010,											z		z												4+2i	14
278	INIRX	11101101	11000010			12'b1xxx11000010,											z		z												4+2i	14
279	LD (HL),IX	11101101	00111111			12'b1xxx00111111,																									5	9
280	LD (HL),IY	11101101	00111110			12'b1xxx00111110,																									5	9
281	LD (HL),rr	11101101	00rr1111			12'b1xxx00rr1111,																									5	9
282	LD (IX+d),IX	11011101	00111111	----d---		12'b010000111111,																									6	9
283	LD (IX+d),IY	11011101	00111110	----d---		12'b010000111110,																									6	9
284	LD (IX+d),rr	11011101	00rr1111	----d---		12'b010000rr1111,																									6	9
285	LD (IY+d),IX	11111101	00111110	----d---		12'b010100111110,																									6	9
286	LD (IY+d),IY	11111101	00111111	----d---		12'b010100111111,																									6	9
287	LD (IY+d),rr	11111101	00rr1111	----d---		12'b010100rr1111,																									6	9
288	LD IX,(HL)	11101101	00110111			12'b1xxx00110111,																									5	9
289	LD IX,(IX+d)	11011101	00110111	----d---		12'b010000110111,																									6	9
290	LD IX,(IY+d)	11111101	00110001	----d---		12'b010100110001,																									6	9
291	LD IY,(HL)	11101101	00110110			12'b1xxx00110110,																									5	9
292	LD IY,(IX+d)	11011101	00110001	----d---		12'b010000110001,																									6	9
293	LD IY,(IY+d)	11111101	00110111	----d---		12'b010100110111,																									6	9
294	LD rr,(HL)	11101101	00rr0111			12'b1xxx00rr0111,																									5	9
295	LD rr,(IX+d)	11011101	00rr0111	----d---		12'b010000rr0111,																									6	9
296	LD rr,(IY+d)	11111101	00rr0111	----d---		12'b010100rr0111,																									6	9
297	LEA IX,IX+d	11101101	00110010	----d---		12'b1xxx00110010,																									5	1
298	LEA IX,IY+d	11101101	01010100	----d---		12'b1xxx01010100,																									5	1
299	LEA IY,IX+d	11101101	01010101	----d---		12'b1xxx01010101,																									5	1
300	LEA IY,IY+d	11101101	00110011	----d---		12'b1xxx00110011,																									5	1
301	LEA rr,IX+d	11101101	00rr0010	----d---		12'b1xxx00rr0010,																									5	1
302	LEA rr,IY+d	11101101	00rr0011	----d---		12'b1xxx00rr0011,																									5	1
303	OTD2	11101101	10101100			12'b1xxx10101100,											z		z												5	14
304	OTD2R	11101101	10111100			12'b1xxx10111100,											z		z												4+2i	14
305	OTDRX	11101101	11001011			12'b1xxx11001011,											z		z												4+2i	14
306	OTI2	11101101	10100100			12'b1xxx10100100,											z		z												5	14
307	OTI2R	11101101	10110100			12'b1xxx10110100,											z		z												4+2i	14
308	OTIRX	11101101	11000011			12'b1xxx11000011,											z		z												4+2i	14
309	PEA IX+d	11101101	01100101	----d---		12'b1xxx01100101,																									6	11
310	PEA IY+d	11101101	01100110	----d---		12'b1xxx01100110,																									6	11

## Special Case
Function	inta	intb		hlta	hltb		dma1	dma2		rst	rste
Next State	intb	wr1a adr1		hltb	hlta if1a		dma2	dma1 if1a		rste	if1a
Tran Type		mem idl			idl if			idl if			if
Address Bus		alu pc			pc			pc			pc
Pre-Address	alu pc			pc			pc			pc
Load PC				int			dma
DinDout		din0
ALU Op	add	pass
ALU A	neg1
ALU B	sp	pch
Register Wr		sp tmp

## Verification
Num	Instruction	Opcode byte 1	Opcode byte 2	Opcode byte 3	Opcode byte 4	Mach State	S	Z	H	PV	N	C	Operation	GRP	Mach state	Address	Operation	Data	Flags
1	ADC A,(HL)	10001110				3	S	Z	H	V	0	C	A = A + (HL) + CF	1
2	ADC A,(IX+d)	11011101	10001110	----d---		5	S	Z	H	V	0	C	A = A + (IX+d) + CF	1
3	ADC A,(IY+d)	11111101	10001110	----d---		5	S	Z	H	V	0	C	A = A + (IY+d) + CF	1
4	ADC A,n	11001110	----n---			2	S	Z	H	V	0	C	A = A + n + CF	1
5	ADC A,r	10001rrr				1	S	Z	H	V	0	C	A = A + r + CF	1
6	ADC HL,ss	11101101	01ss1010			2	S	Z	H	V	0	C	HL = HL + ss + CF	1
7	ADD A,(HL)	10000110				3	S	Z	H	V	0	C	A = A + (HL)	1
8	ADD A,(IX+d)	11011101	10000110	----d---		5	S	Z	H	V	0	C	A = A + (IX+d)	1
9	ADD A,(IY+d)	11111101	10000110	----d---		5	S	Z	H	V	0	C	A = A + (IY+d)	1
10	ADD A,n	11000110	----n---			2	S	Z	H	V	0	C	A = A + n	1
11	ADD A,r	10000rrr				1	S	Z	H	V	0	C	A = A + r	1
12	ADD HL,ss	00ss1001				1			H		0	C	HL = HL + ss	1
13	ADD IX,xx	11011101	00xx1001			2			H		0	C	IX = IX + xx	1
14	ADD IY,yy	11111101	00yy1001			2			H		0	C	IY = IY + yy	1
15	AND (HL)	10100110				3	S	Z	1	P	0	0	A = A & (HL)	4
16	AND (IX+d)	11011101	10100110	----d---		5	S	Z	1	P	0	0	A = A & (IX+d)	4
17	AND (IY+d)	11111101	10100110	----d---		5	S	Z	1	P	0	0	A = A & (IY+d)	4
18	AND n	11100110	----n---			2	S	Z	1	P	0	0	A = A & n	4
19	AND r	10100rrr				1	S	Z	1	P	0	0	A = A & r	4
20	BIT b,(HL)	11001011	01bbb110			4		Z	1		0		(HL) & bit	6
21	BIT b,(IX+d)	11011101	11001011	----d---	01bbb110	5		Z	1		0		(IX+d) & bit	6
22	BIT b,(IY+d)	11111101	11001011	----d---	01bbb110	5		Z	1		0		(IY+d) & bit	6
23	BIT b,r	11001011	01bbbrrr			2		Z	1		0		r & bit	6
24	CALL f,mn	11fff100	----n---	----m---		5/3							if (f) then (SP-1) = PCH; (SP-2) = PCL; PC = mn; SP = SP-2	12
25	CALL mn	11001101	----n---	----m---		5							(SP-1) = PCH; (SP-2) = PCL; PC = mn; SP = SP-2	12
26	CCF	00111111				1			C		0	C	CF = ~CF	5
27	CP (HL)	10111110				3	S	Z	H	V	1	C	A - (HL)	2
28	CP (IX+d)	11011101	10111110	----d---		5	S	Z	H	V	1	C	A - (IX+d)	2
29	CP (IY+d)	11111101	10111110	----d---		5	S	Z	H	V	1	C	A - (IY+d)	2
30	CP n	11111110	----n---			2	S	Z	H	V	1	C	A - n	2
31	CP r	10111rrr				1	S	Z	H	V	1	C	A - r	2
32	CPD	11101101	10101001			5	S	Z	H	Z	1		A - (HL); BC = BC-1; HL = HL-1	14
33	CPDR	11101101	10111001			4+2i	S	Z	H	Z	1		A - (HL); BC = BC-1; HL = HL-1; repeat while {BC != 0}	14
34	CPI	11101101	10100001			5	S	Z	H	Z	1		A - (HL); BC = BC-1; HL = HL+1	14
35	CPIR	11101101	10110001			4+2i	S	Z	H	Z	1		A - (HL); BC = BC-1; HL = HL+1; repeat while {BC != 0}	14
36	CPL	00101111				1			1		1		A = ~A	5
37	DAA	00100111				1	S	Z	H	P		C	Decimal Adjust Accumulator	5
38	DEC (HL)	00110101				4	S	Z	H	V	1		(HL) = (HL) - 1	3
39	DEC (IX+d)	11011101	00110101	----d---		6	S	Z	H	V	1		(IX+d) = (IX+d) -1	3
40	DEC (IY+d)	11111101	00110101	----d---		6	S	Z	H	V	1		(IY+d) = (IY+d) -1	3
41	DEC IX	11011101	00101011			2							IX = IX - 1	3
42	DEC IY	11111101	00101011			2							IY = IY - 1	3
43	DEC r	00rrr101				1	S	Z	H	V	1		r = r - 1	3
44	DEC ss	00ss1011				1							ss = ss - 1	3
45	DI	11110011				1							IFF1 = 0; IFF2 = 0	15
46	DJNZ e	00010000	--(e-2)-			3							B = B-1; if {B != 0} PC = PC + j	12
47	EI	11111011				1							IFF1 = 1; IFF2 = 1	15
48	EX (SP),HL	11100011				6							H <-> (SP+1); L <-> (SP)	10
49	EX (SP),IX	11011101	11100011			7							IXH <-> (SP+1); IXL <-> (SP)	10
50	EX (SP),IY	11111101	11100011			7							IYH <-> (SP+1); IYL <-> (SP)	10
51	EX AF,AF'	00001000				1							AF <-> AF'	10
52	EX DE,HL	11101011				1							DE <-> HL	10
53	EXX	11011001				1							BC <-> BC'; DE <-> DE'; HL <-> HL'	10
54	HALT	01110110				3							PC = PC - 1	15
55	IM 0	11101101	01000110			2							IM = 0	15
56	IM 1	11101101	01010110			2							IM = 1	15
57	IM 2	11101101	01011110			2							IM = 2	15
58	IN A,(n)	11011011	----n---			4							A = (n)	13
59	IN r,(C)	11101101	01rrr000			4	S	Z	0	P	0		r = (C)	13
60	INC (HL)	00110100				4	S	Z	H	V	0		(HL) = (HL) + 1	3
61	INC (IX+d)	11011101	00110100	----d---		6	S	Z	H	V	0		(IX+d) = (IX+d) + 1	3
62	INC (IY+d)	11111101	00110100	----d---		6	S	Z	H	V	0		(IY+d) = (IY+d) + 1	3
63	INC IX	11011101	00100011			2							IX = IX + 1	3
64	INC IY	11111101	00100011			2							IY = IY + 1	3
65	INC r	00rrr100				1	S	Z	H	V	0		r = r + 1	3
66	INC ss	00ss0011				1							ss = ss + 1	3
67	IND	11101101	10101010			5		Z			1		(HL) = I/O(BC); B = B-1; HL = HL-1	14
68	INDR	11101101	10111010			4+2i		Z			1		(HL) = I/O(BC); B = B-1; HL = HL-1; repeat while {B != 0}	14
69	INI	11101101	10100010			5		Z			1		(HL) = I/O(BC); B = B-1; HL = HL+1	14
70	INIR	11101101	10110010			4+2i		Z			1		(HL) = I/O(BC); B = B-1; HL = HL+1; repeat while {B != 0}	14
71	JP (HL)	11101001				2							PC = HL	12
72	JP (IX)	11011101	11101001			3							PC = IX	12
73	JP (IY)	11111101	11101001			3							PC = IY	12
74	JP f,mn	11fff010	----n---	----m---		4/3							if {f} PC = mn	12
75	JP mn	11000011	----n---	----m---		4							PC = mn	12
76	JR cc,e	001cc000	--(e-2)-			3/2							if {cc} PC = PC + e	12
77	JR e	00011000	--(e-2)-			3							PC = PC + e	12
78	LD (BC),A	00000010				3							(BC) = A	8
79	LD (DE),A	00010010				3							(DE) = A	8
80	LD (HL),n	00110110	----n---			3							(HL) = n	8
81	LD (HL),r	01110rrr				3							(HL) = r	8
82	LD (IX+d),n	11011101	00110110	----d---	----n---	5							(IX+d) = n	8
83	LD (IX+d),r	11011101	01110rrr	----d---		5							(IX+d) = r	8
84	LD (IY+d),n	11111101	00110110	----d---	----n---	5							(IY+d) = n	8
85	LD (IY+d),r	11111101	01110rrr	----d---		5							(Iy+d) = r	8
86	LD (mn),A	00110010	----n---	----m---		5							(mn) = A	8
87	LD (mn),HL	00100010	----n---	----m---		6							(mn) = L; (mn+1) = H	9
88	LD (mn),IX	11011101	00100010	----n---	----m---	7							(mn) = IXL; (mn+1) = IXH	9
89	LD (mn),IY	11111101	00100010	----n---	----m---	7							(mn) = IYL; (mn+1) = IYH	9
90	LD (mn),ss	11101101	01ss0011	----n---	----m---	7							(mn) = ssl; (mn+1) = ssh	9
91	LD A,(BC)	00001010				3							A = (BC)	8
92	LD A,(DE)	00011010				3							A = (DE)	8
93	LD A,(mn)	00111010	----n---	----m---		5							A = (mn)	8
94	LD A,I	11101101	01010111			2	S	Z	0	F	0		A = I	8
95	LD A,R	11101101	01011111			2	S	Z	0	F	0		A = R	8
96	LD dd,(mn)	11101101	01dd1011	----n---	----m---	7							ddl = (mn); ddh = (mn+1)	9
97	LD dd,mn	00dd0001	----n---	----m---		3							dd = mn	9
98	LD HL,(mn)	00101010	----n---	----m---		6							L = (mn); H = (mn+1)	9
99	LD I,A	11101101	01000111			2							I = A	8
100	LD IX,(mn)	11011101	00101010	----n---	----m---	7							IXL = (mn); IXH = (mn+1)	9
101	LD IX,mn	11011101	00100001	----n---	----m---	4							IX = mn	9
102	LD IY,(mn)	11111101	00101010	----n---	----m---	7							IYL = (mn); IYH = (mn+1)	9
103	LD IY,mn	11111101	00100001	----n---	----m---	4							IY = mn	9
104	LD r,(HL)	01rrr110				3							r = (HL)	8
105	LD r,(IX+d)	11011101	01rrr110	----d---		5							r = (IX+d)	8
106	LD r,(IY+d)	11111101	01rrr110	----d---		5							r = (IY+d)	8
107	LD R,A	11101101	01001111			2							R = A	8
108	LD r,n	00rrr110	----n---			2							r = n	8
109	LD rd,rs	01rdrrsr				1							rd = rs	8
110	LD SP,HL	11111001				1							SP = HL	9
111	LD SP,IX	11011101	11111001			2							SP = IX	9
112	LD SP,IY	11111101	11111001			2							SP = IY	9
113	LDD	11101101	10101000			5			0	Z	0		(DE) = (HL); BC = BC-1; DE = DE-1; HL = HL-1	14
114	LDDR	11101101	10111000			4+2i			0	Z	0		(DE) = (HL); BC = BC-1; DE = DE-1; HL = HL-1; repeat while {BC != 0}	14
115	LDI	11101101	10100000			5			0	Z	0		(DE) = (HL); BC = BC-1; DE = DE+1; HL = HL+1	14
116	LDIR	11101101	10110000			4+2i			0	Z	0		(DE) = (HL); BC = BC-1; DE = DE+1; HL = HL+1; repeat while {BC != 0}	14
117	NEG	11101101	01000100			2	S	Z	H	V	1	C	A = 0 - A	5
118	NOP	00000000				1							No operation	16
119	OR (HL)	10110110				3	S	Z	0	P	0	0	A = A | (HL)	4
120	OR (IX+d)	11011101	10110110	----d---		5	S	Z	0	P	0	0	A = A | (IX+d)	4
121	OR (IY+d)	11111101	10110110	----d---		5	S	Z	0	P	0	0	A = A | (IY+d)	4
122	OR n	11110110	----n---			2	S	Z	0	P	0	0	A = A | n	4
123	OR r	10110rrr				1	S	Z	0	P	0	0	A = A | r	4
124	OTDR	11101101	10111011			4+2i		Z			1		I/O(BC) = (HL); B = B-1; HL = HL-1; repeat while {B != 0}	14
125	OTIR	11101101	10110011			4+2i		Z			1		I/O(BC) = (HL); B = B-1; HL = HL+1; repeat while {B != 0}	14
126	OUT (C),r	11101101	01rrr001			4							(C) = r	13
127	OUT (n),A	11010011	----n---			4							(n) = A	13
128	OUTD	11101101	10101011			5		Z			1		I/O(BC) = (HL); B = B-1; HL = HL-1	14
129	OUTI	11101101	10100011			5		Z			1		I/O(BC) = (HL); B = B-1; HL = HL+1	14
130	POP IX	11011101	11100001			5							IXL = (SP); IXH = (SP+1); SP = SP+2	11
131	POP IY	11111101	11100001			5							IYL = (SP); IYH = (SP+1); SP = SP+2	11
132	POP tt	11tt0001				4							ttl = (SP); tth = (SP+1); SP = SP+2	11
133	PUSH IX	11011101	11100101			5							(SP-1) = IXH; (SP-2) = IXL; SP = SP-2	11
134	PUSH IY	11111101	11100101			5							(SP-1) = IYH; (SP-2) = IYL; SP = SP-2	11
135	PUSH tt	11tt0101				4							(SP-1) = tth; (SP-2) = ttl; SP = SP-2	11
136	RES b,(HL)	11001011	10bbb110			5							(HL) = (HL) & ~bit	6
137	RES b,(IX+d)	11011101	11001011	----d---	10bbb110	6							(IX+d) = (IX+d) & ~bit	6
138	RES b,(IY+d)	11111101	11001011	----d---	10bbb110	6							(IY+d) = (IY+d) & ~bit	6
139	RES b,r	11001011	10bbbrrr			2							r = r & ~bit	6
140	RET	11001001				5							PCL = (SP); PCH = (SP+1); SP = SP+2	12
141	RET f	11fff000				5/1							if {f} PCL = (SP); PCH = (SP+1); SP = SP+2	12
142	RETI	11101101	01001101			6							PCL = (SP); PCH = (SP+1); SP = SP+2	15
143	RETN	11101101	01000101			6							PCL = (SP); PCH = (SP+1); SP = SP+2; IFF1 = IFF2	15
144	RL (HL)	11001011	00010110			5	S	Z	0	P	0	C	{CY,(HL)} = {(HL),CY}	7
145	RL (IX+d)	11011101	11001011	----d---	00010110	6	S	Z	0	P	0	C	{CY,(IX+d)} = {(IX+d),CY}	7
146	RL (IY+d)	11111101	11001011	----d---	00010110	6	S	Z	0	P	0	C	{CY,(IY+d)} = {(IY+d),CY}	7
147	RL r	11001011	00010rrr			2	S	Z	0	P	0	C	{CY,r} = {r,CY}	7
148	RLA	00010111				1			0		0	C	{CY,A} = {A,CY}	7
149	RLC (HL)	11001011	00000110			5	S	Z	0	P	0	C	(HL) = {(HL)[6,0],(HL)[7]}; CY = (HL)[7]	7
150	RLC (IX+d)	11011101	11001011	----d---	00000110	6	S	Z	0	P	0	C	(IX+d) = {(IX+d)[6,0],(IX+d)[7]}; CY = (IX+d)[7]	7
151	RLC (IY+d)	11111101	11001011	----d---	00000110	6	S	Z	0	P	0	C	(IY+d) = {(IY+d)[6,0],(IY+d)[7]}; CY = (IY+d)[7]	7
152	RLC r	11001011	00000rrr			2	S	Z	0	P	0	C	r = {r[6,0],r[7]}; CY = r[7]	7
153	RLCA	00000111				1			0		0	C	A = {A[6,0],A[7]}; CY = A[7]	7
154	RLD	11101101	01101111			5	S	Z	0	P	0		A = {A[7:4],(HL)[7:4]}; (HL) = {(HL)[3:0],A[3:0]}	7
155	RR (HL)	11001011	00011110			5	S	Z	0	P	0	C	{(HL),CY} = {CY,(HL)}	7
156	RR (IX+d)	11011101	11001011	----d---	00011110	6	S	Z	0	P	0	C	{(IX+d),CY} = {CY,(IX+d)}	7
157	RR (IY+d)	11111101	11001011	----d---	00011110	6	S	Z	0	P	0	C	{(IY+d),CY} = {CY,(IY+d)}	7
158	RR r	11001011	00011rrr			2	S	Z	0	P	0	C	{r,CY} = {CY,r}	7
159	RRA	00011111				1			0		0	C	{A,CY} = {CY,A}	7
160	RRC (HL)	11001011	00001110			5	S	Z	0	P	0	C	(HL) = {(HL)[0],(HL)[7,1]}; CY = (HL)[0]	7
161	RRC (IX+d)	11011101	11001011	----d---	00001110	6	S	Z	0	P	0	C	(IX+d) = {(IX+d)[0],(IX+d)[7,1]}; CY = (IX+d)[0]	7
162	RRC (IY+d)	11111101	11001011	----d---	00001110	6	S	Z	0	P	0	C	(IY+d) = {(IY+d)[0],(IY+d)[7,1]}; CY = (IY+d)[0]	7
163	RRC r	11001011	00001rrr			2	S	Z	0	P	0	C	r = {r[0],r[7,1]}; CY = r[0]	7
164	RRCA	00001111				1			0		0	C	A = {A[0],A[7,1]}; CY = A[0]	7
165	RRD	11101101	01100111			5	S	Z	0	P	0		A = {A[7:4],(HL)[3:0]}; (HL) = {A[3:0],(HL)[7:4]}	7
166	RST v	11vvv111				4							(SP-1) = PCH; (SP-2) = PCL; SP = SP-2; PC = {R, 0, v, 0000}	12
167	SBC (IX+d)	11011101	10011110	----d---		5	S	Z	H	V	1	C	A = A - (IX+d) - CY	2
168	SBC (IY+d)	11111101	10011110	----d---		5	S	Z	H	V	1	C	A = A - (IY+d) - CY	2
169	SBC A,(HL)	10011110				3	S	Z	H	V	1	C	A = A - (HL) - CY	2
170	SBC A,n	11011110	----n---			2	S	Z	H	V	1	C	A = A - n - CY	2
171	SBC A,r	10011rrr				1	S	Z	H	V	1	C	A = A - r - CY	2
172	SBC HL,ss	11101101	01ss0010			2	S	Z	H	V	1	C	HL = HL - ss - CF	2
173	SCF	00110111				1			0		0	1	CF = 1	5
174	SET b,(HL)	11001011	11bbb110			5							(HL) = (HL) | bit	6
175	SET b,(IX+d)	11011101	11001011	----d---	11bbb110	6							(IX+d) = (IX+d) | bit	6
176	SET b,(IY+d)	11111101	11001011	----d---	11bbb110	6							(IY+d) = (IY+d) | bit	6
177	SET b,r	11001011	11bbbrrr			2							r = r | bit	6
178	SLA (HL)	11001011	00100110			5	S	Z	0	P	0	C	(HL) = {(HL)[6,0],0}; CY = (HL)[7]	7
179	SLA (IX+d)	11011101	11001011	----d---	00100110	6	S	Z	0	P	0	C	(IX+d) = {(IX+d)[6,0],0}; CY = (IX+d)[7]	7
180	SLA (IY+d)	11111101	11001011	----d---	00100110	6	S	Z	0	P	0	C	(IY+d) = {(IY+d)[6,0],0}; CY = (IY+d)[7]	7
181	SLA r	11001011	00100rrr			2	S	Z	0	P	0	C	r = {r[6,0],0}; CY = r[7]	7
182	SRA (HL)	11001011	00101110			5	S	Z	0	P	0	C	(HL) = {(HL)[7],(HL)[7,1]}; CY = (HL)[0]	7
183	SRA (IX+d)	11011101	11001011	----d---	00101110	6	S	Z	0	P	0	C	(IX+d) = {(IX+d)[7],(IX+d)[7,1]}; CY = (IX+d)[0]	7
184	SRA (IY+d)	11111101	11001011	----d---	00101110	6	S	Z	0	P	0	C	(IY+d) = {(IY+d)[7],(IY+d)[7,1]}; CY = (IY+d)[0]	7
185	SRA r	11001011	00101rrr			2	S	Z	0	P	0	C	r = {r[7],r[7,1]}; CY = r[0]	7
186	SRL (HL)	11001011	00111110			5	S	Z	0	P	0	C	(HL) = {0,(HL)[7,1]}; CY = (HL)[0]	7
187	SRL (IX+d)	11011101	11001011	----d---	00111110	6	S	Z	0	P	0	C	(IX+d) = {0,(IX+d)[7,1]}; CY = (IX+d)[0]	7
188	SRL (IY+d)	11111101	11001011	----d---	00111110	6	S	Z	0	P	0	C	(IY+d) = {0,(IY+d)[7,1]}; CY = (IY+d)[0]	7
189	SRL r	11001011	00111rrr			2	S	Z	0	P	0	C	r = {0,r[7,1]}; CY = r[0]	7
190	SUB (HL)	10010110				3	S	Z	H	V	1	C	A = A - (HL)	2
191	SUB (IX+d)	11011101	10010110	----d---		5	S	Z	H	V	1	C	A = A - (IX+d)	2
192	SUB (IY+d)	11111101	10010110	----d---		5	S	Z	H	V	1	C	A = A - (IY+d)	2
193	SUB n	11010110	----n---			2	S	Z	H	V	1	C	A = A - n	2
194	SUB r	10010rrr				1	S	Z	H	V	1	C	A = A - r	2
195	XOR (HL)	10101110				3	S	Z	0	P	0	0	A = A ^ (HL)	4
196	XOR (IX+d)	11011101	10101110	----d---		5	S	Z	0	P	0	0	A = A ^ (IX+d)	4
197	XOR (IY+d)	11111101	10101110	----d---		5	S	Z	0	P	0	0	A = A ^ (IY+d)	4
198	XOR n	11101110	----n---			2	S	Z	0	P	0	0	A = A ^ n	4
199	XOR r	10101rrr				1	S	Z	0	P	0	0	A = A ^ r	4
200	ZINTACK					5							(SP-1) = PCH; (SP-2) = PCL; SP = SP-2; PC = (vector table); IFF2 = IFF1; IFF1 = 0	15

201	ADC A,XH	11011101	10001100			2	S	Z	H	V	0	C	A = A + IXH + CF	1
202	ADC A,XL	11011101	10001101			2	S	Z	H	V	0	C	A = A + IXL + CF	1
203	ADC A,YH	11111101	10001100			2	S	Z	H	V	0	C	A = A + IYH + CF	1
204	ADC A,YL	11111101	10001101			2	S	Z	H	V	0	C	A = A + IYL + CF	1
205	ADD A,XH	11011101	10000100			2	S	Z	H	V	0	C	A = A + IXH	1
206	ADD A,XL	11011101	10000101			2	S	Z	H	V	0	C	A = A + IXL	1
207	ADD A,YH	11111101	10000100			2	S	Z	H	V	0	C	A = A + IYH	1
208	ADD A,YL	11111101	10000101			2	S	Z	H	V	0	C	A = A + IYL	1
209	AND XH	11011101	10100100			2	S	Z	1	P	0	0	A = A & IXH	4
210	AND XL	11011101	10100101			2	S	Z	1	P	0	0	A = A & IXL	4
211	AND YH	11111101	10100100			2	S	Z	1	P	0	0	A = A & IYH	4
212	AND YL	11111101	10100101			2	S	Z	1	P	0	0	A = A & IYL	4
213	CP XH	11011101	10111100			2	S	Z	H	V	1	C	A - IXH	2
214	CP XL	11011101	10111101			2	S	Z	H	V	1	C	A - IXL	2
215	CP YH	11111101	10111100			2	S	Z	H	V	1	C	A - IYH	2
216	CP YL	11111101	10111101			2	S	Z	H	V	1	C	A - IYL	2
217	DEC XH	11011101	00100101			2	S	Z	H	V	1		IXH = IXH - 1	3
218	DEC XL	11011101	00101101			2	S	Z	H	V	1		IXL = IXL - 1	3
219	DEC YH	11111101	00100101			2	S	Z	H	V	1		IYH = IYH - 1	3
220	DEC YL	11111101	00101101			2	S	Z	H	V	1		IYL = IYL - 1	3
221	INC XH	11011101	00100100			2	S	Z	H	V	0		IXH = IXH + 1	3
222	INC XL	11011101	00101100			2	S	Z	H	V	0		IXL = IXL + 1	3
223	INC YH	11111101	00100100			2	S	Z	H	V	0		IYH = IYH + 1	3
224	INC YL	11111101	00101100			2	S	Z	H	V	0		IYL = IYL + 1	3
225	LD XH,n	11011101	00100110	----n---		3							IXH = n	8
226	LD XL,n	11011101	00101110	----n---		3							IXL = n	8
227	LD YH,n	11111101	00100110	----n---		3							IYH = n	8
228	LD YL,n	11111101	00101110	----n---		3							IYL = n	8
229	LD XH,r	11011101	01100rrr			2							IXH = r	8
230	LD XL,r	11011101	01101rrr			2							IXL = r	8
231	LD YH,r	11111101	01100rrr			2							IYH = r	8
232	LD YL,r	11111101	01101rrr			2							IYL = r	8
233	LD r,XH	11011101	01rrr100			2							r = IXH	8
234	LD r,XL	11011101	01rrr101			2							r = IXL	8
235	LD r,YH	11111101	01rrr100			2							r = IYH	8
236	LD r,YL	11111101	01rrr101			2							r = IYL	8
237	OR XH	11011101	10110100			2	S	Z	0	P	0	0	A = A | IXH	4
238	OR XL	11011101	10110101			2	S	Z	0	P	0	0	A = A | IXL	4
239	OR YH	11111101	10110100			2	S	Z	0	P	0	0	A = A | IYH	4
240	OR YL	11111101	10110101			2	S	Z	0	P	0	0	A = A | IYL	4
241	SBC A,XH	11011101	10011100			2	S	Z	H	V	1	C	A = A - IXH - CY	2
242	SBC A,XL	11011101	10011101			2	S	Z	H	V	1	C	A = A - IXL - CY	2
243	SBC A,YH	11111101	10011100			2	S	Z	H	V	1	C	A = A - IYH - CY	2
244	SBC A,YL	11111101	10011101			2	S	Z	H	V	1	C	A = A - IYL - CY	2
245	SUB XH	11011101	10010100			2	S	Z	H	V	1	C	A = A - IXH	2
246	SUB XL	11011101	10010101			2	S	Z	H	V	1	C	A = A - IXL	2
247	SUB YH	11111101	10010100			2	S	Z	H	V	1	C	A = A - IYH	2
248	SUB YL	11111101	10010101			2	S	Z	H	V	1	C	A = A - IYL	2
249	XOR XH	11011101	10101100			2	S	Z	0	P	0	0	A = A ^ IXH	4
250	XOR XL	11011101	10101101			2	S	Z	0	P	0	0	A = A ^ IXL	4
251	XOR YH	11011101	10101100			2	S	Z	0	P	0	0	A = A ^ IYH	4
252	XOR YL	11011101	10101101			2	S	Z	0	P	0	0	A = A ^ IYL	4
253	SLL (HL)	11001011	00110110			5	S	Z	0	P	0	C	(HL) = {(HL)[6,0],1}; CY = (HL)[7]	7
254	SLL (IX+d)	11011101	11001011	----d---	00110110	6	S	Z	0	P	0	C	(IX+d) = {(IX+d)[6,0],1}; CY = (IX+d)[7]	7
255	SLL (IY+d)	11111101	11001011	----d---	00110110	6	S	Z	0	P	0	C	(IY+d) = {(IY+d)[6,0],1}; CY = (IY+d)[7]	7
256	SLL r	11001011	00110rrr			2	S	Z	0	P	0	C	r = {r[6,0],1}; CY = r[7]	7

257	IN0 r,(n)	11101101	00rrr000	----n---		4	S	Z	0	P	0		r = I/O({0,n})	13
258	MLT dd	11101101	01dd1100			2							dd = dd[15:8] * dd[7:0]	17
259	OTDM	11101101	10001011			5	S	Z	H	P	N		I/O({0,C}) = (HL); B = B-1; C = C-1; HL = HL-1	14
260	OTDMR	11101101	10011011			4+2i	S	Z	H	P	N		I/O({0,C}) = (HL); B = B-1; C = C-1; HL = HL-1; repeat while {B != 0}	14
261	OTIM	11101101	10000011			5	S	Z	H	P	N		I/O({0,C}) = (HL); B = B-1; C = C+1; HL = HL+1	14
262	OTIMR	11101101	10010011			4+2i	S	Z	H	P	N		I/O({0,C}) = (HL); B = B-1; C = C+1; HL = HL+1; repeat while {B != 0}	14
263	OUT0 (n),r	11101101	00rrr001	----n---		4							I/O({0,n}) = r	13
264	SLP	11101101	01110110			3							sleep	15
265	TST (HL)	11101101	00110100			4	S	Z	1	P	0	0	A & (HL)	4
266	TST n	11101101	01100100	----n---		3	S	Z	1	P	0	0	A & n	4
267	TST r	11101101	00rrr100			2	S	Z	1	P	0	0	A & r	4
268	TSTIO n	11101101	01110100	----n---		4	S	Z	1	P	0	0	A & (n)	4

269	IND2	11101101	10001100			5		Z			N		(HL) = I/O(BC); B = B - 1; C = C - 1; HL = HL - 1	14
270	IND2R	11101101	10011100			4+2i		1			N		(HL) = I/O(DE); BC = BC - 1; DE = DE - 1; HL = HL - 1; repeat while {BC != 0}	14
271	INDM	11101101	10001010			5		Z			N		(HL) = I/O({0,C}); B = B - 1; C = C - 1; HL = HL - 1	14
272	INDMR	11101101	10011010			4+2i		1			N		(HL) = I/O({0,C}); B = B - 1; C = C - 1; HL = HL — 1; repeat while {B != 0}	14
273	INDRX	11101101	11001010			4+2i		1			N		(HL) = I/O(DE); BC = BC - 1; HL = HL - 1; repeat while {BC != 0}	14
274	INI2	11101101	10000100			5		Z			N		(HL) = I/O(BC); B = B - 1; C = C + 1; HL = HL + 1	14
275	INI2R	11101101	10010100			4+2i		1			N		(HL) = I/O(DE); BC = BC - 1; DE = DE + 1; HL = HL + 1; repeat while {BC != 0}	14
276	INIM	11101101	10000010			5		Z			N		(HL) = I/O({0,C}); B = B - 1; C = C + 1; HL = HL + 1	14
277	INIMR	11101101	10010010			4+2i		1			N		(HL) = I/O({0,C}); B = B - 1; C = C + 1; HL = HL + 1; repeat while {B != 0}	14
278	INIRX	11101101	11000010			4+2i		1			N		(HL) = I/O(DE); BC = BC - 1; HL = HL + 1; repeat while {BC != 0}	14
279	LD (HL),IX	11101101	00111111			5							(HL+0) = IXL; (HL+1) = IXH	9
280	LD (HL),IY	11101101	00111110			5							(HL+0) = IYL; (HL+1) = IYH	9
281	LD (HL),rr	11101101	00rr1111			5							(HL+0) = rrL; (HL+1) = rrH	9
282	LD (IX+d),IX	11011101	00111111	----d---		6							(IX+d+0) =IXL; (IX+d+1) = IXH	9
283	LD (IX+d),IY	11011101	00111110	----d---		6							(IX+d+0) = IYL; (IX+d+1) = IYH	9
284	LD (IX+d),rr	11011101	00rr1111	----d---		6							(IX+d+0) = rrL; (IX+d+1) = rrH	9
285	LD (IY+d),IX	11111101	00111110	----d---		6							(IY+d+0) = IXL; (IY+d+1) = IXH	9
286	LD (IY+d),IY	11111101	00111111	----d---		6							(IY+d+0) = IYL; (IY+d+1) = IYH	9
287	LD (IY+d),rr	11111101	00rr1111	----d---		6							(IY+d+0) = rrL; (IY+d+1) = rrH	9
288	LD IX,(HL)	11101101	00110111			5							IXL = (HL+0); IXH = (HL+1)	9
289	LD IX,(IX+d)	11011101	00110111	----d---		6							IXH = (IX+d+0); IXL = (IX+d+1)	9
290	LD IX,(IY+d)	11111101	00110001	----d---		6							IXH = (IY+d+0); IXL = (IY+d+1)	9
291	LD IY,(HL)	11101101	00110110			5							IYL = (HL+0); IYH = (HL+1)	9
292	LD IY,(IX+d)	11011101	00110001	----d---		6							IYH = (IX+d+0); IYL = (IX+d+1)	9
293	LD IY,(IY+d)	11111101	00110111	----d---		6							IYH = (IY+d+0); IYL = (IY+d+1)	9
294	LD rr,(HL)	11101101	00rr0111			5							rrL = (HL+0); rrH = (HL+1)	9
295	LD rr,(IX+d)	11011101	00rr0111	----d---		6							rrH = (IX+d+0); rrL = (IX+d+1)	9
296	LD rr,(IY+d)	11111101	00rr0111	----d---		6							rrH = (IY+d+0); rrL = (IY+d+1)	9
297	LEA IX,IX+d	11101101	00110010	----d---		5							IX = IX + d	1
298	LEA IX,IY+d	11101101	01010100	----d---		5							IX = IY + d	1
299	LEA IY,IX+d	11101101	01010101	----d---		5							IY = IX + d	1
300	LEA IY,IY+d	11101101	00110011	----d---		5							IY = IY + d	1
301	LEA rr,IX+d	11101101	00rr0010	----d---		5							rr = IX + d	1
302	LEA rr,IY+d	11101101	00rr0011	----d---		5							rr = IY + d	1
303	OTD2	11101101	10101100			5		Z			N		I/O(BC) = (HL); B = B - 1; C = C - 1; HL = HL - 1	14
304	OTD2R	11101101	10111100			4+2i		1			N		I/O(DE) = (HL); BC = BC - 1; DE = DE - 1; HL = HL - 1; repeat while {BC != 0}	14
305	OTDRX	11101101	11001011			4+2i		1			N		I/O(DE) = (HL); BC = BC - 1; HL = HL - 1; repeat while {BC != 0}	14
306	OTI2	11101101	10100100			5		Z			N		I/O(BC) = (HL); B = B - 1; C = C + 1; HL = HL + 1	14
307	OTI2R	11101101	10110100			4+2i		1			N		I/O(DE) = (HL); BC = BC - 1; DE = DE + 1; HL = HL + 1; repeat while {BC != 0}	14
308	OTIRX	11101101	11000011			4+2i		1			N		I/O(DE) = (HL); BC = BC - 1; HL = HL + 1; repeat while {BC != 0}	14
309	PEA IX+d	11101101	01100101	----d---		6							TMP=IX+d; (SP-1)=TMPh; (SP-2)=TMPl; SP=SP-2	11
310	PEA IY+d	11101101	01100110	----d---		6							TMP=IY+d; (SP-1)=TMPh; (SP-2)=TMPl; SP=SP-2	11