## Operation
Num	Instruction	Opcode byte 1	Opcode byte 2	Opcode byte 3	Opcode byte 4	Mach State	S	Z	H	PV	N	C	Operation	GRP
1	ADC A,(HL)	10001110				3	S	Z	H	V	0	C	A = A + (HL) + CF	1
2	ADC A,(IX+d)	11011101	10001110	----d---		5	S	Z	H	V	0	C	A = A + (IX+d) + CF	1
3	ADC A,(IY+d)	11111101	10001110	----d---		5	S	Z	H	V	0	C	A = A + (IY+d) + CF	1
4	ADC A,n	11001110	----n---			2	S	Z	H	V	0	C	A = A + n + CF	1
5	ADC A,r	10001rrr				1	S	Z	H	V	0	C	A = A + r + CF	1
6	ADC HL,ss	11101101	01ss1010			2	S	Z	H	V	0	C	HL = HL + ss + CF	1
7	ADD A,(HL)	10000110				3	S	Z	H	V	0	C	A = A + (HL)	1
8	ADD A,(IX+d)	11011101	10000110	----d---		5	S	Z	H	V	0	C	A = A + (IX+d)	1
9	ADD A,(IY+d)	11111101	10000110	----d---		5	S	Z	H	V	0	C	A = A + (IY+d)	1
10	ADD A,n	11000110	----n---			2	S	Z	H	V	0	C	A = A + n	1
11	ADD A,r	10000rrr				1	S	Z	H	V	0	C	A = A + r	1
12	ADD HL,ss	00ss1001				1			H		0	C	HL = HL + ss	1
13	ADD IX,xx	11011101	00xx1001			2			H		0	C	IX = IX + xx	1
14	ADD IY,yy	11111101	00yy1001			2			H		0	C	IY = IY + yy	1
15	AND (HL)	10100110				3	S	Z	1	P	0	0	A = A & (HL)	4
16	AND (IX+d)	11011101	10100110	----d---		5	S	Z	1	P	0	0	A = A & (IX+d)	4
17	AND (IY+d)	11111101	10100110	----d---		5	S	Z	1	P	0	0	A = A & (IY+d)	4
18	AND n	11100110	----n---			2	S	Z	1	P	0	0	A = A & n	4
19	AND r	10100rrr				1	S	Z	1	P	0	0	A = A & r	4
20	BIT b,(HL)	11001011	01bbb110			4		Z	1		0		(HL) & bit	6
21	BIT b,(IX+d)	11011101	11001011	----d---	01bbb110	5		Z	1		0		(IX+d) & bit	6
22	BIT b,(IY+d)	11111101	11001011	----d---	01bbb110	5		Z	1		0		(IY+d) & bit	6
23	BIT b,r	11001011	01bbbrrr			2		Z	1		0		r & bit	6
24	CALL f,mn	11fff100	----n---	----m---		5/3							if (f) then (SP-1) = PCH; (SP-2) = PCL; PC = mn; SP = SP-2	12
25	CALL mn	11001101	----n---	----m---		5							(SP-1) = PCH; (SP-2) = PCL; PC = mn; SP = SP-2	12
26	CCF	00111111				1			C		0	C	CF = ~CF	5
27	CP (HL)	10111110				3	S	Z	H	V	1	C	A - (HL)	2
28	CP (IX+d)	11011101	10111110	----d---		5	S	Z	H	V	1	C	A - (IX+d)	2
29	CP (IY+d)	11111101	10111110	----d---		5	S	Z	H	V	1	C	A - (IY+d)	2
30	CP n	11111110	----n---			2	S	Z	H	V	1	C	A - n	2
31	CP r	10111rrr				1	S	Z	H	V	1	C	A - r	2
32	CPD	11101101	10101001			5	S	Z	H	Z	1		A - (HL); BC = BC-1; HL = HL-1	14
33	CPDR	11101101	10111001			4+2i	S	Z	H	Z	1		A - (HL); BC = BC-1; HL = HL-1; repeat while {BC != 0}	14
34	CPI	11101101	10100001			5	S	Z	H	Z	1		A - (HL); BC = BC-1; HL = HL+1	14
35	CPIR	11101101	10110001			4+2i	S	Z	H	Z	1		A - (HL); BC = BC-1; HL = HL+1; repeat while {BC != 0}	14
36	CPL	00101111				1			1		1		A = ~A	5
37	DAA	00100111				1	S	Z	H	P		C	Decimal Adjust Accumulator	5
38	DEC (HL)	00110101				4	S	Z	H	V	1		(HL) = (HL) - 1	3
39	DEC (IX+d)	11011101	00110101	----d---		6	S	Z	H	V	1		(IX+d) = (IX+d) -1	3
40	DEC (IY+d)	11111101	00110101	----d---		6	S	Z	H	V	1		(IY+d) = (IY+d) -1	3
41	DEC IX	11011101	00101011			2							IX = IX - 1	3
42	DEC IY	11111101	00101011			2							IY = IY - 1	3
43	DEC r	00rrr101				1	S	Z	H	V	1		r = r - 1	3
44	DEC ss	00ss1011				1							ss = ss - 1	3
45	DI	11110011				1							IFF1 = 0; IFF2 = 0	15
46	DJNZ e	00010000	--(e-2)-			3							B = B-1; if {B != 0} PC = PC + j	12
47	EI	11111011				1							IFF1 = 1; IFF2 = 1	15
48	EX (SP),HL	11100011				6							H <-> (SP+1); L <-> (SP)	10
49	EX (SP),IX	11011101	11100011			7							IXH <-> (SP+1); IXL <-> (SP)	10
50	EX (SP),IY	11111101	11100011			7							IYH <-> (SP+1); IYL <-> (SP)	10
51	EX AF,AF'	00001000				1							AF <-> AF'	10
52	EX DE,HL	11101011				1							DE <-> HL	10
53	EXX	11011001				1							BC <-> BC'; DE <-> DE'; HL <-> HL'	10
54	HALT	01110110				3							PC = PC - 1	15
55	IM 0	11101101	01000110			2							IM = 0	15
56	IM 1	11101101	01010110			2							IM = 1	15
57	IM 2	11101101	01011110			2							IM = 2	15
58	IN A,(n)	11011011	----n---			4							A = (n)	13
59	IN r,(C)	11101101	01rrr000			4	S	Z	0	P	0		r = (C)	13
60	INC (HL)	00110100				4	S	Z	H	V	0		(HL) = (HL) + 1	3
61	INC (IX+d)	11011101	00110100	----d---		6	S	Z	H	V	0		(IX+d) = (IX+d) + 1	3
62	INC (IY+d)	11111101	00110100	----d---		6	S	Z	H	V	0		(IY+d) = (IY+d) + 1	3
63	INC IX	11011101	00100011			2							IX = IX + 1	3
64	INC IY	11111101	00100011			2							IY = IY + 1	3
65	INC r	00rrr100				1	S	Z	H	V	0		r = r + 1	3
66	INC ss	00ss0011				1							ss = ss + 1	3
67	IND	11101101	10101010			5		Z			1		(HL) = I/O(BC); B = B-1; HL = HL-1	14
68	INDR	11101101	10111010			4+2i		Z			1		(HL) = I/O(BC); B = B-1; HL = HL-1; repeat while {B != 0}	14
69	INI	11101101	10100010			5		Z			1		(HL) = I/O(BC); B = B-1; HL = HL+1	14
70	INIR	11101101	10110010			4+2i		Z			1		(HL) = I/O(BC); B = B-1; HL = HL+1; repeat while {B != 0}	14
71	JP (HL)	11101001				2							PC = HL	12
72	JP (IX)	11011101	11101001			3							PC = IX	12
73	JP (IY)	11111101	11101001			3							PC = IY	12
74	JP f,mn	11fff010	----n---	----m---		4/3							if {f} PC = mn	12
75	JP mn	11000011	----n---	----m---		4							PC = mn	12
76	JR cc,e	001cc000	--(e-2)-			3/2							if {cc} PC = PC + e	12
77	JR e	00011000	--(e-2)-			3							PC = PC + e	12
78	LD (BC),A	00000010				3							(BC) = A	8
79	LD (DE),A	00010010				3							(DE) = A	8
80	LD (HL),n	00110110	----n---			3							(HL) = n	8
81	LD (HL),r	01110rrr				3							(HL) = r	8
82	LD (IX+d),n	11011101	00110110	----d---	----n---	5							(IX+d) = n	8
83	LD (IX+d),r	11011101	01110rrr	----d---		5							(IX+d) = r	8
84	LD (IY+d),n	11111101	00110110	----d---	----n---	5							(IY+d) = n	8
85	LD (IY+d),r	11111101	01110rrr	----d---		5							(Iy+d) = r	8
86	LD (mn),A	00110010	----n---	----m---		5							(mn) = A	8
87	LD (mn),HL	00100010	----n---	----m---		6							(mn) = L; (mn+1) = H	9
88	LD (mn),IX	11011101	00100010	----n---	----m---	7							(mn) = IXL; (mn+1) = IXH	9
89	LD (mn),IY	11111101	00100010	----n---	----m---	7							(mn) = IYL; (mn+1) = IYH	9
90	LD (mn),ss	11101101	01ss0011	----n---	----m---	7							(mn) = ssl; (mn+1) = ssh	9
91	LD A,(BC)	00001010				3							A = (BC)	8
92	LD A,(DE)	00011010				3							A = (DE)	8
93	LD A,(mn)	00111010	----n---	----m---		5							A = (mn)	8
94	LD A,I	11101101	01010111			2	S	Z	0	F	0		A = I	8
95	LD A,R	11101101	01011111			2	S	Z	0	F	0		A = R	8
96	LD dd,(mn)	11101101	01dd1011	----n---	----m---	7							ddl = (mn); ddh = (mn+1)	9
97	LD dd,mn	00dd0001	----n---	----m---		3							dd = mn	9
98	LD HL,(mn)	00101010	----n---	----m---		6							L = (mn); H = (mn+1)	9
99	LD I,A	11101101	01000111			2							I = A	8
100	LD IX,(mn)	11011101	00101010	----n---	----m---	7							IXL = (mn); IXH = (mn+1)	9
101	LD IX,mn	11011101	00100001	----n---	----m---	4							IX = mn	9
102	LD IY,(mn)	11111101	00101010	----n---	----m---	7							IYL = (mn); IYH = (mn+1)	9
103	LD IY,mn	11111101	00100001	----n---	----m---	4							IY = mn	9
104	LD r,(HL)	01rrr110				3							r = (HL)	8
105	LD r,(IX+d)	11011101	01rrr110	----d---		5							r = (IX+d)	8
106	LD r,(IY+d)	11111101	01rrr110	----d---		5							r = (IY+d)	8
107	LD R,A	11101101	01001111			2							R = A	8
108	LD r,n	00rrr110	----n---			2							r = n	8
109	LD rd,rs	01rdrrsr				1							rd = rs	8
110	LD SP,HL	11111001				1							SP = HL	9
111	LD SP,IX	11011101	11111001			2							SP = IX	9
112	LD SP,IY	11111101	11111001			2							SP = IY	9
113	LDD	11101101	10101000			5			0	Z	0		(DE) = (HL); BC = BC-1; DE = DE-1; HL = HL-1	14
114	LDDR	11101101	10111000			4+2i			0	Z	0		(DE) = (HL); BC = BC-1; DE = DE-1; HL = HL-1; repeat while {BC != 0}	14
115	LDI	11101101	10100000			5			0	Z	0		(DE) = (HL); BC = BC-1; DE = DE+1; HL = HL+1	14
116	LDIR	11101101	10110000			4+2i			0	Z	0		(DE) = (HL); BC = BC-1; DE = DE+1; HL = HL+1; repeat while {BC != 0}	14
117	NEG	11101101	01000100			2	S	Z	H	V	1	C	A = 0 - A	5
118	NOP	00000000				1							No operation	16
119	OR (HL)	10110110				3	S	Z	0	P	0	0	A = A | (HL)	4
120	OR (IX+d)	11011101	10110110	----d---		5	S	Z	0	P	0	0	A = A | (IX+d)	4
121	OR (IY+d)	11111101	10110110	----d---		5	S	Z	0	P	0	0	A = A | (IY+d)	4
122	OR n	11110110	----n---			2	S	Z	0	P	0	0	A = A | n	4
123	OR r	10110rrr				1	S	Z	0	P	0	0	A = A | r	4
124	OTDR	11101101	10111011			4+2i		Z			1		I/O(BC) = (HL); B = B-1; HL = HL-1; repeat while {B != 0}	14
125	OTIR	11101101	10110011			4+2i		Z			1		I/O(BC) = (HL); B = B-1; HL = HL+1; repeat while {B != 0}	14
126	OUT (C),r	11101101	01rrr001			4							(C) = r	13
127	OUT (n),A	11010011	----n---			4							(n) = A	13
128	OUTD	11101101	10101011			5		Z			1		I/O(BC) = (HL); B = B-1; HL = HL-1	14
129	OUTI	11101101	10100011			5		Z			1		I/O(BC) = (HL); B = B-1; HL = HL+1	14
130	POP IX	11011101	11100001			5							IXL = (SP); IXH = (SP+1); SP = SP+2	11
131	POP IY	11111101	11100001			5							IYL = (SP); IYH = (SP+1); SP = SP+2	11
132	POP tt	11tt0001				4							ttl = (SP); tth = (SP+1); SP = SP+2	11
133	PUSH IX	11011101	11100101			5							(SP-1) = IXH; (SP-2) = IXL; SP = SP-2	11
134	PUSH IY	11111101	11100101			5							(SP-1) = IYH; (SP-2) = IYL; SP = SP-2	11
135	PUSH tt	11tt0101				4							(SP-1) = tth; (SP-2) = ttl; SP = SP-2	11
136	RES b,(HL)	11001011	10bbb110			5							(HL) = (HL) & ~bit	6
137	RES b,(IX+d)	11011101	11001011	----d---	10bbb110	6							(IX+d) = (IX+d) & ~bit	6
138	RES b,(IY+d)	11111101	11001011	----d---	10bbb110	6							(IY+d) = (IY+d) & ~bit	6
139	RES b,r	11001011	10bbbrrr			2							r = r & ~bit	6
140	RET	11001001				5							PCL = (SP); PCH = (SP+1); SP = SP+2	12
141	RET f	11fff000				5/1							if {f} PCL = (SP); PCH = (SP+1); SP = SP+2	12
142	RETI	11101101	01001101			6							PCL = (SP); PCH = (SP+1); SP = SP+2	15
143	RETN	11101101	01000101			6							PCL = (SP); PCH = (SP+1); SP = SP+2; IFF1 = IFF2	15
144	RL (HL)	11001011	00010110			5	S	Z	0	P	0	C	{CY,(HL)} = {(HL),CY}	7
145	RL (IX+d)	11011101	11001011	----d---	00010110	6	S	Z	0	P	0	C	{CY,(IX+d)} = {(IX+d),CY}	7
146	RL (IY+d)	11111101	11001011	----d---	00010110	6	S	Z	0	P	0	C	{CY,(IY+d)} = {(IY+d),CY}	7
147	RL r	11001011	00010rrr			2	S	Z	0	P	0	C	{CY,r} = {r,CY}	7
148	RLA	00010111				1			0		0	C	{CY,A} = {A,CY}	7
149	RLC (HL)	11001011	00000110			5	S	Z	0	P	0	C	(HL) = {(HL)[6,0],(HL)[7]}; CY = (HL)[7]	7
150	RLC (IX+d)	11011101	11001011	----d---	00000110	6	S	Z	0	P	0	C	(IX+d) = {(IX+d)[6,0],(IX+d)[7]}; CY = (IX+d)[7]	7
151	RLC (IY+d)	11111101	11001011	----d---	00000110	6	S	Z	0	P	0	C	(IY+d) = {(IY+d)[6,0],(IY+d)[7]}; CY = (IY+d)[7]	7
152	RLC r	11001011	00000rrr			2	S	Z	0	P	0	C	r = {r[6,0],r[7]}; CY = r[7]	7
153	RLCA	00000111				1			0		0	C	A = {A[6,0],A[7]}; CY = A[7]	7
154	RLD	11101101	01101111			5	S	Z	0	P	0		A = {A[7:4],(HL)[7:4]}; (HL) = {(HL)[3:0],A[3:0]}	7
155	RR (HL)	11001011	00011110			5	S	Z	0	P	0	C	{(HL),CY} = {CY,(HL)}	7
156	RR (IX+d)	11011101	11001011	----d---	00011110	6	S	Z	0	P	0	C	{(IX+d),CY} = {CY,(IX+d)}	7
157	RR (IY+d)	11111101	11001011	----d---	00011110	6	S	Z	0	P	0	C	{(IY+d),CY} = {CY,(IY+d)}	7
158	RR r	11001011	00011rrr			2	S	Z	0	P	0	C	{r,CY} = {CY,r}	7
159	RRA	00011111				1			0		0	C	{A,CY} = {CY,A}	7
160	RRC (HL)	11001011	00001110			5	S	Z	0	P	0	C	(HL) = {(HL)[0],(HL)[7,1]}; CY = (HL)[0]	7
161	RRC (IX+d)	11011101	11001011	----d---	00001110	6	S	Z	0	P	0	C	(IX+d) = {(IX+d)[0],(IX+d)[7,1]}; CY = (IX+d)[0]	7
162	RRC (IY+d)	11111101	11001011	----d---	00001110	6	S	Z	0	P	0	C	(IY+d) = {(IY+d)[0],(IY+d)[7,1]}; CY = (IY+d)[0]	7
163	RRC r	11001011	00001rrr			2	S	Z	0	P	0	C	r = {r[0],r[7,1]}; CY = r[0]	7
164	RRCA	00001111				1			0		0	C	A = {A[0],A[7,1]}; CY = A[0]	7
165	RRD	11101101	01100111			5	S	Z	0	P	0		A = {A[7:4],(HL)[3:0]}; (HL) = {A[3:0],(HL)[7:4]}	7
166	RST v	11vvv111				4							(SP-1) = PCH; (SP-2) = PCL; SP = SP-2; PC = {R, 0, v, 0000}	12
167	SBC (IX+d)	11011101	10011110	----d---		5	S	Z	H	V	1	C	A = A - (IX+d) - CY	2
168	SBC (IY+d)	11111101	10011110	----d---		5	S	Z	H	V	1	C	A = A - (IY+d) - CY	2
169	SBC A,(HL)	10011110				3	S	Z	H	V	1	C	A = A - (HL) - CY	2
170	SBC A,n	11011110	----n---			2	S	Z	H	V	1	C	A = A - n - CY	2
171	SBC A,r	10011rrr				1	S	Z	H	V	1	C	A = A - r - CY	2
172	SBC HL,ss	11101101	01ss0010			2	S	Z	H	V	1	C	HL = HL - ss - CF	2
173	SCF	00110111				1			0		0	1	CF = 1	5
174	SET b,(HL)	11001011	11bbb110			5							(HL) = (HL) | bit	6
175	SET b,(IX+d)	11011101	11001011	----d---	11bbb110	6							(IX+d) = (IX+d) | bit	6
176	SET b,(IY+d)	11111101	11001011	----d---	11bbb110	6							(IY+d) = (IY+d) | bit	6
177	SET b,r	11001011	11bbbrrr			2							r = r | bit	6
178	SLA (HL)	11001011	00100110			5	S	Z	0	P	0	C	(HL) = {(HL)[6,0],0}; CY = (HL)[7]	7
179	SLA (IX+d)	11011101	11001011	----d---	00100110	6	S	Z	0	P	0	C	(IX+d) = {(IX+d)[6,0],0}; CY = (IX+d)[7]	7
180	SLA (IY+d)	11111101	11001011	----d---	00100110	6	S	Z	0	P	0	C	(IY+d) = {(IY+d)[6,0],0}; CY = (IY+d)[7]	7
181	SLA r	11001011	00100rrr			2	S	Z	0	P	0	C	r = {r[6,0],0}; CY = r[7]	7
182	SRA (HL)	11001011	00101110			5	S	Z	0	P	0	C	(HL) = {(HL)[7],(HL)[7,1]}; CY = (HL)[0]	7
183	SRA (IX+d)	11011101	11001011	----d---	00101110	6	S	Z	0	P	0	C	(IX+d) = {(IX+d)[7],(IX+d)[7,1]}; CY = (IX+d)[0]	7
184	SRA (IY+d)	11111101	11001011	----d---	00101110	6	S	Z	0	P	0	C	(IY+d) = {(IY+d)[7],(IY+d)[7,1]}; CY = (IY+d)[0]	7
185	SRA r	11001011	00101rrr			2	S	Z	0	P	0	C	r = {r[7],r[7,1]}; CY = r[0]	7
186	SRL (HL)	11001011	00111110			5	S	Z	0	P	0	C	(HL) = {0,(HL)[7,1]}; CY = (HL)[0]	7
187	SRL (IX+d)	11011101	11001011	----d---	00111110	6	S	Z	0	P	0	C	(IX+d) = {0,(IX+d)[7,1]}; CY = (IX+d)[0]	7
188	SRL (IY+d)	11111101	11001011	----d---	00111110	6	S	Z	0	P	0	C	(IY+d) = {0,(IY+d)[7,1]}; CY = (IY+d)[0]	7
189	SRL r	11001011	00111rrr			2	S	Z	0	P	0	C	r = {0,r[7,1]}; CY = r[0]	7
190	SUB (HL)	10010110				3	S	Z	H	V	1	C	A = A - (HL)	2
191	SUB (IX+d)	11011101	10010110	----d---		5	S	Z	H	V	1	C	A = A - (IX+d)	2
192	SUB (IY+d)	11111101	10010110	----d---		5	S	Z	H	V	1	C	A = A - (IY+d)	2
193	SUB n	11010110	----n---			2	S	Z	H	V	1	C	A = A - n	2
194	SUB r	10010rrr				1	S	Z	H	V	1	C	A = A - r	2
195	XOR (HL)	10101110				3	S	Z	0	P	0	0	A = A ^ (HL)	4
196	XOR (IX+d)	11011101	10101110	----d---		5	S	Z	0	P	0	0	A = A ^ (IX+d)	4
197	XOR (IY+d)	11111101	10101110	----d---		5	S	Z	0	P	0	0	A = A ^ (IY+d)	4
198	XOR n	11101110	----n---			2	S	Z	0	P	0	0	A = A ^ n	4
199	XOR r	10101rrr				1	S	Z	0	P	0	0	A = A ^ r	4
200	ZINTACK					5							(SP-1) = PCH; (SP-2) = PCL; SP = SP-2; PC = (vector table); IFF2 = IFF1; IFF1 = 0	15

201	ADC A,XH	11011101	10001100			2	S	Z	H	V	0	C	A = A + IXH + CF	1
202	ADC A,XL	11011101	10001101			2	S	Z	H	V	0	C	A = A + IXL + CF	1
203	ADC A,YH	11111101	10001100			2	S	Z	H	V	0	C	A = A + IYH + CF	1
204	ADC A,YL	11111101	10001101			2	S	Z	H	V	0	C	A = A + IYL + CF	1
205	ADD A,XH	11011101	10000100			2	S	Z	H	V	0	C	A = A + IXH	1
206	ADD A,XL	11011101	10000101			2	S	Z	H	V	0	C	A = A + IXL	1
207	ADD A,YH	11111101	10000100			2	S	Z	H	V	0	C	A = A + IYH	1
208	ADD A,YL	11111101	10000101			2	S	Z	H	V	0	C	A = A + IYL	1
209	AND XH	11011101	10100100			2	S	Z	1	P	0	0	A = A & IXH	4
210	AND XL	11011101	10100101			2	S	Z	1	P	0	0	A = A & IXL	4
211	AND YH	11111101	10100100			2	S	Z	1	P	0	0	A = A & IYH	4
212	AND YL	11111101	10100101			2	S	Z	1	P	0	0	A = A & IYL	4
213	CP XH	11011101	10111100			2	S	Z	H	V	1	C	A - IXH	2
214	CP XL	11011101	10111101			2	S	Z	H	V	1	C	A - IXL	2
215	CP YH	11111101	10111100			2	S	Z	H	V	1	C	A - IYH	2
216	CP YL	11111101	10111101			2	S	Z	H	V	1	C	A - IYL	2
217	DEC XH	11011101	00100101			2	S	Z	H	V	1		IXH = IXH - 1	3
218	DEC XL	11011101	00101101			2	S	Z	H	V	1		IXL = IXL - 1	3
219	DEC YH	11111101	00100101			2	S	Z	H	V	1		IYH = IYH - 1	3
220	DEC YL	11111101	00101101			2	S	Z	H	V	1		IYL = IYL - 1	3
221	INC XH	11011101	00100100			2	S	Z	H	V	0		IXH = IXH + 1	3
222	INC XL	11011101	00101100			2	S	Z	H	V	0		IXL = IXL + 1	3
223	INC YH	11111101	00100100			2	S	Z	H	V	0		IYH = IYH + 1	3
224	INC YL	11111101	00101100			2	S	Z	H	V	0		IYL = IYL + 1	3
225	LD XH,n	11011101	00100110	----n---		3							IXH = n	8
226	LD XL,n	11011101	00101110	----n---		3							IXL = n	8
227	LD YH,n	11111101	00100110	----n---		3							IYH = n	8
228	LD YL,n	11111101	00101110	----n---		3							IYL = n	8
229	LD XH,r	11011101	01100rrr			2							IXH = r	8
230	LD XL,r	11011101	01101rrr			2							IXL = r	8
231	LD YH,r	11111101	01100rrr			2							IYH = r	8
232	LD YL,r	11111101	01101rrr			2							IYL = r	8
233	LD r,XH	11011101	01rrr100			2							r = IXH	8
234	LD r,XL	11011101	01rrr101			2							r = IXL	8
235	LD r,YH	11111101	01rrr100			2							r = IYH	8
236	LD r,YL	11111101	01rrr101			2							r = IYL	8
237	OR XH	11011101	10110100			2	S	Z	0	P	0	0	A = A | IXH	4
238	OR XL	11011101	10110101			2	S	Z	0	P	0	0	A = A | IXL	4
239	OR YH	11111101	10110100			2	S	Z	0	P	0	0	A = A | IYH	4
240	OR YL	11111101	10110101			2	S	Z	0	P	0	0	A = A | IYL	4
241	SBC A,XH	11011101	10011100			2	S	Z	H	V	1	C	A = A - IXH - CY	2
242	SBC A,XL	11011101	10011101			2	S	Z	H	V	1	C	A = A - IXL - CY	2
243	SBC A,YH	11111101	10011100			2	S	Z	H	V	1	C	A = A - IYH - CY	2
244	SBC A,YL	11111101	10011101			2	S	Z	H	V	1	C	A = A - IYL - CY	2
245	SUB XH	11011101	10010100			2	S	Z	H	V	1	C	A = A - IXH	2
246	SUB XL	11011101	10010101			2	S	Z	H	V	1	C	A = A - IXL	2
247	SUB YH	11111101	10010100			2	S	Z	H	V	1	C	A = A - IYH	2
248	SUB YL	11111101	10010101			2	S	Z	H	V	1	C	A = A - IYL	2
249	XOR XH	11011101	10101100			2	S	Z	0	P	0	0	A = A ^ IXH	4
250	XOR XL	11011101	10101101			2	S	Z	0	P	0	0	A = A ^ IXL	4
251	XOR YH	11011101	10101100			2	S	Z	0	P	0	0	A = A ^ IYH	4
252	XOR YL	11011101	10101101			2	S	Z	0	P	0	0	A = A ^ IYL	4
253	SLL (HL)	11001011	00110110			5	S	Z	0	P	0	C	(HL) = {(HL)[6,0],1}; CY = (HL)[7]	7
254	SLL (IX+d)	11011101	11001011	----d---	00110110	6	S	Z	0	P	0	C	(IX+d) = {(IX+d)[6,0],1}; CY = (IX+d)[7]	7
255	SLL (IY+d)	11111101	11001011	----d---	00110110	6	S	Z	0	P	0	C	(IY+d) = {(IY+d)[6,0],1}; CY = (IY+d)[7]	7
256	SLL r	11001011	00110rrr			2	S	Z	0	P	0	C	r = {r[6,0],1}; CY = r[7]	7

257	IN0 r,(n)	11101101	00rrr000	----n---		4	S	Z	0	P	0		r = I/O({0,n})	13
258	MLT dd	11101101	01dd1100			2							dd = dd[15:8] * dd[7:0]	17
259	OTDM	11101101	10001011			5		Z			N		I/O({0,C}) = (HL); B = B-1; C = C-1; HL = HL-1	14
260	OTDMR	11101101	10011011			4+2i		Z			N		I/O({0,C}) = (HL); B = B-1; C = C-1; HL = HL-1; repeat while {B != 0}	14
261	OTIM	11101101	10000011			5		Z			N		I/O({0,C}) = (HL); B = B-1; C = C+1; HL = HL+1	14
262	OTIMR	11101101	10010011			4+2i		Z			N		I/O({0,C}) = (HL); B = B-1; C = C+1; HL = HL+1; repeat while {B != 0}	14
263	OUT0 (n),r	11101101	00rrr001	----n---		4							I/O({0,n}) = r	13
264	SLP	11101101	01110110			3							sleep	15
265	TST (HL)	11101101	00110100			4	S	Z	1	P	0	0	A & (HL)	4
266	TST n	11101101	01100100	----n---		3	S	Z	1	P	0	0	A & n	4
267	TST r	11101101	00rrr100			2	S	Z	1	P	0	0	A & r	4
268	TSTIO n	11101101	01110100	----n---		4	S	Z	1	P	0	0	A & (n)	4

269	IND2	11101101	10001100			5		Z			N		(HL) = I/O(BC); B = B - 1; C = C - 1; HL = HL - 1	14
270	IND2R	11101101	10011100			4+2i		1			N		(HL) = I/O(DE); BC = BC - 1; DE = DE - 1; HL = HL - 1; repeat while {BC != 0}	14
271	INDM	11101101	10001010			5		Z			N		(HL) = I/O({0,C}); B = B - 1; C = C - 1; HL = HL - 1	14
272	INDMR	11101101	10011010			4+2i		1			N		(HL) = I/O({0,C}); B = B - 1; C = C - 1; HL = HL — 1; repeat while {B != 0}	14
273	INDRX	11101101	11001010			4+2i		1			N		(HL) = I/O(DE); BC = BC - 1; HL = HL - 1; repeat while {BC != 0}	14
274	INI2	11101101	10000100			5		Z			N		(HL) = I/O(BC); B = B - 1; C = C + 1; HL = HL + 1	14
275	INI2R	11101101	10010100			4+2i		1			N		(HL) = I/O(DE); BC = BC - 1; DE = DE + 1; HL = HL + 1; repeat while {BC != 0}	14
276	INIM	11101101	10000010			5		Z			N		(HL) = I/O({0,C}); B = B - 1; C = C + 1; HL = HL + 1	14
277	INIMR	11101101	10010010			4+2i		1			N		(HL) = I/O({0,C}); B = B - 1; C = C + 1; HL = HL + 1; repeat while {B != 0}	14
278	INIRX	11101101	11000010			4+2i		1			N		(HL) = I/O(DE); BC = BC - 1; HL = HL + 1; repeat while {BC != 0}	14
279	LD (HL),IX	11101101	00111111			5							(HL+0) = IXL; (HL+1) = IXH	9
280	LD (HL),IY	11101101	00111110			5							(HL+0) = IYL; (HL+1) = IYH	9
281	LD (HL),rr	11101101	00rr1111			5							(HL+0) = rrL; (HL+1) = rrH	9
282	LD (IX+d),IX	11011101	00rr1111	----d---		6							(IX+d+0) =IXL; (IX+d+1) = IXH	9
283	LD (IX+d),IY	11011101	00rr1111	----d---		6							(IX+d+0) = IYL; (IX+d+1) = IYH	9
284	LD (IX+d),rr	11011101	00rr1111	----d---		6							(IX+d+0) = rrL; (IX+d+1) = rrH	9
285	LD (IY+d),IX	11111101	00rr1111	----d---		6							(IY+d+0) = IXL; (IY+d+1) = IXH	9
286	LD (IY+d),IY	11111101	00rr1111	----d---		6							(IY+d+0) = IYL; (IY+d+1) = IYH	9
287	LD (IY+d),rr	11111101	00rr1111	----d---		6							(IY+d+0) = rrL; (IY+d+1) = rrH	9
288	LD IX,(HL)	11101101	00110111			5							IXL = (HL+0); IXH = (HL+1)	9
289	LD IX,(IX+d)	11011101	00110111	----d---		6							IXH = (IX+d+0); IXL = (IX+d+1)	9
290	LD IX,(IY+d)	11111101	00110111	----d---		6							IXH = (IY+d+0); IXL = (IY+d+1)	9
291	LD IY,(HL)	11101101	00110110			5							IYL = (HL+0); IYH = (HL+1)	9
292	LD IY,(IX+d)	11011101	00110001	----d---		6							IYH = (IX+d+0); IYL = (IX+d+1)	9
293	LD IY,(IY+d)	11111101	00110001	----d---		6							IYH = (IY+d+0); IYL = (IY+d+1)	9
294	LD rr,(HL)	11101101	00rr0111			5							rrL = (HL+0); rrH = (HL+1)	9
295	LD rr,(IX+d)	11011101	00rr0111	----d---		6							rrH = (IX+d+0); rrL = (IX+d+1)	9
296	LD rr,(IY+d)	11111101	00rr0111	----d---		6							rrH = (IY+d+0); rrL = (IY+d+1)	9
297	LEA IX,IX+d	11101101	00011010	----d---		5							IX = IX + d	1
298	LEA IX,IY+d	11101101	01010100	----d---		5							IX = IY + d	1
299	LEA IY,IX+d	11101101	01010101	----d---		5							IY = IX + d	1
300	LEA IY,IY+d	11101101	00011011	----d---		5							IY = IY + d	1
301	LEA rr,IX+d	11101101	000rr010	----d---		5							rr = IX + d	1
302	LEA rr,IY+d	11101101	000rr011	----d---		5							rr = IY + d	1
303	OUTD2	11101101	10101100			5		Z			N		I/O(BC) = (HL); B = B - 1; C = C - 1; HL = HL - 1	14
304	OTD2R	11101101	10111100			4+2i		1			N		I/O(DE) = (HL); BC = BC - 1; DE = DE - 1; HL = HL - 1; repeat while {BC != 0}	14
305	OTDRX	11101101	11001011			4+2i		1			N		I/O(DE) = (HL); BC = BC - 1; HL = HL - 1; repeat while {BC != 0}	14
306	OUTI2	11101101	10100100			5		Z			N		I/O(BC) = (HL); B = B - 1; C = C + 1; HL = HL + 1	14
307	OTI2R	11101101	10110100			4+2i		1			N		I/O(DE) = (HL); BC = BC - 1; DE = DE + 1; HL = HL + 1; repeat while {BC != 0}	14
308	OTIRX	11101101	11000011			4+2i		1			N		I/O(DE) = (HL); BC = BC - 1; HL = HL + 1; repeat while {BC != 0}	14
309	PEA IX+d	11101101	01100101	----d---		6							TMP=IX+d; (SP-1)=TMPh; (SP-2)=TMPl; SP=SP-2	11
310	PEA IY+d	11101101	01100110	----d---		6							TMP=IY+d; (SP-1)=TMPh; (SP-2)=TMPl; SP=SP-2	11

## Internal Code
	Instruction	Opcode byte 1	Opcode byte 2	Opcode byte 3	Opcode byte 4	page_reg	page_reg	inst_reg	internal code	internal code (binary)	internal code	internal code (symbolic)
1	ADC A,(HL)	10001110				12'b0000	{`MAIN_PG,	10001110	12'b000010001110,	12'b000010001110,	{`MAIN_PG, 10001110},	{`MAIN_PG, 10001110},
2	ADC A,(IX+d)	11011101	10001110	----d---		12'b0100	{`DD_PAGE,	10001110	12'b010010001110,	12'b010010001110,	{`DD_PAGE, 10001110},	{`DD_PAGE, 10001110},
3	ADC A,(IY+d)	11111101	10001110	----d---		12'b0101	{`FD_PAGE,	10001110	12'b010110001110,	12'b010110001110,	{`FD_PAGE, 10001110},	{`FD_PAGE, 10001110},
4	ADC A,n	11001110	----n---			12'b0000	{`MAIN_PG,	11001110	12'b000011001110,	12'b000011001110,	{`MAIN_PG, 11001110},	{`MAIN_PG, 11001110},
5	ADC A,r	10001rrr				12'b0000	{`MAIN_PG,	10001rrr	12'b000010001rrr,	12'b000010001rrr,	{`MAIN_PG, 10001rrr},	{`MAIN_PG, 10001rrr},
6	ADC HL,ss	11101101	01ss1010			12'b1xxx	{`DEC_ED,	01ss1010	12'b1xxx01ss1010,	12'b1xxx01ss1010,	{`DEC_ED, 01ss1010},	{`DEC_ED, 01ss1010},
7	ADD A,(HL)	10000110				12'b0000	{`MAIN_PG,	10000110	12'b000010000110,	12'b000010000110,	{`MAIN_PG, 10000110},	{`MAIN_PG, 10000110},
8	ADD A,(IX+d)	11011101	10000110	----d---		12'b0100	{`DD_PAGE,	10000110	12'b010010000110,	12'b010010000110,	{`DD_PAGE, 10000110},	{`DD_PAGE, 10000110},
9	ADD A,(IY+d)	11111101	10000110	----d---		12'b0101	{`FD_PAGE,	10000110	12'b010110000110,	12'b010110000110,	{`FD_PAGE, 10000110},	{`FD_PAGE, 10000110},
10	ADD A,n	11000110	----n---			12'b0000	{`MAIN_PG,	11000110	12'b000011000110,	12'b000011000110,	{`MAIN_PG, 11000110},	{`MAIN_PG, 11000110},
11	ADD A,r	10000rrr				12'b0000	{`MAIN_PG,	10000rrr	12'b000010000rrr,	12'b000010000rrr,	{`MAIN_PG, 10000rrr},	{`MAIN_PG, 10000rrr},
12	ADD HL,ss	00ss1001				12'b0000	{`MAIN_PG,	00ss1001	12'b000000ss1001,	12'b000000ss1001,	{`MAIN_PG, 00ss1001},	{`MAIN_PG, 00ss1001},
13	ADD IX,xx	11011101	00xx1001			12'b0100	{`DD_PAGE,	00xx1001	12'b010000xx1001,	12'b010000xx1001,	{`DD_PAGE, 00xx1001},	{`DD_PAGE, 00xx1001},
14	ADD IY,yy	11111101	00yy1001			12'b0101	{`FD_PAGE,	00yy1001	12'b010100yy1001,	12'b010100yy1001,	{`FD_PAGE, 00yy1001},	{`FD_PAGE, 00yy1001},
15	AND (HL)	10100110				12'b0000	{`MAIN_PG,	10100110	12'b000010100110,	12'b000010100110,	{`MAIN_PG, 10100110},	{`MAIN_PG, 10100110},
16	AND (IX+d)	11011101	10100110	----d---		12'b0100	{`DD_PAGE,	10100110	12'b010010100110,	12'b010010100110,	{`DD_PAGE, 10100110},	{`DD_PAGE, 10100110},
17	AND (IY+d)	11111101	10100110	----d---		12'b0101	{`FD_PAGE,	10100110	12'b010110100110,	12'b010110100110,	{`FD_PAGE, 10100110},	{`FD_PAGE, 10100110},
18	AND n	11100110	----n---			12'b0000	{`MAIN_PG,	11100110	12'b000011100110,	12'b000011100110,	{`MAIN_PG, 11100110},	{`MAIN_PG, 11100110},
19	AND r	10100rrr				12'b0000	{`MAIN_PG,	10100rrr	12'b000010100rrr,	12'b000010100rrr,	{`MAIN_PG, 10100rrr},	{`MAIN_PG, 10100rrr},
20	BIT b,(HL)	11001011	01bbb110			12'b0010	{`CB_PAGE,	01bbb110	12'b001001bbb110,	12'b001001bbb110,	{`CB_PAGE, 01bbb110},	{`CB_PAGE, 01bbb110},
21	BIT b,(IX+d)	11011101	11001011	----d---	01bbb110	12'b0110	{`DDCB_PG,	01bbb110	12'b011001bbb110,	12'b011001bbb110,	{`DDCB_PG, 01bbb110},	{`DDCB_PG, 01bbb110},
22	BIT b,(IY+d)	11111101	11001011	----d---	01bbb110	12'b0111	{`FDCB_PG,	01bbb110	12'b011101bbb110,	12'b011101bbb110,	{`FDCB_PG, 01bbb110},	{`FDCB_PG, 01bbb110},
23	BIT b,r	11001011	01bbbrrr			12'b0010	{`CB_PAGE,	01bbbrrr	12'b001001bbbrrr,	12'b001001bbbrrr,	{`CB_PAGE, 01bbbrrr},	{`CB_PAGE, 01bbbrrr},
24	CALL f,mn	11fff100	----n---	----m---		12'b0000	{`MAIN_PG,	11fff100	12'b000011fff100,	12'b000011fff100,	{`MAIN_PG, 11fff100},	{`MAIN_PG, 11fff100},
25	CALL mn	11001101	----n---	----m---		12'b0000	{`MAIN_PG,	11001101	12'b000011001101,	12'b000011001101,	{`MAIN_PG, 11001101},	{`MAIN_PG, 11001101},
26	CCF	00111111				12'b0000	{`MAIN_PG,	00111111	12'b000000111111,	12'b000000111111,	{`MAIN_PG, 00111111},	{`MAIN_PG, 00111111},
27	CP (HL)	10111110				12'b0000	{`MAIN_PG,	10111110	12'b000010111110,	12'b000010111110,	{`MAIN_PG, 10111110},	{`MAIN_PG, 10111110},
28	CP (IX+d)	11011101	10111110	----d---		12'b0100	{`DD_PAGE,	10111110	12'b010010111110,	12'b010010111110,	{`DD_PAGE, 10111110},	{`DD_PAGE, 10111110},
29	CP (IY+d)	11111101	10111110	----d---		12'b0101	{`FD_PAGE,	10111110	12'b010110111110,	12'b010110111110,	{`FD_PAGE, 10111110},	{`FD_PAGE, 10111110},
30	CP n	11111110	----n---			12'b0000	{`MAIN_PG,	11111110	12'b000011111110,	12'b000011111110,	{`MAIN_PG, 11111110},	{`MAIN_PG, 11111110},
31	CP r	10111rrr				12'b0000	{`MAIN_PG,	10111rrr	12'b000010111rrr,	12'b000010111rrr,	{`MAIN_PG, 10111rrr},	{`MAIN_PG, 10111rrr},
32	CPD	11101101	10101001			12'b1xxx	{`DEC_ED,	10101001	12'b1xxx10101001,	12'b1xxx10101001,	{`DEC_ED, 10101001},	{`DEC_ED, 10101001},
33	CPDR	11101101	10111001			12'b1xxx	{`DEC_ED,	10111001	12'b1xxx10111001,	12'b1xxx10111001,	{`DEC_ED, 10111001},	{`DEC_ED, 10111001},
34	CPI	11101101	10100001			12'b1xxx	{`DEC_ED,	10100001	12'b1xxx10100001,	12'b1xxx10100001,	{`DEC_ED, 10100001},	{`DEC_ED, 10100001},
35	CPIR	11101101	10110001			12'b1xxx	{`DEC_ED,	10110001	12'b1xxx10110001,	12'b1xxx10110001,	{`DEC_ED, 10110001},	{`DEC_ED, 10110001},
36	CPL	00101111				12'b0000	{`MAIN_PG,	00101111	12'b000000101111,	12'b000000101111,	{`MAIN_PG, 00101111},	{`MAIN_PG, 00101111},
37	DAA	00100111				12'b0000	{`MAIN_PG,	00100111	12'b000000100111,	12'b000000100111,	{`MAIN_PG, 00100111},	{`MAIN_PG, 00100111},
38	DEC (HL)	00110101				12'b0000	{`MAIN_PG,	00110101	12'b000000110101,	12'b000000110101,	{`MAIN_PG, 00110101},	{`MAIN_PG, 00110101},
39	DEC (IX+d)	11011101	00110101	----d---		12'b0100	{`DD_PAGE,	00110101	12'b010000110101,	12'b010000110101,	{`DD_PAGE, 00110101},	{`DD_PAGE, 00110101},
40	DEC (IY+d)	11111101	00110101	----d---		12'b0101	{`FD_PAGE,	00110101	12'b010100110101,	12'b010100110101,	{`FD_PAGE, 00110101},	{`FD_PAGE, 00110101},
41	DEC IX	11011101	00101011			12'b0100	{`DD_PAGE,	00101011	12'b010000101011,	12'b010000101011,	{`DD_PAGE, 00101011},	{`DD_PAGE, 00101011},
42	DEC IY	11111101	00101011			12'b0101	{`FD_PAGE,	00101011	12'b010100101011,	12'b010100101011,	{`FD_PAGE, 00101011},	{`FD_PAGE, 00101011},
43	DEC r	00rrr101				12'b0000	{`MAIN_PG,	00rrr101	12'b000000rrr101,	12'b000000rrr101,	{`MAIN_PG, 00rrr101},	{`MAIN_PG, 00rrr101},
44	DEC ss	00ss1011				12'b0000	{`MAIN_PG,	00ss1011	12'b000000ss1011,	12'b000000ss1011,	{`MAIN_PG, 00ss1011},	{`MAIN_PG, 00ss1011},
45	DI	11110011				12'b0000	{`MAIN_PG,	11110011	12'b000011110011,	12'b000011110011,	{`MAIN_PG, 11110011},	{`MAIN_PG, 11110011},
46	DJNZ j	00010000	--(j-2)-			12'b0000	{`MAIN_PG,	00010000	12'b000000010000,	12'b000000010000,	{`MAIN_PG, 00010000},	{`MAIN_PG, 00010000},
47	EI	11111011				12'b0000	{`MAIN_PG,	11111011	12'b000011111011,	12'b000011111011,	{`MAIN_PG, 11111011},	{`MAIN_PG, 11111011},
48	EX (SP),HL	11100011				12'b0000	{`MAIN_PG,	11100011	12'b000011100011,	12'b000011100011,	{`MAIN_PG, 11100011},	{`MAIN_PG, 11100011},
49	EX (SP),IX	11011101	11100011			12'b0100	{`DD_PAGE,	11100011	12'b010011100011,	12'b010011100011,	{`DD_PAGE, 11100011},	{`DD_PAGE, 11100011},
50	EX (SP),IY	11111101	11100011			12'b0101	{`FD_PAGE,	11100011	12'b010111100011,	12'b010111100011,	{`FD_PAGE, 11100011},	{`FD_PAGE, 11100011},
51	EX AF,AF'	00001000				12'b0000	{`MAIN_PG,	00001000	12'b000000001000,	12'b000000001000,	{`MAIN_PG, 00001000},	{`MAIN_PG, 00001000},
52	EX DE,HL	11101011				12'b0000	{`MAIN_PG,	11101011	12'b000011101011,	12'b000011101011,	{`MAIN_PG, 11101011},	{`MAIN_PG, 11101011},
53	EXX	11011001				12'b0000	{`MAIN_PG,	11011001	12'b000011011001,	12'b000011011001,	{`MAIN_PG, 11011001},	{`MAIN_PG, 11011001},
54	HALT	01110110				12'b0000	{`MAIN_PG,	01110110	12'b000001110110,	12'b000001110110,	{`MAIN_PG, 01110110},	{`MAIN_PG, 01110110},
55	IM 0	11101101	01000110			12'b1xxx	{`DEC_ED,	01000110	12'b1xxx01000110,	12'b1xxx01000110,	{`DEC_ED, 01000110},	{`DEC_ED, 01000110},
56	IM 1	11101101	01010110			12'b1xxx	{`DEC_ED,	01010110	12'b1xxx01010110,	12'b1xxx01010110,	{`DEC_ED, 01010110},	{`DEC_ED, 01010110},
57	IM 2	11101101	01011110			12'b1xxx	{`DEC_ED,	01011110	12'b1xxx01011110,	12'b1xxx01011110,	{`DEC_ED, 01011110},	{`DEC_ED, 01011110},
58	IN A,(n)	11011011	----n---			12'b0000	{`MAIN_PG,	11011011	12'b000011011011,	12'b000011011011,	{`MAIN_PG, 11011011},	{`MAIN_PG, 11011011},
59	IN r,(C)	11101101	01rrr000			12'b1xxx	{`DEC_ED,	01rrr000	12'b1xxx01rrr000,	12'b1xxx01rrr000,	{`DEC_ED, 01rrr000},	{`DEC_ED, 01rrr000},
60	INC (HL)	00110100				12'b0000	{`MAIN_PG,	00110100	12'b000000110100,	12'b000000110100,	{`MAIN_PG, 00110100},	{`MAIN_PG, 00110100},
61	INC (IX+d)	11011101	00110100	----d---		12'b0100	{`DD_PAGE,	00110100	12'b010000110100,	12'b010000110100,	{`DD_PAGE, 00110100},	{`DD_PAGE, 00110100},
62	INC (IY+d)	11111101	00110100	----d---		12'b0101	{`FD_PAGE,	00110100	12'b010100110100,	12'b010100110100,	{`FD_PAGE, 00110100},	{`FD_PAGE, 00110100},
63	INC IX	11011101	00100011			12'b0100	{`DD_PAGE,	00100011	12'b010000100011,	12'b010000100011,	{`DD_PAGE, 00100011},	{`DD_PAGE, 00100011},
64	INC IY	11111101	00100011			12'b0101	{`FD_PAGE,	00100011	12'b010100100011,	12'b010100100011,	{`FD_PAGE, 00100011},	{`FD_PAGE, 00100011},
65	INC r	00rrr100				12'b0000	{`MAIN_PG,	00rrr100	12'b000000rrr100,	12'b000000rrr100,	{`MAIN_PG, 00rrr100},	{`MAIN_PG, 00rrr100},
66	INC ss	00ss0011				12'b0000	{`MAIN_PG,	00ss0011	12'b000000ss0011,	12'b000000ss0011,	{`MAIN_PG, 00ss0011},	{`MAIN_PG, 00ss0011},
67	IND	11101101	10101010			12'b1xxx	{`DEC_ED,	10101010	12'b1xxx10101010,	12'b1xxx10101010,	{`DEC_ED, 10101010},	{`DEC_ED, 10101010},
68	INDR	11101101	10111010			12'b1xxx	{`DEC_ED,	10111010	12'b1xxx10111010,	12'b1xxx10111010,	{`DEC_ED, 10111010},	{`DEC_ED, 10111010},
69	INI	11101101	10100010			12'b1xxx	{`DEC_ED,	10100010	12'b1xxx10100010,	12'b1xxx10100010,	{`DEC_ED, 10100010},	{`DEC_ED, 10100010},
70	INIR	11101101	10110010			12'b1xxx	{`DEC_ED,	10110010	12'b1xxx10110010,	12'b1xxx10110010,	{`DEC_ED, 10110010},	{`DEC_ED, 10110010},
71	JP (HL)	11101001				12'b0000	{`MAIN_PG,	11101001	12'b000011101001,	12'b000011101001,	{`MAIN_PG, 11101001},	{`MAIN_PG, 11101001},
72	JP (IX)	11011101	11101001			12'b0100	{`DD_PAGE,	11101001	12'b010011101001,	12'b010011101001,	{`DD_PAGE, 11101001},	{`DD_PAGE, 11101001},
73	JP (IY)	11111101	11101001			12'b0101	{`FD_PAGE,	11101001	12'b010111101001,	12'b010111101001,	{`FD_PAGE, 11101001},	{`FD_PAGE, 11101001},
74	JP f,mn	11fff010	----n---	----m---		12'b0000	{`MAIN_PG,	11fff010	12'b000011fff010,	12'b000011fff010,	{`MAIN_PG, 11fff010},	{`MAIN_PG, 11fff010},
75	JP mn	11000011	----n---	----m---		12'b0000	{`MAIN_PG,	11000011	12'b000011000011,	12'b000011000011,	{`MAIN_PG, 11000011},	{`MAIN_PG, 11000011},
76	JR cc,e	001cc000	--(e-2)-			12'b0000	{`MAIN_PG,	001cc000	12'b0000001cc000,	12'b0000001cc000,	{`MAIN_PG, 001cc000},	{`MAIN_PG, 001cc000},
77	JR e	00011000	--(e-2)-			12'b0000	{`MAIN_PG,	00011000	12'b000000011000,	12'b000000011000,	{`MAIN_PG, 00011000},	{`MAIN_PG, 00011000},
78	LD (BC),A	00000010				12'b0000	{`MAIN_PG,	00000010	12'b000000000010,	12'b000000000010,	{`MAIN_PG, 00000010},	{`MAIN_PG, 00000010},
79	LD (DE),A	00010010				12'b0000	{`MAIN_PG,	00010010	12'b000000010010,	12'b000000010010,	{`MAIN_PG, 00010010},	{`MAIN_PG, 00010010},
80	LD (HL),n	00110110	----n---			12'b0000	{`MAIN_PG,	00110110	12'b000000110110,	12'b000000110110,	{`MAIN_PG, 00110110},	{`MAIN_PG, 00110110},
81	LD (HL),r	01110rrr				12'b0000	{`MAIN_PG,	01110rrr	12'b000001110rrr,	12'b000001110rrr,	{`MAIN_PG, 01110rrr},	{`MAIN_PG, 01110rrr},
82	LD (IX+d),n	11011101	00110110	----d---	----n---	12'b0100	{`DD_PAGE,	00110110	12'b010000110110,	12'b010000110110,	{`DD_PAGE, 00110110},	{`DD_PAGE, 00110110},
83	LD (IX+d),r	11011101	01110rrr	----d---		12'b0100	{`DD_PAGE,	01110rrr	12'b010001110rrr,	12'b010001110rrr,	{`DD_PAGE, 01110rrr},	{`DD_PAGE, 01110rrr},
84	LD (IY+d),n	11111101	00110110	----d---	----n---	12'b0101	{`FD_PAGE,	00110110	12'b010100110110,	12'b010100110110,	{`FD_PAGE, 00110110},	{`FD_PAGE, 00110110},
85	LD (IY+d),r	11111101	01110rrr	----d---		12'b0101	{`FD_PAGE,	01110rrr	12'b010101110rrr,	12'b010101110rrr,	{`FD_PAGE, 01110rrr},	{`FD_PAGE, 01110rrr},
86	LD (mn),A	00110010	----n---	----m---		12'b0000	{`MAIN_PG,	00110010	12'b000000110010,	12'b000000110010,	{`MAIN_PG, 00110010},	{`MAIN_PG, 00110010},
87	LD (mn),HL	00100010	----n---	----m---		12'b0000	{`MAIN_PG,	00100010	12'b000000100010,	12'b000000100010,	{`MAIN_PG, 00100010},	{`MAIN_PG, 00100010},
88	LD (mn),IX	11011101	00100010	----n---	----m---	12'b0100	{`DD_PAGE,	00100010	12'b010000100010,	12'b010000100010,	{`DD_PAGE, 00100010},	{`DD_PAGE, 00100010},
89	LD (mn),IY	11111101	00100010	----n---	----m---	12'b0101	{`FD_PAGE,	00100010	12'b010100100010,	12'b010100100010,	{`FD_PAGE, 00100010},	{`FD_PAGE, 00100010},
90	LD (mn),ss	11101101	01ss0011	----n---	----m---	12'b1xxx	{`DEC_ED,	01ss0011	12'b1xxx01ss0011,	12'b1xxx01ss0011,	{`DEC_ED, 01ss0011},	{`DEC_ED, 01ss0011},
91	LD A,(BC)	00001010				12'b0000	{`MAIN_PG,	00001010	12'b000000001010,	12'b000000001010,	{`MAIN_PG, 00001010},	{`MAIN_PG, 00001010},
92	LD A,(DE)	00011010				12'b0000	{`MAIN_PG,	00011010	12'b000000011010,	12'b000000011010,	{`MAIN_PG, 00011010},	{`MAIN_PG, 00011010},
93	LD A,(mn)	00111010	----n---	----m---		12'b0000	{`MAIN_PG,	00111010	12'b000000111010,	12'b000000111010,	{`MAIN_PG, 00111010},	{`MAIN_PG, 00111010},
94	LD A,I	11101101	01010111			12'b1xxx	{`DEC_ED,	01010111	12'b1xxx01010111,	12'b1xxx01010111,	{`DEC_ED, 01010111},	{`DEC_ED, 01010111},
95	LD A,R	11101101	01011111			12'b1xxx	{`DEC_ED,	01011111	12'b1xxx01011111,	12'b1xxx01011111,	{`DEC_ED, 01011111},	{`DEC_ED, 01011111},
96	LD dd,(mn)	11101101	01dd1011	----n---	----m---	12'b1xxx	{`DEC_ED,	01dd1011	12'b1xxx01dd1011,	12'b1xxx01dd1011,	{`DEC_ED, 01dd1011},	{`DEC_ED, 01dd1011},
97	LD dd,mn	00dd0001	----n---	----m---		12'b0000	{`MAIN_PG,	00dd0001	12'b000000dd0001,	12'b000000dd0001,	{`MAIN_PG, 00dd0001},	{`MAIN_PG, 00dd0001},
98	LD HL,(mn)	00101010	----n---	----m---		12'b0000	{`MAIN_PG,	00101010	12'b000000101010,	12'b000000101010,	{`MAIN_PG, 00101010},	{`MAIN_PG, 00101010},
99	LD I,A	11101101	01000111			12'b1xxx	{`DEC_ED,	01000111	12'b1xxx01000111,	12'b1xxx01000111,	{`DEC_ED, 01000111},	{`DEC_ED, 01000111},
100	LD IX,(mn)	11011101	00101010	----n---	----m---	12'b0100	{`DD_PAGE,	00101010	12'b010000101010,	12'b010000101010,	{`DD_PAGE, 00101010},	{`DD_PAGE, 00101010},
101	LD IX,mn	11011101	00100001	----n---	----m---	12'b0100	{`DD_PAGE,	00100001	12'b010000100001,	12'b010000100001,	{`DD_PAGE, 00100001},	{`DD_PAGE, 00100001},
102	LD IY,(mn)	11111101	00101010	----n---	----m---	12'b0101	{`FD_PAGE,	00101010	12'b010100101010,	12'b010100101010,	{`FD_PAGE, 00101010},	{`FD_PAGE, 00101010},
103	LD IY,mn	11111101	00100001	----n---	----m---	12'b0101	{`FD_PAGE,	00100001	12'b010100100001,	12'b010100100001,	{`FD_PAGE, 00100001},	{`FD_PAGE, 00100001},
104	LD r,(HL)	01rrr110				12'b0000	{`MAIN_PG,	01rrr110	12'b000001rrr110,	12'b000001rrr110,	{`MAIN_PG, 01rrr110},	{`MAIN_PG, 01rrr110},
105	LD r,(IX+d)	11011101	01rrr110	----d---		12'b0100	{`DD_PAGE,	01rrr110	12'b010001rrr110,	12'b010001rrr110,	{`DD_PAGE, 01rrr110},	{`DD_PAGE, 01rrr110},
106	LD r,(IY+d)	11111101	01rrr110	----d---		12'b0101	{`FD_PAGE,	01rrr110	12'b010101rrr110,	12'b010101rrr110,	{`FD_PAGE, 01rrr110},	{`FD_PAGE, 01rrr110},
107	LD R,A	11101101	01001111			12'b1xxx	{`DEC_ED,	01001111	12'b1xxx01001111,	12'b1xxx01001111,	{`DEC_ED, 01001111},	{`DEC_ED, 01001111},
108	LD r,n	00rrr110	----n---			12'b0000	{`MAIN_PG,	00rrr110	12'b000000rrr110,	12'b000000rrr110,	{`MAIN_PG, 00rrr110},	{`MAIN_PG, 00rrr110},
109	LD rd,rs	01rdrrsr				12'b0000	{`MAIN_PG,	01rdrrsr	12'b000001rdrrsr,	12'b000001rdrrsr,	{`MAIN_PG, 01rdrrsr},	{`MAIN_PG, 01rdrrsr},
110	LD SP,HL	11111001				12'b0000	{`MAIN_PG,	11111001	12'b000011111001,	12'b000011111001,	{`MAIN_PG, 11111001},	{`MAIN_PG, 11111001},
111	LD SP,IX	11011101	11111001			12'b0100	{`DD_PAGE,	11111001	12'b010011111001,	12'b010011111001,	{`DD_PAGE, 11111001},	{`DD_PAGE, 11111001},
112	LD SP,IY	11111101	11111001			12'b0101	{`FD_PAGE,	11111001	12'b010111111001,	12'b010111111001,	{`FD_PAGE, 11111001},	{`FD_PAGE, 11111001},
113	LDD	11101101	10101000			12'b1xxx	{`DEC_ED,	10101000	12'b1xxx10101000,	12'b1xxx10101000,	{`DEC_ED, 10101000},	{`DEC_ED, 10101000},
114	LDDR	11101101	10111000			12'b1xxx	{`DEC_ED,	10111000	12'b1xxx10111000,	12'b1xxx10111000,	{`DEC_ED, 10111000},	{`DEC_ED, 10111000},
115	LDI	11101101	10100000			12'b1xxx	{`DEC_ED,	10100000	12'b1xxx10100000,	12'b1xxx10100000,	{`DEC_ED, 10100000},	{`DEC_ED, 10100000},
116	LDIR	11101101	10110000			12'b1xxx	{`DEC_ED,	10110000	12'b1xxx10110000,	12'b1xxx10110000,	{`DEC_ED, 10110000},	{`DEC_ED, 10110000},
117	NEG	11101101	01000100			12'b1xxx	{`DEC_ED,	01000100	12'b1xxx01000100,	12'b1xxx01000100,	{`DEC_ED, 01000100},	{`DEC_ED, 01000100},
118	NOP	00000000				12'b0000	{`MAIN_PG,	00000000	12'b000000000000,	12'b000000000000,	{`MAIN_PG, 00000000},	{`MAIN_PG, 00000000},
119	OR (HL)	10110110				12'b0000	{`MAIN_PG,	10110110	12'b000010110110,	12'b000010110110,	{`MAIN_PG, 10110110},	{`MAIN_PG, 10110110},
120	OR (IX+d)	11011101	10110110	----d---		12'b0100	{`DD_PAGE,	10110110	12'b010010110110,	12'b010010110110,	{`DD_PAGE, 10110110},	{`DD_PAGE, 10110110},
121	OR (IY+d)	11111101	10110110	----d---		12'b0101	{`FD_PAGE,	10110110	12'b010110110110,	12'b010110110110,	{`FD_PAGE, 10110110},	{`FD_PAGE, 10110110},
122	OR n	11110110	----n---			12'b0000	{`MAIN_PG,	11110110	12'b000011110110,	12'b000011110110,	{`MAIN_PG, 11110110},	{`MAIN_PG, 11110110},
123	OR r	10110rrr				12'b0000	{`MAIN_PG,	10110rrr	12'b000010110rrr,	12'b000010110rrr,	{`MAIN_PG, 10110rrr},	{`MAIN_PG, 10110rrr},
124	OTDR	11101101	10111011			12'b1xxx	{`DEC_ED,	10111011	12'b1xxx10111011,	12'b1xxx10111011,	{`DEC_ED, 10111011},	{`DEC_ED, 10111011},
125	OTIR	11101101	10110011			12'b1xxx	{`DEC_ED,	10110011	12'b1xxx10110011,	12'b1xxx10110011,	{`DEC_ED, 10110011},	{`DEC_ED, 10110011},
126	OUT (C),r	11101101	01rrr001			12'b1xxx	{`DEC_ED,	01rrr001	12'b1xxx01rrr001,	12'b1xxx01rrr001,	{`DEC_ED, 01rrr001},	{`DEC_ED, 01rrr001},
127	OUT (n),A	11010011	----n---			12'b0000	{`MAIN_PG,	11010011	12'b000011010011,	12'b000011010011,	{`MAIN_PG, 11010011},	{`MAIN_PG, 11010011},
128	OUTD	11101101	10101011			12'b1xxx	{`DEC_ED,	10101011	12'b1xxx10101011,	12'b1xxx10101011,	{`DEC_ED, 10101011},	{`DEC_ED, 10101011},
129	OUTI	11101101	10100011			12'b1xxx	{`DEC_ED,	10100011	12'b1xxx10100011,	12'b1xxx10100011,	{`DEC_ED, 10100011},	{`DEC_ED, 10100011},
130	POP IX	11011101	11100001			12'b0100	{`DD_PAGE,	11100001	12'b010011100001,	12'b010011100001,	{`DD_PAGE, 11100001},	{`DD_PAGE, 11100001},
131	POP IY	11111101	11100001			12'b0101	{`FD_PAGE,	11100001	12'b010111100001,	12'b010111100001,	{`FD_PAGE, 11100001},	{`FD_PAGE, 11100001},
132	POP tt	11tt0001				12'b0000	{`MAIN_PG,	11tt0001	12'b000011tt0001,	12'b000011tt0001,	{`MAIN_PG, 11tt0001},	{`MAIN_PG, 11tt0001},
133	PUSH IX	11011101	11100101			12'b0100	{`DD_PAGE,	11100101	12'b010011100101,	12'b010011100101,	{`DD_PAGE, 11100101},	{`DD_PAGE, 11100101},
134	PUSH IY	11111101	11100101			12'b0101	{`FD_PAGE,	11100101	12'b010111100101,	12'b010111100101,	{`FD_PAGE, 11100101},	{`FD_PAGE, 11100101},
135	PUSH tt	11tt0101				12'b0000	{`MAIN_PG,	11tt0101	12'b000011tt0101,	12'b000011tt0101,	{`MAIN_PG, 11tt0101},	{`MAIN_PG, 11tt0101},
136	RES b,(HL)	11001011	10bbb110			12'b0010	{`CB_PAGE,	10bbb110	12'b001010bbb110,	12'b001010bbb110,	{`CB_PAGE, 10bbb110},	{`CB_PAGE, 10bbb110},
137	RES b,(IX+d)	11011101	11001011	----d---	10bbb110	12'b0110	{`DDCB_PG,	10bbb110	12'b011010bbb110,	12'b011010bbb110,	{`DDCB_PG, 10bbb110},	{`DDCB_PG, 10bbb110},
138	RES b,(IY+d)	11111101	11001011	----d---	10bbb110	12'b0111	{`FDCB_PG,	10bbb110	12'b011110bbb110,	12'b011110bbb110,	{`FDCB_PG, 10bbb110},	{`FDCB_PG, 10bbb110},
139	RES b,r	11001011	10bbbrrr			12'b0010	{`CB_PAGE,	10bbbrrr	12'b001010bbbrrr,	12'b001010bbbrrr,	{`CB_PAGE, 10bbbrrr},	{`CB_PAGE, 10bbbrrr},
140	RET	11001001				12'b0000	{`MAIN_PG,	11001001	12'b000011001001,	12'b000011001001,	{`MAIN_PG, 11001001},	{`MAIN_PG, 11001001},
141	RET f	11fff000				12'b0000	{`MAIN_PG,	11fff000	12'b000011fff000,	12'b000011fff000,	{`MAIN_PG, 11fff000},	{`MAIN_PG, 11fff000},
142	RETI	11101101	01001101			12'b1xxx	{`DEC_ED,	01001101	12'b1xxx01001101,	12'b1xxx01001101,	{`DEC_ED, 01001101},	{`DEC_ED, 01001101},
143	RETN	11101101	01000101			12'b1xxx	{`DEC_ED,	01000101	12'b1xxx01000101,	12'b1xxx01000101,	{`DEC_ED, 01000101},	{`DEC_ED, 01000101},
144	RL (HL)	11001011	00010110			12'b0010	{`CB_PAGE,	00010110	12'b001000010110,	12'b001000010110,	{`CB_PAGE, 00010110},	{`CB_PAGE, 00010110},
145	RL (IX+d)	11011101	11001011	----d---	00010110	12'b0110	{`DDCB_PG,	00010110	12'b011000010110,	12'b011000010110,	{`DDCB_PG, 00010110},	{`DDCB_PG, 00010110},
146	RL (IY+d)	11111101	11001011	----d---	00010110	12'b0111	{`FDCB_PG,	00010110	12'b011100010110,	12'b011100010110,	{`FDCB_PG, 00010110},	{`FDCB_PG, 00010110},
147	RL r	11001011	00010rrr			12'b0010	{`CB_PAGE,	00010rrr	12'b001000010rrr,	12'b001000010rrr,	{`CB_PAGE, 00010rrr},	{`CB_PAGE, 00010rrr},
148	RLA	00010111				12'b0000	{`MAIN_PG,	00010111	12'b000000010111,	12'b000000010111,	{`MAIN_PG, 00010111},	{`MAIN_PG, 00010111},
149	RLC (HL)	11001011	00000110			12'b0010	{`CB_PAGE,	00000110	12'b001000000110,	12'b001000000110,	{`CB_PAGE, 00000110},	{`CB_PAGE, 00000110},
150	RLC (IX+d)	11011101	11001011	----d---	00000110	12'b0110	{`DDCB_PG,	00000110	12'b011000000110,	12'b011000000110,	{`DDCB_PG, 00000110},	{`DDCB_PG, 00000110},
151	RLC (IY+d)	11111101	11001011	----d---	00000110	12'b0111	{`FDCB_PG,	00000110	12'b011100000110,	12'b011100000110,	{`FDCB_PG, 00000110},	{`FDCB_PG, 00000110},
152	RLC r	11001011	00000rrr			12'b0010	{`CB_PAGE,	00000rrr	12'b001000000rrr,	12'b001000000rrr,	{`CB_PAGE, 00000rrr},	{`CB_PAGE, 00000rrr},
153	RLCA	00000111				12'b0000	{`MAIN_PG,	00000111	12'b000000000111,	12'b000000000111,	{`MAIN_PG, 00000111},	{`MAIN_PG, 00000111},
154	RLD	11101101	01101111			12'b1xxx	{`DEC_ED,	01101111	12'b1xxx01101111,	12'b1xxx01101111,	{`DEC_ED, 01101111},	{`DEC_ED, 01101111},
155	RR (HL)	11001011	00011110			12'b0010	{`CB_PAGE,	00011110	12'b001000011110,	12'b001000011110,	{`CB_PAGE, 00011110},	{`CB_PAGE, 00011110},
156	RR (IX+d)	11011101	11001011	----d---	00011110	12'b0110	{`DDCB_PG,	00011110	12'b011000011110,	12'b011000011110,	{`DDCB_PG, 00011110},	{`DDCB_PG, 00011110},
157	RR (IY+d)	11111101	11001011	----d---	00011110	12'b0111	{`FDCB_PG,	00011110	12'b011100011110,	12'b011100011110,	{`FDCB_PG, 00011110},	{`FDCB_PG, 00011110},
158	RR r	11001011	00011rrr			12'b0010	{`CB_PAGE,	00011rrr	12'b001000011rrr,	12'b001000011rrr,	{`CB_PAGE, 00011rrr},	{`CB_PAGE, 00011rrr},
159	RRA	00011111				12'b0000	{`MAIN_PG,	00011111	12'b000000011111,	12'b000000011111,	{`MAIN_PG, 00011111},	{`MAIN_PG, 00011111},
160	RRC (HL)	11001011	00001110			12'b0010	{`CB_PAGE,	00001110	12'b001000001110,	12'b001000001110,	{`CB_PAGE, 00001110},	{`CB_PAGE, 00001110},
161	RRC (IX+d)	11011101	11001011	----d---	00001110	12'b0110	{`DDCB_PG,	00001110	12'b011000001110,	12'b011000001110,	{`DDCB_PG, 00001110},	{`DDCB_PG, 00001110},
162	RRC (IY+d)	11111101	11001011	----d---	00001110	12'b0111	{`FDCB_PG,	00001110	12'b011100001110,	12'b011100001110,	{`FDCB_PG, 00001110},	{`FDCB_PG, 00001110},
163	RRC r	11001011	00001rrr			12'b0010	{`CB_PAGE,	00001rrr	12'b001000001rrr,	12'b001000001rrr,	{`CB_PAGE, 00001rrr},	{`CB_PAGE, 00001rrr},
164	RRCA	00001111				12'b0000	{`MAIN_PG,	00001111	12'b000000001111,	12'b000000001111,	{`MAIN_PG, 00001111},	{`MAIN_PG, 00001111},
165	RRD	11101101	01100111			12'b1xxx	{`DEC_ED,	01100111	12'b1xxx01100111,	12'b1xxx01100111,	{`DEC_ED, 01100111},	{`DEC_ED, 01100111},
166	RST v	11vvv111				12'b0000	{`MAIN_PG,	11vvv111	12'b000011vvv111,	12'b000011vvv111,	{`MAIN_PG, 11vvv111},	{`MAIN_PG, 11vvv111},
167	SBC (IX+d)	11011101	10011110	----d---		12'b0100	{`DD_PAGE,	10011110	12'b010010011110,	12'b010010011110,	{`DD_PAGE, 10011110},	{`DD_PAGE, 10011110},
168	SBC (IY+d)	11111101	10011110	----d---		12'b0101	{`FD_PAGE,	10011110	12'b010110011110,	12'b010110011110,	{`FD_PAGE, 10011110},	{`FD_PAGE, 10011110},
169	SBC A,(HL)	10011110				12'b0000	{`MAIN_PG,	10011110	12'b000010011110,	12'b000010011110,	{`MAIN_PG, 10011110},	{`MAIN_PG, 10011110},
170	SBC A,n	11011110	----n---			12'b0000	{`MAIN_PG,	11011110	12'b000011011110,	12'b000011011110,	{`MAIN_PG, 11011110},	{`MAIN_PG, 11011110},
171	SBC A,r	10011rrr				12'b0000	{`MAIN_PG,	10011rrr	12'b000010011rrr,	12'b000010011rrr,	{`MAIN_PG, 10011rrr},	{`MAIN_PG, 10011rrr},
172	SBC HL,ss	11101101	01ss0010			12'b1xxx	{`DEC_ED,	01ss0010	12'b1xxx01ss0010,	12'b1xxx01ss0010,	{`DEC_ED, 01ss0010},	{`DEC_ED, 01ss0010},
173	SCF	00110111				12'b0000	{`MAIN_PG,	00110111	12'b000000110111,	12'b000000110111,	{`MAIN_PG, 00110111},	{`MAIN_PG, 00110111},
174	SET b,(HL)	11001011	11bbb110			12'b0010	{`CB_PAGE,	11bbb110	12'b001011bbb110,	12'b001011bbb110,	{`CB_PAGE, 11bbb110},	{`CB_PAGE, 11bbb110},
175	SET b,(IX+d)	11011101	11001011	----d---	11bbb110	12'b0110	{`DDCB_PG,	11bbb110	12'b011011bbb110,	12'b011011bbb110,	{`DDCB_PG, 11bbb110},	{`DDCB_PG, 11bbb110},
176	SET b,(IY+d)	11111101	11001011	----d---	11bbb110	12'b0111	{`FDCB_PG,	11bbb110	12'b011111bbb110,	12'b011111bbb110,	{`FDCB_PG, 11bbb110},	{`FDCB_PG, 11bbb110},
177	SET b,r	11001011	11bbbrrr			12'b0010	{`CB_PAGE,	11bbbrrr	12'b001011bbbrrr,	12'b001011bbbrrr,	{`CB_PAGE, 11bbbrrr},	{`CB_PAGE, 11bbbrrr},
178	SLA (HL)	11001011	00100110			12'b0010	{`CB_PAGE,	00100110	12'b001000100110,	12'b001000100110,	{`CB_PAGE, 00100110},	{`CB_PAGE, 00100110},
179	SLA (IX+d)	11011101	11001011	----d---	00100110	12'b0110	{`DDCB_PG,	00100110	12'b011000100110,	12'b011000100110,	{`DDCB_PG, 00100110},	{`DDCB_PG, 00100110},
180	SLA (IY+d)	11111101	11001011	----d---	00100110	12'b0111	{`FDCB_PG,	00100110	12'b011100100110,	12'b011100100110,	{`FDCB_PG, 00100110},	{`FDCB_PG, 00100110},
181	SLA r	11001011	00100rrr			12'b0010	{`CB_PAGE,	00100rrr	12'b001000100rrr,	12'b001000100rrr,	{`CB_PAGE, 00100rrr},	{`CB_PAGE, 00100rrr},
182	SRA (HL)	11001011	00101110			12'b0010	{`CB_PAGE,	00101110	12'b001000101110,	12'b001000101110,	{`CB_PAGE, 00101110},	{`CB_PAGE, 00101110},
183	SRA (IX+d)	11011101	11001011	----d---	00101110	12'b0110	{`DDCB_PG,	00101110	12'b011000101110,	12'b011000101110,	{`DDCB_PG, 00101110},	{`DDCB_PG, 00101110},
184	SRA (IY+d)	11111101	11001011	----d---	00101110	12'b0111	{`FDCB_PG,	00101110	12'b011100101110,	12'b011100101110,	{`FDCB_PG, 00101110},	{`FDCB_PG, 00101110},
185	SRA r	11001011	00101rrr			12'b0010	{`CB_PAGE,	00101rrr	12'b001000101rrr,	12'b001000101rrr,	{`CB_PAGE, 00101rrr},	{`CB_PAGE, 00101rrr},
186	SRL (HL)	11001011	00111110			12'b0010	{`CB_PAGE,	00111110	12'b001000111110,	12'b001000111110,	{`CB_PAGE, 00111110},	{`CB_PAGE, 00111110},
187	SRL (IX+d)	11011101	11001011	----d---	00111110	12'b0110	{`DDCB_PG,	00111110	12'b011000111110,	12'b011000111110,	{`DDCB_PG, 00111110},	{`DDCB_PG, 00111110},
188	SRL (IY+d)	11111101	11001011	----d---	00111110	12'b0111	{`FDCB_PG,	00111110	12'b011100111110,	12'b011100111110,	{`FDCB_PG, 00111110},	{`FDCB_PG, 00111110},
189	SRL r	11001011	00111rrr			12'b0010	{`CB_PAGE,	00111rrr	12'b001000111rrr,	12'b001000111rrr,	{`CB_PAGE, 00111rrr},	{`CB_PAGE, 00111rrr},
190	SUB (HL)	10010110				12'b0000	{`MAIN_PG,	10010110	12'b000010010110,	12'b000010010110,	{`MAIN_PG, 10010110},	{`MAIN_PG, 10010110},
191	SUB (IX+d)	11011101	10010110	----d---		12'b0100	{`DD_PAGE,	10010110	12'b010010010110,	12'b010010010110,	{`DD_PAGE, 10010110},	{`DD_PAGE, 10010110},
192	SUB (IY+d)	11111101	10010110	----d---		12'b0101	{`FD_PAGE,	10010110	12'b010110010110,	12'b010110010110,	{`FD_PAGE, 10010110},	{`FD_PAGE, 10010110},
193	SUB n	11010110	----n---			12'b0000	{`MAIN_PG,	11010110	12'b000011010110,	12'b000011010110,	{`MAIN_PG, 11010110},	{`MAIN_PG, 11010110},
194	SUB r	10010rrr				12'b0000	{`MAIN_PG,	10010rrr	12'b000010010rrr,	12'b000010010rrr,	{`MAIN_PG, 10010rrr},	{`MAIN_PG, 10010rrr},
195	XOR (HL)	10101110				12'b0000	{`MAIN_PG,	10101110	12'b000010101110,	12'b000010101110,	{`MAIN_PG, 10101110},	{`MAIN_PG, 10101110},
196	XOR (IX+d)	11011101	10101110	----d---		12'b0100	{`DD_PAGE,	10101110	12'b010010101110,	12'b010010101110,	{`DD_PAGE, 10101110},	{`DD_PAGE, 10101110},
197	XOR (IY+d)	11111101	10101110	----d---		12'b0101	{`FD_PAGE,	10101110	12'b010110101110,	12'b010110101110,	{`FD_PAGE, 10101110},	{`FD_PAGE, 10101110},
198	XOR n	11101110	----n---			12'b0000	{`MAIN_PG,	11101110	12'b000011101110,	12'b000011101110,	{`MAIN_PG, 11101110},	{`MAIN_PG, 11101110},
199	XOR r	10101rrr				12'b0000	{`MAIN_PG,	10101rrr	12'b000010101rrr,	12'b000010101rrr,	{`MAIN_PG, 10101rrr},	{`MAIN_PG, 10101rrr},
200	ZINTACK					12'b0001	{`INTR_PG,	xxxxxxxx	12'b0001xxxxxxxx,	12'b0001xxxxxxxx,	{`INTR_PG, xxxxxxxx},	{`INTR_PG, xxxxxxxx},

201	ADC A,XH	11011101	10001100			12'b0100	{`DD_PAGE,	10001100	12'b010010001100,	12'b010010001100,	{`DD_PAGE, 10001100},	{`DD_PAGE, 10001100},
202	ADC A,XL	11011101	10001101			12'b0100	{`DD_PAGE,	10001101	12'b010010001101,	12'b010010001101,	{`DD_PAGE, 10001101},	{`DD_PAGE, 10001101},
203	ADC A,YH	11111101	10001100			12'b0101	{`FD_PAGE,	10001100	12'b010110001100,	12'b010110001100,	{`FD_PAGE, 10001100},	{`FD_PAGE, 10001100},
204	ADC A,YL	11111101	10001101			12'b0101	{`FD_PAGE,	10001101	12'b010110001101,	12'b010110001101,	{`FD_PAGE, 10001101},	{`FD_PAGE, 10001101},
205	ADD A,XH	11011101	10000100			12'b0100	{`DD_PAGE,	10000100	12'b010010000100,	12'b010010000100,	{`DD_PAGE, 10000100},	{`DD_PAGE, 10000100},
206	ADD A,XL	11011101	10000101			12'b0100	{`DD_PAGE,	10000101	12'b010010000101,	12'b010010000101,	{`DD_PAGE, 10000101},	{`DD_PAGE, 10000101},
207	ADD A,YH	11111101	10000100			12'b0101	{`FD_PAGE,	10000100	12'b010110000100,	12'b010110000100,	{`FD_PAGE, 10000100},	{`FD_PAGE, 10000100},
208	ADD A,YL	11111101	10000101			12'b0101	{`FD_PAGE,	10000101	12'b010110000101,	12'b010110000101,	{`FD_PAGE, 10000101},	{`FD_PAGE, 10000101},
209	AND XH	11011101	10100100			12'b0100	{`DD_PAGE,	10100100	12'b010010100100,	12'b010010100100,	{`DD_PAGE, 10100100},	{`DD_PAGE, 10100100},
210	AND XL	11011101	10100101			12'b0100	{`DD_PAGE,	10100101	12'b010010100101,	12'b010010100101,	{`DD_PAGE, 10100101},	{`DD_PAGE, 10100101},
211	AND YH	11111101	10100100			12'b0101	{`FD_PAGE,	10100100	12'b010110100100,	12'b010110100100,	{`FD_PAGE, 10100100},	{`FD_PAGE, 10100100},
212	AND YL	11111101	10100101			12'b0101	{`FD_PAGE,	10100101	12'b010110100101,	12'b010110100101,	{`FD_PAGE, 10100101},	{`FD_PAGE, 10100101},
213	CP XH	11011101	10111100			12'b0100	{`DD_PAGE,	10111100	12'b010010111100,	12'b010010111100,	{`DD_PAGE, 10111100},	{`DD_PAGE, 10111100},
214	CP XL	11011101	10111101			12'b0100	{`DD_PAGE,	10111101	12'b010010111101,	12'b010010111101,	{`DD_PAGE, 10111101},	{`DD_PAGE, 10111101},
215	CP YH	11111101	10111100			12'b0101	{`FD_PAGE,	10111100	12'b010110111100,	12'b010110111100,	{`FD_PAGE, 10111100},	{`FD_PAGE, 10111100},
216	CP YL	11111101	10111101			12'b0101	{`FD_PAGE,	10111101	12'b010110111101,	12'b010110111101,	{`FD_PAGE, 10111101},	{`FD_PAGE, 10111101},
217	DEC XH	11011101	00100101			12'b0100	{`DD_PAGE,	00100101	12'b010000100101,	12'b010000100101,	{`DD_PAGE, 00100101},	{`DD_PAGE, 00100101},
218	DEC XL	11011101	00101101			12'b0100	{`DD_PAGE,	00101101	12'b010000101101,	12'b010000101101,	{`DD_PAGE, 00101101},	{`DD_PAGE, 00101101},
219	DEC YH	11111101	00100101			12'b0101	{`FD_PAGE,	00100101	12'b010100100101,	12'b010100100101,	{`FD_PAGE, 00100101},	{`FD_PAGE, 00100101},
220	DEC YL	11111101	00101101			12'b0101	{`FD_PAGE,	00101101	12'b010100101101,	12'b010100101101,	{`FD_PAGE, 00101101},	{`FD_PAGE, 00101101},
221	INC XH	11011101	00100100			12'b0100	{`DD_PAGE,	00100100	12'b010000100100,	12'b010000100100,	{`DD_PAGE, 00100100},	{`DD_PAGE, 00100100},
222	INC XL	11011101	00101100			12'b0100	{`DD_PAGE,	00101100	12'b010000101100,	12'b010000101100,	{`DD_PAGE, 00101100},	{`DD_PAGE, 00101100},
223	INC YH	11111101	00100100			12'b0101	{`FD_PAGE,	00100100	12'b010100100100,	12'b010100100100,	{`FD_PAGE, 00100100},	{`FD_PAGE, 00100100},
224	INC YL	11111101	00101100			12'b0101	{`FD_PAGE,	00101100	12'b010100101100,	12'b010100101100,	{`FD_PAGE, 00101100},	{`FD_PAGE, 00101100},
225	LD XH,n	11011101	00100110	----n---		12'b0100	{`DD_PAGE,	00100110	12'b010000100110,	12'b010000100110,	{`DD_PAGE, 00100110},	{`DD_PAGE, 00100110},
226	LD XL,n	11011101	00101110	----n---		12'b0100	{`DD_PAGE,	00101110	12'b010000101110,	12'b010000101110,	{`DD_PAGE, 00101110},	{`DD_PAGE, 00101110},
227	LD YH,n	11111101	00100110	----n---		12'b0101	{`FD_PAGE,	00100110	12'b010100100110,	12'b010100100110,	{`FD_PAGE, 00100110},	{`FD_PAGE, 00100110},
228	LD YL,n	11111101	00101110	----n---		12'b0101	{`FD_PAGE,	00101110	12'b010100101110,	12'b010100101110,	{`FD_PAGE, 00101110},	{`FD_PAGE, 00101110},
229	LD XH,r	11011101	01100rrr			12'b0100	{`DD_PAGE,	01100rrr	12'b010001100rrr,	12'b010001100rrr,	{`DD_PAGE, 01100rrr},	{`DD_PAGE, 01100rrr},
230	LD XL,r	11011101	01101rrr			12'b0100	{`DD_PAGE,	01101rrr	12'b010001101rrr,	12'b010001101rrr,	{`DD_PAGE, 01101rrr},	{`DD_PAGE, 01101rrr},
231	LD YH,r	11111101	01100rrr			12'b0101	{`FD_PAGE,	01100rrr	12'b010101100rrr,	12'b010101100rrr,	{`FD_PAGE, 01100rrr},	{`FD_PAGE, 01100rrr},
232	LD YL,r	11111101	01101rrr			12'b0101	{`FD_PAGE,	01101rrr	12'b010101101rrr,	12'b010101101rrr,	{`FD_PAGE, 01101rrr},	{`FD_PAGE, 01101rrr},
233	LD r,XH	11011101	01rrr100			12'b0100	{`DD_PAGE,	01rrr100	12'b010001rrr100,	12'b010001rrr100,	{`DD_PAGE, 01rrr100},	{`DD_PAGE, 01rrr100},
234	LD r,XL	11011101	01rrr101			12'b0100	{`DD_PAGE,	01rrr101	12'b010001rrr101,	12'b010001rrr101,	{`DD_PAGE, 01rrr101},	{`DD_PAGE, 01rrr101},
235	LD r,YH	11111101	01rrr100			12'b0101	{`FD_PAGE,	01rrr100	12'b010101rrr100,	12'b010101rrr100,	{`FD_PAGE, 01rrr100},	{`FD_PAGE, 01rrr100},
236	LD r,YL	11111101	01rrr101			12'b0101	{`FD_PAGE,	01rrr101	12'b010101rrr101,	12'b010101rrr101,	{`FD_PAGE, 01rrr101},	{`FD_PAGE, 01rrr101},
237	OR XH	11011101	10110100			12'b0100	{`DD_PAGE,	10110100	12'b010010110100,	12'b010010110100,	{`DD_PAGE, 10110100},	{`DD_PAGE, 10110100},
238	OR XL	11011101	10110101			12'b0100	{`DD_PAGE,	10110101	12'b010010110101,	12'b010010110101,	{`DD_PAGE, 10110101},	{`DD_PAGE, 10110101},
239	OR YH	11111101	10110100			12'b0101	{`FD_PAGE,	10110100	12'b010110110100,	12'b010110110100,	{`FD_PAGE, 10110100},	{`FD_PAGE, 10110100},
240	OR YL	11111101	10110101			12'b0101	{`FD_PAGE,	10110101	12'b010110110101,	12'b010110110101,	{`FD_PAGE, 10110101},	{`FD_PAGE, 10110101},
241	SBC A,XH	11011101	10011100			12'b0100	{`DD_PAGE,	10011100	12'b010010011100,	12'b010010011100,	{`DD_PAGE, 10011100},	{`DD_PAGE, 10011100},
242	SBC A,XL	11011101	10011101			12'b0100	{`DD_PAGE,	10011101	12'b010010011101,	12'b010010011101,	{`DD_PAGE, 10011101},	{`DD_PAGE, 10011101},
243	SBC A,YH	11111101	10011100			12'b0101	{`FD_PAGE,	10011100	12'b010110011100,	12'b010110011100,	{`FD_PAGE, 10011100},	{`FD_PAGE, 10011100},
244	SBC A,YL	11111101	10011101			12'b0101	{`FD_PAGE,	10011101	12'b010110011101,	12'b010110011101,	{`FD_PAGE, 10011101},	{`FD_PAGE, 10011101},
245	SUB XH	11011101	10010100			12'b0100	{`DD_PAGE,	10010100	12'b010010010100,	12'b010010010100,	{`DD_PAGE, 10010100},	{`DD_PAGE, 10010100},
246	SUB XL	11011101	10010101			12'b0100	{`DD_PAGE,	10010101	12'b010010010101,	12'b010010010101,	{`DD_PAGE, 10010101},	{`DD_PAGE, 10010101},
247	SUB YH	11111101	10010100			12'b0101	{`FD_PAGE,	10010100	12'b010110010100,	12'b010110010100,	{`FD_PAGE, 10010100},	{`FD_PAGE, 10010100},
248	SUB YL	11111101	10010101			12'b0101	{`FD_PAGE,	10010101	12'b010110010101,	12'b010110010101,	{`FD_PAGE, 10010101},	{`FD_PAGE, 10010101},
249	XOR XH	11011101	10101100			12'b0100	{`DD_PAGE,	10101100	12'b010010101100,	12'b010010101100,	{`DD_PAGE, 10101100},	{`DD_PAGE, 10101100},
250	XOR XL	11011101	10101101			12'b0100	{`DD_PAGE,	10101101	12'b010010101101,	12'b010010101101,	{`DD_PAGE, 10101101},	{`DD_PAGE, 10101101},
251	XOR YH	11011101	10101100			12'b0101	{`FD_PAGE,	10101100	12'b010110101100,	12'b010110101100,	{`FD_PAGE, 10101100},	{`FD_PAGE, 10101100},
252	XOR YL	11011101	10101101			12'b0101	{`FD_PAGE,	10101101	12'b010110101101,	12'b010110101101,	{`FD_PAGE, 10101101},	{`FD_PAGE, 10101101},
253	SLL (HL)	11001011	00110110			12'b0010	{`CB_PAGE,	00110110	12'b001000110110,	12'b001000110110,	{`CB_PAGE, 00110110},	{`CB_PAGE, 00110110},
254	SLL (IX+d)	11011101	11001011	----d---	00110110	12'b0110	{`DDCB_PG,	00110110	12'b011000110110,	12'b011000110110,	{`DDCB_PG, 00110110},	{`DDCB_PG, 00110110},
255	SLL (IY+d)	11111101	11001011	----d---	00110110	12'b0111	{`FDCB_PG,	00110110	12'b011100110110,	12'b011100110110,	{`FDCB_PG, 00110110},	{`FDCB_PG, 00110110},
256	SLL r	11001011	00110rrr			12'b0010	{`CB_PAGE,	00110rrr	12'b001000110rrr,	12'b001000110rrr,	{`CB_PAGE, 00110rrr},	{`CB_PAGE, 00110rrr},

257	IN0 r,(n)	11101101	00rrr000	----n---		12'b1xxx	{`DEC_ED,	00rrr000	12'b1xxx00rrr000,	12'b1xxx00rrr000,	{`DEC_ED, 00rrr000},	{`DEC_ED, 00rrr000},
258	MLT dd	11101101	01dd1100			12'b1xxx	{`DEC_ED,	01dd1100	12'b1xxx01dd1100,	12'b1xxx01dd1100,	{`DEC_ED, 01dd1100},	{`DEC_ED, 01dd1100},
259	OTDM	11101101	10001011			12'b1xxx	{`DEC_ED,	10001011	12'b1xxx10001011,	12'b1xxx10001011,	{`DEC_ED, 10001011},	{`DEC_ED, 10001011},
260	OTDMR	11101101	10011011			12'b1xxx	{`DEC_ED,	10011011	12'b1xxx10011011,	12'b1xxx10011011,	{`DEC_ED, 10011011},	{`DEC_ED, 10011011},
261	OTIM	11101101	10000011			12'b1xxx	{`DEC_ED,	10000011	12'b1xxx10000011,	12'b1xxx10000011,	{`DEC_ED, 10000011},	{`DEC_ED, 10000011},
262	OTIMR	11101101	10010011			12'b1xxx	{`DEC_ED,	10010011	12'b1xxx10010011,	12'b1xxx10010011,	{`DEC_ED, 10010011},	{`DEC_ED, 10010011},
263	OUT0 (n),r	11101101	00rrr001	----n---		12'b1xxx	{`DEC_ED,	00rrr001	12'b1xxx00rrr001,	12'b1xxx00rrr001,	{`DEC_ED, 00rrr001},	{`DEC_ED, 00rrr001},
264	SLP	11101101	01110110			12'b1xxx	{`DEC_ED,	01110110	12'b1xxx01110110,	12'b1xxx01110110,	{`DEC_ED, 01110110},	{`DEC_ED, 01110110},
265	TST (HL)	11101101	00110100			12'b1xxx	{`DEC_ED,	00110100	12'b1xxx00110100,	12'b1xxx00110100,	{`DEC_ED, 00110100},	{`DEC_ED, 00110100},
266	TST n	11101101	01100100	----n---		12'b1xxx	{`DEC_ED,	01100100	12'b1xxx01100100,	12'b1xxx01100100,	{`DEC_ED, 01100100},	{`DEC_ED, 01100100},
267	TST r	11101101	00rrr100			12'b1xxx	{`DEC_ED,	00rrr100	12'b1xxx00rrr100,	12'b1xxx00rrr100,	{`DEC_ED, 00rrr100},	{`DEC_ED, 00rrr100},
268	TSTIO n	11101101	01110100	----n---		12'b1xxx	{`DEC_ED,	01110100	12'b1xxx01110100,	12'b1xxx01110100,	{`DEC_ED, 01110100},	{`DEC_ED, 01110100},

269	IND2	11101101	10001100			12'b1xxx	{`DEC_ED,	10001100	12'b1xxx10001100,	12'b1xxx10001100,	{`DEC_ED, 10001100},	{`DEC_ED, 10001100},
270	IND2R	11101101	10011100			12'b1xxx	{`DEC_ED,	10011100	12'b1xxx10011100,	12'b1xxx10011100,	{`DEC_ED, 10011100},	{`DEC_ED, 10011100},
271	INDM	11101101	10001010			12'b1xxx	{`DEC_ED,	10001010	12'b1xxx10001010,	12'b1xxx10001010,	{`DEC_ED, 10001010},	{`DEC_ED, 10001010},
272	INDMR	11101101	10011010			12'b1xxx	{`DEC_ED,	10011010	12'b1xxx10011010,	12'b1xxx10011010,	{`DEC_ED, 10011010},	{`DEC_ED, 10011010},
273	INDRX	11101101	11001010			12'b1xxx	{`DEC_ED,	11001010	12'b1xxx11001010,	12'b1xxx11001010,	{`DEC_ED, 11001010},	{`DEC_ED, 11001010},
274	INI2	11101101	10000100			12'b1xxx	{`DEC_ED,	10000100	12'b1xxx10000100,	12'b1xxx10000100,	{`DEC_ED, 10000100},	{`DEC_ED, 10000100},
275	INI2R	11101101	10010100			12'b1xxx	{`DEC_ED,	10010100	12'b1xxx10010100,	12'b1xxx10010100,	{`DEC_ED, 10010100},	{`DEC_ED, 10010100},
276	INIM	11101101	10000010			12'b1xxx	{`DEC_ED,	10000010	12'b1xxx10000010,	12'b1xxx10000010,	{`DEC_ED, 10000010},	{`DEC_ED, 10000010},
277	INIMR	11101101	10010010			12'b1xxx	{`DEC_ED,	10010010	12'b1xxx10010010,	12'b1xxx10010010,	{`DEC_ED, 10010010},	{`DEC_ED, 10010010},
278	INIRX	11101101	11000010			12'b1xxx	{`DEC_ED,	11000010	12'b1xxx11000010,	12'b1xxx11000010,	{`DEC_ED, 11000010},	{`DEC_ED, 11000010},
279	LD (HL),IX	11101101	00111111			12'b1xxx	{`DEC_ED,	00111111	12'b1xxx00111111,	12'b1xxx00111111,	{`DEC_ED, 00111111},	{`DEC_ED, 00111111},
280	LD (HL),IY	11101101	00111110			12'b1xxx	{`DEC_ED,	00111110	12'b1xxx00111110,	12'b1xxx00111110,	{`DEC_ED, 00111110},	{`DEC_ED, 00111110},
281	LD (HL),rr	11101101	00rr1111			12'b1xxx	{`DEC_ED,	00rr1111	12'b1xxx00rr1111,	12'b1xxx00rr1111,	{`DEC_ED, 00rr1111},	{`DEC_ED, 00rr1111},
282	LD (IX+d),IX	11011101	00rr1111	----d---		12'b0100	{`DD_PAGE,	00rr1111	12'b010000rr1111,	12'b010000rr1111,	{`DD_PAGE, 00rr1111},	{`DD_PAGE, 00rr1111},
283	LD (IX+d),IY	11011101	00rr1111	----d---		12'b0100	{`DD_PAGE,	00rr1111	12'b010000rr1111,	12'b010000rr1111,	{`DD_PAGE, 00rr1111},	{`DD_PAGE, 00rr1111},
284	LD (IX+d),rr	11011101	00rr1111	----d---		12'b0100	{`DD_PAGE,	00rr1111	12'b010000rr1111,	12'b010000rr1111,	{`DD_PAGE, 00rr1111},	{`DD_PAGE, 00rr1111},
285	LD (IY+d),IX	11111101	00rr1111	----d---		12'b0101	{`FD_PAGE,	00rr1111	12'b010100rr1111,	12'b010100rr1111,	{`FD_PAGE, 00rr1111},	{`FD_PAGE, 00rr1111},
286	LD (IY+d),IY	11111101	00rr1111	----d---		12'b0101	{`FD_PAGE,	00rr1111	12'b010100rr1111,	12'b010100rr1111,	{`FD_PAGE, 00rr1111},	{`FD_PAGE, 00rr1111},
287	LD (IY+d),rr	11111101	00rr1111	----d---		12'b0101	{`FD_PAGE,	00rr1111	12'b010100rr1111,	12'b010100rr1111,	{`FD_PAGE, 00rr1111},	{`FD_PAGE, 00rr1111},
288	LD IX,(HL)	11101101	00110111			12'b1xxx	{`DEC_ED,	00110111	12'b1xxx00110111,	12'b1xxx00110111,	{`DEC_ED, 00110111},	{`DEC_ED, 00110111},
289	LD IX,(IX+d)	11011101	00110111	----d---		12'b0100	{`DD_PAGE,	00110111	12'b010000110111,	12'b010000110111,	{`DD_PAGE, 00110111},	{`DD_PAGE, 00110111},
290	LD IX,(IY+d)	11111101	00110111	----d---		12'b0101	{`FD_PAGE,	00110111	12'b010100110111,	12'b010100110111,	{`FD_PAGE, 00110111},	{`FD_PAGE, 00110111},
291	LD IY,(HL)	11101101	00110110			12'b1xxx	{`DEC_ED,	00110110	12'b1xxx00110110,	12'b1xxx00110110,	{`DEC_ED, 00110110},	{`DEC_ED, 00110110},
292	LD IY,(IX+d)	11011101	00110001	----d---		12'b0100	{`DD_PAGE,	00110001	12'b010000110001,	12'b010000110001,	{`DD_PAGE, 00110001},	{`DD_PAGE, 00110001},
293	LD IY,(IY+d)	11111101	00110001	----d---		12'b0101	{`FD_PAGE,	00110001	12'b010100110001,	12'b010100110001,	{`FD_PAGE, 00110001},	{`FD_PAGE, 00110001},
294	LD rr,(HL)	11101101	00rr0111			12'b1xxx	{`DEC_ED,	00rr0111	12'b1xxx00rr0111,	12'b1xxx00rr0111,	{`DEC_ED, 00rr0111},	{`DEC_ED, 00rr0111},
295	LD rr,(IX+d)	11011101	00rr0111	----d---		12'b0100	{`DD_PAGE,	00rr0111	12'b010000rr0111,	12'b010000rr0111,	{`DD_PAGE, 00rr0111},	{`DD_PAGE, 00rr0111},
296	LD rr,(IY+d)	11111101	00rr0111	----d---		12'b0101	{`FD_PAGE,	00rr0111	12'b010100rr0111,	12'b010100rr0111,	{`FD_PAGE, 00rr0111},	{`FD_PAGE, 00rr0111},
297	LEA IX,IX+d	11101101	00011010	----d---		12'b1xxx	{`DEC_ED,	00011010	12'b1xxx00011010,	12'b1xxx00011010,	{`DEC_ED, 00011010},	{`DEC_ED, 00011010},
298	LEA IX,IY+d	11101101	01010100	----d---		12'b1xxx	{`DEC_ED,	01010100	12'b1xxx01010100,	12'b1xxx01010100,	{`DEC_ED, 01010100},	{`DEC_ED, 01010100},
299	LEA IY,IX+d	11101101	01010101	----d---		12'b1xxx	{`DEC_ED,	01010101	12'b1xxx01010101,	12'b1xxx01010101,	{`DEC_ED, 01010101},	{`DEC_ED, 01010101},
300	LEA IY,IY+d	11101101	00011011	----d---		12'b1xxx	{`DEC_ED,	00011011	12'b1xxx00011011,	12'b1xxx00011011,	{`DEC_ED, 00011011},	{`DEC_ED, 00011011},
301	LEA rr,IX+d	11101101	000rr010	----d---		12'b1xxx	{`DEC_ED,	000rr010	12'b1xxx000rr010,	12'b1xxx000rr010,	{`DEC_ED, 000rr010},	{`DEC_ED, 000rr010},
302	LEA rr,IY+d	11101101	000rr011	----d---		12'b1xxx	{`DEC_ED,	000rr011	12'b1xxx000rr011,	12'b1xxx000rr011,	{`DEC_ED, 000rr011},	{`DEC_ED, 000rr011},
303	OTD2	11101101	10101100			12'b1xxx	{`DEC_ED,	10101100	12'b1xxx10101100,	12'b1xxx10101100,	{`DEC_ED, 10101100},	{`DEC_ED, 10101100},
304	OTD2R	11101101	10111100			12'b1xxx	{`DEC_ED,	10111100	12'b1xxx10111100,	12'b1xxx10111100,	{`DEC_ED, 10111100},	{`DEC_ED, 10111100},
305	OTDRX	11101101	11001011			12'b1xxx	{`DEC_ED,	11001011	12'b1xxx11001011,	12'b1xxx11001011,	{`DEC_ED, 11001011},	{`DEC_ED, 11001011},
306	OTI2	11101101	10100100			12'b1xxx	{`DEC_ED,	10100100	12'b1xxx10100100,	12'b1xxx10100100,	{`DEC_ED, 10100100},	{`DEC_ED, 10100100},
307	OTI2R	11101101	10110100			12'b1xxx	{`DEC_ED,	10110100	12'b1xxx10110100,	12'b1xxx10110100,	{`DEC_ED, 10110100},	{`DEC_ED, 10110100},
308	OTIRX	11101101	11000011			12'b1xxx	{`DEC_ED,	11000011	12'b1xxx11000011,	12'b1xxx11000011,	{`DEC_ED, 11000011},	{`DEC_ED, 11000011},
309	PEA IX+d	11101101	01100101	----d---		12'b1xxx	{`DEC_ED,	01100101	12'b1xxx01100101,	12'b1xxx01100101,	{`DEC_ED, 01100101},	{`DEC_ED, 01100101},
310	PEA IY+d	11101101	01100110	----d---		12'b1xxx	{`DEC_ED,	01100110	12'b1xxx01100110,	12'b1xxx01100110,	{`DEC_ED, 01100110},	{`DEC_ED, 01100110},

## Machine State
	Instruction	Opcode byte 1	Opcode byte 2	Opcode byte 3	Opcode byte 4	instruction code	IF1	IF2	OF1	OF2	IF3	ADR	RD1	RD2	WR1	WR2	BLK	PCA	Mach State
1	ADC A,(HL)	10001110				12'b000010001110	ADR					RD2		IF1					3
2	ADC A,(IX+d)	11011101	10001110	----d---		12'b010010001110	IF2	OF1	ADR			RD2		IF1					5
3	ADC A,(IY+d)	11111101	10001110	----d---		12'b010110001110	IF2	OF1	ADR			RD2		IF1					5
4	ADC A,n	11001110	----n---			12'b000011001110	OF1		IF1										2
5	ADC A,r	10001rrr				12'b000010001rrr	IF1												1
6	ADC HL,ss	11101101	01ss1010			12'b1xxx01xx1010	IF2	IF1											2
7	ADD A,(HL)	10000110				12'b000010000110	ADR					RD2		IF1					3
8	ADD A,(IX+d)	11011101	10000110	----d---		12'b010010000110	IF2	OF1	ADR			RD2		IF1					5
9	ADD A,(IY+d)	11111101	10000110	----d---		12'b010110000110	IF2	OF1	ADR			RD2		IF1					5
10	ADD A,n	11000110	----n---			12'b000011000110	OF1		IF1										2
11	ADD A,r	10000rrr				12'b000010000rrr	IF1												1
12	ADD HL,ss	00ss1001				12'b000000xx1001	IF1												1
13	ADD IX,xx	11011101	00xx1001			12'b010000xx1001	IF2	IF1											2
14	ADD IY,yy	11111101	00yy1001			12'b010100xx1001	IF2	IF1											2
15	AND (HL)	10100110				12'b000010100110	ADR					RD2		IF1					3
16	AND (IX+d)	11011101	10100110	----d---		12'b010010100110	IF2	OF1	ADR			RD2		IF1					5
17	AND (IY+d)	11111101	10100110	----d---		12'b010110100110	IF2	OF1	ADR			RD2		IF1					5
18	AND n	11100110	----n---			12'b000011100110	OF1		IF1										2
19	AND r	10100rrr				12'b000010100rrr	IF1												1
20	BIT b,(HL)	11001011	01bbb110			12'b001001xxx110	IF2	ADR				RD2		IF1					4
21	BIT b,(IX+d)	11011101	11001011	----d---	01bbb110	12'b011001xxx110	IF2	OF1	IF3		RD2			IF1					5
22	BIT b,(IY+d)	11111101	11001011	----d---	01bbb110	12'b011101xxx110	IF2	OF1	IF3		RD2			IF1					5
23	BIT b,r	11001011	01bbbrrr			12'b001001xxxrrr	IF2	IF1											2
24	CALL f,mn	11fff100	----n---	----m---		12'b000011fff100	OF1		OF2	IF1 WR1					WR2	IF1			5/3
25	CALL mn	11001101	----n---	----m---		12'b000011001101	OF1		OF2	WR1					WR2	IF1			5
26	CCF	00111111				12'b000000111111	IF1												1
27	CP (HL)	10111110				12'b000010111110	ADR					RD2		IF1					3
28	CP (IX+d)	11011101	10111110	----d---		12'b010010111110	IF2	OF1	ADR			RD2		IF1					5
29	CP (IY+d)	11111101	10111110	----d---		12'b010110111110	IF2	OF1	ADR			RD2		IF1					5
30	CP n	11111110	----n---			12'b000011111110	OF1		IF1										2
31	CP r	10111rrr				12'b000010111rrr	IF1												1
32	CPD	11101101	10101001			12'b1xxx10101001	IF2	ADR				RD1	BLK				IF1		5
33	CPDR	11101101	10111001			12'b1xxx10111001	IF2	ADR				RD1	BLK	BLK			PCA RD2	IF1	4+2i
34	CPI	11101101	10100001			12'b1xxx10100001	IF2	ADR				RD1	BLK				IF1		5
35	CPIR	11101101	10110001			12'b1xxx10110001	IF2	ADR				RD1	BLK	BLK			PCA RD2	IF1	4+2i
36	CPL	00101111				12'b000000101111	IF1												1
37	DAA	00100111				12'b000000100111	IF1												1
38	DEC (HL)	00110101				12'b000000110101	ADR					RD2		WR2		IF1			4
39	DEC (IX+d)	11011101	00110101	----d---		12'b010000110101	IF2	OF1	ADR			RD2		WR2		IF1			6
40	DEC (IY+d)	11111101	00110101	----d---		12'b010100110101	IF2	OF1	ADR			RD2		WR2		IF1			6
41	DEC IX	11011101	00101011			12'b010000101011	IF2	IF1											2
42	DEC IY	11111101	00101011			12'b010100101011	IF2	IF1											2
43	DEC r	00rrr101				12'b000000rrr101	IF1												1
44	DEC ss	00ss1011				12'b000000xx1011	IF1												1
45	DI	11110011				12'b000011110011	IF1												1
46	DJNZ j	00010000	--(j-2)-			12'b000000010000	OF1		PCA									IF1	3
47	EI	11111011				12'b000011111011	IF1												1
48	EX (SP),HL	11100011				12'b000011100011	ADR					RD1	RD2	WR1	WR2	IF1			6
49	EX (SP),IX	11011101	11100011			12'b010011100011	IF2	ADR				RD1	RD2	WR1	WR2	IF1			7
50	EX (SP),IY	11111101	11100011			12'b010111100011	IF2	ADR				RD1	RD2	WR1	WR2	IF1			7
51	EX AF,AF'	00001000				12'b000000001000	IF1												1
52	EX DE,HL	11101011				12'b000011101011	IF1												1
53	EXX	11011001				12'b000011011001	IF1												1
54	HALT	01110110				12'b000001110110	PCA											HLT	3
55	IM 0	11101101	01000110			12'b1xxx01000110	IF2	IF1											2
56	IM 1	11101101	01010110			12'b1xxx01010110	IF2	IF1											2
57	IM 2	11101101	01011110			12'b1xxx01011110	IF2	IF1											2
58	IN A,(n)	11011011	----n---			12'b000011011011	OF1		ADR			RD2		IF1					4
59	IN r,(C)	11101101	01rrr000			12'b1xxx01rrr000	IF2	ADR				RD2		IF1					4
60	INC (HL)	00110100				12'b000000110100	ADR					RD2		WR2		IF1			4
61	INC (IX+d)	11011101	00110100	----d---		12'b010000110100	IF2	OF1	ADR			RD2		WR2		IF1			6
62	INC (IY+d)	11111101	00110100	----d---		12'b010100110100	IF2	OF1	ADR			RD2		WR2		IF1			6
63	INC IX	11011101	00100011			12'b010000100011	IF2	IF1											2
64	INC IY	11111101	00100011			12'b010100100011	IF2	IF1											2
65	INC r	00rrr100				12'b000000rrr100	IF1												1
66	INC ss	00ss0011				12'b000000xx0011	IF1												1
67	IND	11101101	10101010			12'b1xxx10101010	IF2	ADR				RD1	WR1		IF1				5
68	INDR	11101101	10111010			12'b1xxx10111010	IF2	ADR				RD1	WR1	WR2	PCA RD2	PCA RD2		IF1	4+2i
69	INI	11101101	10100010			12'b1xxx10100010	IF2	ADR				RD1	WR1		IF1				5
70	INIR	11101101	10110010			12'b1xxx10110010	IF2	ADR				RD1	WR1	WR2	PCA RD2	PCA RD2		IF1	4+2i
71	JP (HL)	11101001				12'b000011101001	PCA											IF1	2
72	JP (IX)	11011101	11101001			12'b010011101001	IF2	PCA										IF1	3
73	JP (IY)	11111101	11101001			12'b010111101001	IF2	PCA										IF1	3
74	JP f,mn	11fff010	----n---	----m---		12'b000011fff010	OF1		OF2	IF1 PCA								IF1	4/3
75	JP mn	11000011	----n---	----m---		12'b000011000011	OF1		OF2	PCA								IF1	4
76	JR cc,e	001cc000	--(e-2)-			12'b0000001cc000	OF1		IF1 PCA									IF1	3/2
77	JR e	00011000	--(e-2)-			12'b000000011000	OF1		PCA									IF1	3
78	LD (BC),A	00000010				12'b000000000010	ADR					WR2				IF1			3
79	LD (DE),A	00010010				12'b000000010010	ADR					WR2				IF1			3
80	LD (HL),n	00110110	----n---			12'b000000110110	OF1		WR2							IF1			3
81	LD (HL),r	01110rrr				12'b000001110rrr	ADR					WR2				IF1			3
82	LD (IX+d),n	11011101	00110110	----d---	----n---	12'b010000110110	IF2	OF1	OF2	WR2						IF1			5
83	LD (IX+d),r	11011101	01110rrr	----d---		12'b010001110rrr	IF2	OF1	ADR			WR2				IF1			5
84	LD (IY+d),n	11111101	00110110	----d---	----n---	12'b010100110110	IF2	OF1	OF2	WR2						IF1			5
85	LD (IY+d),r	11111101	01110rrr	----d---		12'b010101110rrr	IF2	OF1	ADR			WR2				IF1			5
86	LD (mn),A	00110010	----n---	----m---		12'b000000110010	OF1		OF2	ADR		WR2				IF1			5
87	LD (mn),HL	00100010	----n---	----m---		12'b000000100010	OF1		OF2	ADR		WR1			WR2	IF1			6
88	LD (mn),IX	11011101	00100010	----n---	----m---	12'b010000100010	IF2	OF1	OF2	ADR		WR1			WR2	IF1			7
89	LD (mn),IY	11111101	00100010	----n---	----m---	12'b010100100010	IF2	OF1	OF2	ADR		WR1			WR2	IF1			7
90	LD (mn),ss	11101101	01ss0011	----n---	----m---	12'b1xxx01xx0011	IF2	OF1	OF2	ADR		WR1			WR2	IF1			7
91	LD A,(BC)	00001010				12'b000000001010	ADR					RD2		IF1					3
92	LD A,(DE)	00011010				12'b000000011010	ADR					RD2		IF1					3
93	LD A,(mn)	00111010	----n---	----m---		12'b000000111010	OF1		OF2	ADR		RD2		IF1					5
94	LD A,I	11101101	01010111			12'b1xxx01010111	IF2	IF1											2
95	LD A,R	11101101	01011111			12'b1xxx01011111	IF2	IF1											2
96	LD dd,(mn)	11101101	01dd1011	----n---	----m---	12'b1xxx01xx1011	IF2	OF1	OF2	ADR		RD1	RD2	IF1					7
97	LD dd,mn	00dd0001	----n---	----m---		12'b000000xx0001	OF1		OF2	IF1									3
98	LD HL,(mn)	00101010	----n---	----m---		12'b000000101010	OF1		OF2	ADR		RD1	RD2	IF1					6
99	LD I,A	11101101	01000111			12'b1xxx01000111	IF2	IF1											2
100	LD IX,(mn)	11011101	00101010	----n---	----m---	12'b010000101010	IF2	OF1	OF2	ADR		RD1	RD2	IF1					7
101	LD IX,mn	11011101	00100001	----n---	----m---	12'b010000100001	IF2	OF1	OF2	IF1									4
102	LD IY,(mn)	11111101	00101010	----n---	----m---	12'b010100101010	IF2	OF1	OF2	ADR		RD1	RD2	IF1					7
103	LD IY,mn	11111101	00100001	----n---	----m---	12'b010100100001	IF2	OF1	OF2	IF1									4
104	LD r,(HL)	01rrr110				12'b000001rrr110	ADR					RD2		IF1					3
105	LD r,(IX+d)	11011101	01rrr110	----d---		12'b010001rrr110	IF2	OF1	ADR			RD2		IF1					5
106	LD r,(IY+d)	11111101	01rrr110	----d---		12'b010101rrr110	IF2	OF1	ADR			RD2		IF1					5
107	LD R,A	11101101	01001111			12'b1xxx01001111	IF2	IF1											2
108	LD r,n	00rrr110	----n---			12'b000000rrr110	OF1		IF1										2
109	LD rd,rs	01rdrrsr				12'b000001rdrrsr	IF1												1
110	LD SP,HL	11111001				12'b000011111001	IF1												1
111	LD SP,IX	11011101	11111001			12'b010011111001	IF2	IF1											2
112	LD SP,IY	11111101	11111001			12'b010111111001	IF2	IF1											2
113	LDD	11101101	10101000			12'b1xxx10101000	IF2	ADR				RD1	WR1		IF1				5
114	LDDR	11101101	10111000			12'b1xxx10111000	IF2	ADR				RD1	WR1	WR2	PCA RD2	PCA RD2		IF1	4+2i
115	LDI	11101101	10100000			12'b1xxx10100000	IF2	ADR				RD1	WR1		IF1				5
116	LDIR	11101101	10110000			12'b1xxx10110000	IF2	ADR				RD1	WR1	WR2	PCA RD2	PCA RD2		IF1	4+2i
117	NEG	11101101	01000100			12'b1xxx01000100	IF2	IF1											2
118	NOP	00000000				12'b000000000000	IF1												1
119	OR (HL)	10110110				12'b000010110110	ADR					RD2		IF1					3
120	OR (IX+d)	11011101	10110110	----d---		12'b010010110110	IF2	OF1	ADR			RD2		IF1					5
121	OR (IY+d)	11111101	10110110	----d---		12'b010110110110	IF2	OF1	ADR			RD2		IF1					5
122	OR n	11110110	----n---			12'b000011110110	OF1		IF1										2
123	OR r	10110rrr				12'b000010110rrr	IF1												1
124	OTDR	11101101	10111011			12'b1xxx10111011	IF2	ADR				RD1	WR1	WR2	PCA RD2	PCA RD2		IF1	4+2i
125	OTIR	11101101	10110011			12'b1xxx10110011	IF2	ADR				RD1	WR1	WR2	PCA RD2	PCA RD2		IF1	4+2i
126	OUT (C),r	11101101	01rrr001			12'b1xxx01rrr001	IF2	ADR				WR2				IF1			4
127	OUT (n),A	11010011	----n---			12'b000011010011	OF1		ADR			WR2				IF1			4
128	OUTD	11101101	10101011			12'b1xxx10101011	IF2	ADR				RD1	WR1		IF1				5
129	OUTI	11101101	10100011			12'b1xxx10100011	IF2	ADR				RD1	WR1		IF1				5
130	POP IX	11011101	11100001			12'b010011100001	IF2	ADR				RD1	RD2	IF1					5
131	POP IY	11111101	11100001			12'b010111100001	IF2	ADR				RD1	RD2	IF1					5
132	POP tt	11tt0001				12'b000011xx0001	ADR					RD1	RD2	IF1					4
133	PUSH IX	11011101	11100101			12'b010011100101	IF2	ADR				WR1			WR2	IF1			5
134	PUSH IY	11111101	11100101			12'b010111100101	IF2	ADR				WR1			WR2	IF1			5
135	PUSH tt	11tt0101				12'b000011xx0101	ADR					WR1			WR2	IF1			4
136	RES b,(HL)	11001011	10bbb110			12'b001010xxx110	IF2	ADR				RD2		WR2		IF1			5
137	RES b,(IX+d)	11011101	11001011	----d---	10bbb110	12'b011010xxx110	IF2	OF1	IF3		RD2			WR2		IF1			6
138	RES b,(IY+d)	11111101	11001011	----d---	10bbb110	12'b011110xxx110	IF2	OF1	IF3		RD2			WR2		IF1			6
139	RES b,r	11001011	10bbbrrr			12'b001010xxxrrr	IF2	IF1											2
140	RET	11001001				12'b000011001001	ADR					RD1	RD2	PCA				IF1	5
141	RET f	11fff000				12'b000011fff000	IF1 ADR					RD1	RD2	PCA				IF1	5/1
142	RETI	11101101	01001101			12'b1xxx01001101	IF2	ADR				RD1	RD2	PCA				IF1	6
143	RETN	11101101	01000101			12'b1xxx01000101	IF2	ADR				RD1	RD2	PCA				IF1	6
144	RL (HL)	11001011	00010110			12'b001000010110	IF2	ADR				RD2		WR2		IF1			5
145	RL (IX+d)	11011101	11001011	----d---	00010110	12'b011000010110	IF2	OF1	IF3		RD2			WR2		IF1			6
146	RL (IY+d)	11111101	11001011	----d---	00010110	12'b011100010110	IF2	OF1	IF3		RD2			WR2		IF1			6
147	RL r	11001011	00010rrr			12'b001000010rrr	IF2	IF1											2
148	RLA	00010111				12'b000000010111	IF1												1
149	RLC (HL)	11001011	00000110			12'b001000000110	IF2	ADR				RD2		WR2		IF1			5
150	RLC (IX+d)	11011101	11001011	----d---	00000110	12'b011000000110	IF2	OF1	IF3		RD2			WR2		IF1			6
151	RLC (IY+d)	11111101	11001011	----d---	00000110	12'b011100000110	IF2	OF1	IF3		RD2			WR2		IF1			6
152	RLC r	11001011	00000rrr			12'b001000000rrr	IF2	IF1											2
153	RLCA	00000111				12'b000000000111	IF1												1
154	RLD	11101101	01101111			12'b1xxx01101111	IF2	ADR				RD2		WR2		IF1			5
155	RR (HL)	11001011	00011110			12'b001000011110	IF2	ADR				RD2		WR2		IF1			5
156	RR (IX+d)	11011101	11001011	----d---	00011110	12'b011000011110	IF2	OF1	IF3		RD2			WR2		IF1			6
157	RR (IY+d)	11111101	11001011	----d---	00011110	12'b011100011110	IF2	OF1	IF3		RD2			WR2		IF1			6
158	RR r	11001011	00011rrr			12'b001000011rrr	IF2	IF1											2
159	RRA	00011111				12'b000000011111	IF1												1
160	RRC (HL)	11001011	00001110			12'b001000001110	IF2	ADR				RD2		WR2		IF1			5
161	RRC (IX+d)	11011101	11001011	----d---	00001110	12'b011000001110	IF2	OF1	IF3		RD2			WR2		IF1			6
162	RRC (IY+d)	11111101	11001011	----d---	00001110	12'b011100001110	IF2	OF1	IF3		RD2			WR2		IF1			6
163	RRC r	11001011	00001rrr			12'b001000001rrr	IF2	IF1											2
164	RRCA	00001111				12'b000000001111	IF1												1
165	RRD	11101101	01100111			12'b1xxx01100111	IF2	ADR				RD2		WR2		IF1			5
166	RST v	11vvv111				12'b000011vvv111	ADR					WR1			WR2	IF1			4
167	SBC (IX+d)	11011101	10011110	----d---		12'b010010011110	IF2	OF1	ADR			RD2		IF1					5
168	SBC (IY+d)	11111101	10011110	----d---		12'b010110011110	IF2	OF1	ADR			RD2		IF1					5
169	SBC A,(HL)	10011110				12'b000010011110	ADR					RD2		IF1					3
170	SBC A,n	11011110	----n---			12'b000011011110	OF1		IF1										2
171	SBC A,r	10011rrr				12'b000010011rrr	IF1												1
172	SBC HL,ss	11101101	01ss0010			12'b1xxx01xx0010	IF2	IF1											2
173	SCF	00110111				12'b000000110111	IF1												1
174	SET b,(HL)	11001011	11bbb110			12'b001011xxx110	IF2	ADR				RD2		WR2		IF1			5
175	SET b,(IX+d)	11011101	11001011	----d---	11bbb110	12'b011011xxx110	IF2	OF1	IF3		RD2			WR2		IF1			6
176	SET b,(IY+d)	11111101	11001011	----d---	11bbb110	12'b011111xxx110	IF2	OF1	IF3		RD2			WR2		IF1			6
177	SET b,r	11001011	11bbbrrr			12'b001011xxxrrr	IF2	IF1											2
178	SLA (HL)	11001011	00100110			12'b001000100110	IF2	ADR				RD2		WR2		IF1			5
179	SLA (IX+d)	11011101	11001011	----d---	00100110	12'b011000100110	IF2	OF1	IF3		RD2			WR2		IF1			6
180	SLA (IY+d)	11111101	11001011	----d---	00100110	12'b011100100110	IF2	OF1	IF3		RD2			WR2		IF1			6
181	SLA r	11001011	00100rrr			12'b001000100rrr	IF2	IF1											2
182	SRA (HL)	11001011	00101110			12'b001000101110	IF2	ADR				RD2		WR2		IF1			5
183	SRA (IX+d)	11011101	11001011	----d---	00101110	12'b011000101110	IF2	OF1	IF3		RD2			WR2		IF1			6
184	SRA (IY+d)	11111101	11001011	----d---	00101110	12'b011100101110	IF2	OF1	IF3		RD2			WR2		IF1			6
185	SRA r	11001011	00101rrr			12'b001000101rrr	IF2	IF1											2
186	SRL (HL)	11001011	00111110			12'b001000111110	IF2	ADR				RD2		WR2		IF1			5
187	SRL (IX+d)	11011101	11001011	----d---	00111110	12'b011000111110	IF2	OF1	IF3		RD2			WR2		IF1			6
188	SRL (IY+d)	11111101	11001011	----d---	00111110	12'b011100111110	IF2	OF1	IF3		RD2			WR2		IF1			6
189	SRL r	11001011	00111rrr			12'b001000111rrr	IF2	IF1											2
190	SUB (HL)	10010110				12'b000010010110	ADR					RD2		IF1					3
191	SUB (IX+d)	11011101	10010110	----d---		12'b010010010110	IF2	OF1	ADR			RD2		IF1					5
192	SUB (IY+d)	11111101	10010110	----d---		12'b010110010110	IF2	OF1	ADR			RD2		IF1					5
193	SUB n	11010110	----n---			12'b000011010110	OF1		IF1										2
194	SUB r	10010rrr				12'b000010010rrr	IF1												1
195	XOR (HL)	10101110				12'b000010101110	ADR					RD2		IF1					3
196	XOR (IX+d)	11011101	10101110	----d---		12'b010010101110	IF2	OF1	ADR			RD2		IF1					5
197	XOR (IY+d)	11111101	10101110	----d---		12'b010110101110	IF2	OF1	ADR			RD2		IF1					5
198	XOR n	11101110	----n---			12'b000011101110	OF1		IF1										2
199	XOR r	10101rrr				12'b000010101rrr	IF1												1
200	ZINTACK					12'b0001xxxxxxxx						RD1	RD2	WR1	WR2	IF1			5

201	ADC A,XH	11011101	10001100			12'b010010001100	IF2	IF1											2
202	ADC A,XL	11011101	10001101			12'b010010001101	IF2	IF1											2
203	ADC A,YH	11111101	10001100			12'b010110001100	IF2	IF1											2
204	ADC A,YL	11111101	10001101			12'b010110001101	IF2	IF1											2
205	ADD A,XH	11011101	10000100			12'b010010000100	IF2	IF1											2
206	ADD A,XL	11011101	10000101			12'b010010000101	IF2	IF1											2
207	ADD A,YH	11111101	10000100			12'b010110000100	IF2	IF1											2
208	ADD A,YL	11111101	10000101			12'b010110000101	IF2	IF1											2
209	AND XH	11011101	10100100			12'b010010100100	IF2	IF1											2
210	AND XL	11011101	10100101			12'b010010100101	IF2	IF1											2
211	AND YH	11111101	10100100			12'b010110100100	IF2	IF1											2
212	AND YL	11111101	10100101			12'b010110100101	IF2	IF1											2
213	CP XH	11011101	10111100			12'b010010111100	IF2	IF1											2
214	CP XL	11011101	10111101			12'b010010111101	IF2	IF1											2
215	CP YH	11111101	10111100			12'b010110111100	IF2	IF1											2
216	CP YL	11111101	10111101			12'b010110111101	IF2	IF1											2
217	DEC XH	11011101	00100101			12'b010000100101	IF2	IF1											2
218	DEC XL	11011101	00101101			12'b010000101101	IF2	IF1											2
219	DEC YH	11111101	00100101			12'b010100100101	IF2	IF1											2
220	DEC YL	11111101	00101101			12'b010100101101	IF2	IF1											2
221	INC XH	11011101	00100100			12'b010000100100	IF2	IF1											2
222	INC XL	11011101	00101100			12'b010000101100	IF2	IF1											2
223	INC YH	11111101	00100100			12'b010100100100	IF2	IF1											2
224	INC YL	11111101	00101100			12'b010100101100	IF2	IF1											2
225	LD XH,n	11011101	00100110	----n---		12'b010000100110	IF2	OF1	IF1										3
226	LD XL,n	11011101	00101110	----n---		12'b010000101110	IF2	OF1	IF1										3
227	LD YH,n	11111101	00100110	----n---		12'b010100100110	IF2	OF1	IF1										3
228	LD YL,n	11111101	00101110	----n---		12'b010100101110	IF2	OF1	IF1										3
229	LD XH,r	11011101	01100rrr			12'b010001100rrr	IF2	IF1											2
230	LD XL,r	11011101	01101rrr			12'b010001101rrr	IF2	IF1											2
231	LD YH,r	11111101	01100rrr			12'b010101100rrr	IF2	IF1											2
232	LD YL,r	11111101	01101rrr			12'b010101101rrr	IF2	IF1											2
233	LD r,XH	11011101	01rrr100			12'b010001rrr100	IF2	IF1											2
234	LD r,XL	11011101	01rrr101			12'b010001rrr101	IF2	IF1											2
235	LD r,YH	11111101	01rrr100			12'b010101rrr100	IF2	IF1											2
236	LD r,YL	11111101	01rrr101			12'b010101rrr101	IF2	IF1											2
237	OR XH	11011101	10110100			12'b010010110100	IF2	IF1											2
238	OR XL	11011101	10110101			12'b010010110101	IF2	IF1											2
239	OR YH	11111101	10110100			12'b010110110100	IF2	IF1											2
240	OR YL	11111101	10110101			12'b010110110101	IF2	IF1											2
241	SBC A,XH	11011101	10011100			12'b010010011100	IF2	IF1											2
242	SBC A,XL	11011101	10011101			12'b010010011101	IF2	IF1											2
243	SBC A,YH	11111101	10011100			12'b010110011100	IF2	IF1											2
244	SBC A,YL	11111101	10011101			12'b010110011101	IF2	IF1											2
245	SUB XH	11011101	10010100			12'b010010010100	IF2	IF1											2
246	SUB XL	11011101	10010101			12'b010010010101	IF2	IF1											2
247	SUB YH	11111101	10010100			12'b010110010100	IF2	IF1											2
248	SUB YL	11111101	10010101			12'b010110010101	IF2	IF1											2
249	XOR XH	11011101	10101100			12'b010010101100	IF2	IF1											2
250	XOR XL	11011101	10101101			12'b010010101101	IF2	IF1											2
251	XOR YH	11011101	10101100			12'b010110101100	IF2	IF1											2
252	XOR YL	11011101	10101101			12'b010110101101	IF2	IF1											2
253	SLL (HL)	11001011	00110110			12'b001000110110	IF2	ADR				RD2		WR2		IF1			5
254	SLL (IX+d)	11011101	11001011	----d---	00110110	12'b011000110110	IF2	OF1	IF3		RD2			WR2		IF1			6
255	SLL (IY+d)	11111101	11001011	----d---	00110110	12'b011100110110	IF2	OF1	IF3		RD2			WR2		IF1			6
256	SLL r	11001011	00110rrr			12'b001000110rrr	IF2	IF1											2

257	IN0 r,(n)	11101101	00rrr000	----n---		12'b1xxx00rrr000	IF2	OF1	ADR			RD2		IF1					4
258	MLT dd	11101101	01dd1100			12'b1xxx01dd1100	IF2	IF1											2
259	OTDM	11101101	10001011			12'b1xxx10001011	IF2	ADR				RD1	WR1		IF1				5
260	OTDMR	11101101	10011011			12'b1xxx10011011	IF2	ADR				RD1	WR1	WR2	PCA RD2	PCA RD2		IF1	4+2i
261	OTIM	11101101	10000011			12'b1xxx10000011	IF2	ADR				RD1	WR1		IF1				5
262	OTIMR	11101101	10010011			12'b1xxx10010011	IF2	ADR				RD1	WR1	WR2	PCA RD2	PCA RD2		IF1	4+2i
263	OUT0 (n),r	11101101	00rrr001	----n---		12'b1xxx00rrr001	IF2	OF1	ADR			WR2				IF1			4
264	SLP	11101101	01110110			12'b1xxx01110110	IF2	PCA										HLT	3
265	TST (HL)	11101101	00110100			12'b1xxx00110100	IF2	ADR				RD2		IF1					4
266	TST n	11101101	01100100	----n---		12'b1xxx01100100	IF2	OF1	IF1										3
267	TST r	11101101	00rrr100			12'b1xxx00rrr100	IF2	IF1											2
268	TSTIO n	11101101	01110100	----n---		12'b1xxx01110100	IF2	OF1	ADR			RD2		IF1					4

269	IND2	11101101	10001100			12'b1xxx10001100	IF2	ADR				RD1	WR1		IF1				5
270	IND2R	11101101	10011100			12'b1xxx10011100	IF2	ADR				RD1	WR1	WR2	PCA RD2	PCA RD2		IF1	4+2i
271	INDM	11101101	10001010			12'b1xxx10001010	IF2	ADR				RD1	WR1		IF1				5
272	INDMR	11101101	10011010			12'b1xxx10011010	IF2	ADR				RD1	WR1	WR2	PCA RD2	PCA RD2		IF1	4+2i
273	INDRX	11101101	11001010			12'b1xxx11001010	IF2	ADR				RD1	WR1	WR2	PCA RD2	PCA RD2		IF1	4+2i
274	INI2	11101101	10000100			12'b1xxx10000100	IF2	ADR				RD1	WR1		IF1				5
275	INI2R	11101101	10010100			12'b1xxx10010100	IF2	ADR				RD1	WR1	WR2	PCA RD2	PCA RD2		IF1	4+2i
276	INIM	11101101	10000010			12'b1xxx10000010	IF2	ADR				RD1	WR1		IF1				5
277	INIMR	11101101	10010010			12'b1xxx10010010	IF2	ADR				RD1	WR1	WR2	PCA RD2	PCA RD2		IF1	4+2i
278	INIRX	11101101	11000010			12'b1xxx11000010	IF2	ADR				RD1	WR1	WR2	PCA RD2	PCA RD2		IF1	4+2i
279	LD (HL),IX	11101101	00111111			12'b1xxx00111111	IF2	ADR				WR1			WR2	IF1			5
280	LD (HL),IY	11101101	00111110			12'b1xxx00111110	IF2	ADR				WR1			WR2	IF1			5
281	LD (HL),rr	11101101	00rr1111			12'b1xxx00rr1111	IF2	ADR				WR1			WR2	IF1			5
282	LD (IX+d),IX	11011101	00rr1111	----d---		12'b010000rr1111	IF2	OF1	ADR			WR1			WR2	IF1			6
283	LD (IX+d),IY	11011101	00rr1111	----d---		12'b010000rr1111	IF2	OF1	ADR			WR1			WR2	IF1			6
284	LD (IX+d),rr	11011101	00rr1111	----d---		12'b010000rr1111	IF2	OF1	ADR			WR1			WR2	IF1			6
285	LD (IY+d),IX	11111101	00rr1111	----d---		12'b010100rr1111	IF2	OF1	ADR			WR1			WR2	IF1			6
286	LD (IY+d),IY	11111101	00rr1111	----d---		12'b010100rr1111	IF2	OF1	ADR			WR1			WR2	IF1			6
287	LD (IY+d),rr	11111101	00rr1111	----d---		12'b010100rr1111	IF2	OF1	ADR			WR1			WR2	IF1			6
288	LD IX,(HL)	11101101	00110111			12'b1xxx00110111	IF2	ADR				RD1	RD2	IF1					5
289	LD IX,(IX+d)	11011101	00110111	----d---		12'b010000110111	IF2	OF1	ADR			RD1	RD2	IF1					6
290	LD IX,(IY+d)	11111101	00110111	----d---		12'b010100110111	IF2	OF1	ADR			RD1	RD2	IF1					6
291	LD IY,(HL)	11101101	00110110			12'b1xxx00110110	IF2	ADR				RD1	RD2	IF1					5
292	LD IY,(IX+d)	11011101	00110001	----d---		12'b010000110001	IF2	OF1	ADR			RD1	RD2	IF1					6
293	LD IY,(IY+d)	11111101	00110001	----d---		12'b010100110001	IF2	OF1	ADR			RD1	RD2	IF1					6
294	LD rr,(HL)	11101101	00rr0111			12'b1xxx00rr0111	IF2	ADR				RD1	RD2	IF1					5
295	LD rr,(IX+d)	11011101	00rr0111	----d---		12'b010000rr0111	IF2	OF1	ADR			RD1	RD2	IF1					6
296	LD rr,(IY+d)	11111101	00rr0111	----d---		12'b010100rr0111	IF2	OF1	ADR			RD1	RD2	IF1					6
297	LEA IX,IX+d	11101101	00011010	----d---		12'b1xxx00011010	IF2	OF1	IF1										5
298	LEA IX,IY+d	11101101	01010100	----d---		12'b1xxx01010100	IF2	OF1	IF1										5
299	LEA IY,IX+d	11101101	01010101	----d---		12'b1xxx01010101	IF2	OF1	IF1										5
300	LEA IY,IY+d	11101101	00011011	----d---		12'b1xxx00011011	IF2	OF1	IF1										5
301	LEA rr,IX+d	11101101	000rr010	----d---		12'b1xxx000rr010	IF2	OF1	IF1										5
302	LEA rr,IY+d	11101101	000rr011	----d---		12'b1xxx000rr011	IF2	OF1	IF1										5
303	OTD2	11101101	10101100			12'b1xxx10101100	IF2	ADR				RD1	WR1		IF1				5
304	OTD2R	11101101	10111100			12'b1xxx10111100	IF2	ADR				RD1	WR1	WR2	PCA RD2	PCA RD2		IF1	4+2i
305	OTDRX	11101101	11001011			12'b1xxx11001011	IF2	ADR				RD1	WR1	WR2	PCA RD2	PCA RD2		IF1	4+2i
306	OTI2	11101101	10100100			12'b1xxx10100100	IF2	ADR				RD1	WR1		IF1				5
307	OTI2R	11101101	10110100			12'b1xxx10110100	IF2	ADR				RD1	WR1	WR2	PCA RD2	PCA RD2		IF1	4+2i
308	OTIRX	11101101	11000011			12'b1xxx11000011	IF2	ADR				RD1	WR1	WR2	PCA RD2	PCA RD2		IF1	4+2i
309	PEA IX+d	11101101	01100101	----d---		12'b1xxx01100101	IF2	OF1	ADR			WR1			WR2	IF1			6
310	PEA IY+d	11101101	01100110	----d---		12'b1xxx01100110	IF2	OF1	ADR			WR1			WR2	IF1			6

## Next State
	Instruction	Opcode byte 1	Opcode byte 2	Opcode byte 3	Opcode byte 4	instruction code	dec1	if2b	dec2	of1b	of2a	of2b	if3a	if3b	adr1	adr2	rd1a	rd1b	rd2a	rd2b	wr1a	wr1b	wr2a	wr2b	blk1	blk2	pca	pco	if1a	if1b	Mach State
1	ADC A,(HL)	10001110				12'b000010001110	adr2									rd2a			rd2b	if1a									if1b	dec1	3
2	ADC A,(IX+d)	11011101	10001110	----d---		12'b010010001110	if2b	dec2	of1b	adr1					adr2	rd2a			rd2b	if1a									if1b	dec1	5
3	ADC A,(IY+d)	11111101	10001110	----d---		12'b010110001110	if2b	dec2	of1b	adr1					adr2	rd2a			rd2b	if1a									if1b	dec1	5
4	ADC A,n	11001110	----n---			12'b000011001110	of1b			if1a																			if1b	dec1	2
5	ADC A,r	10001rrr				12'b000010001rrr	if1b									rd2a			rd2b	if1a									if1b	dec1	1
6	ADC HL,ss	11101101	01ss1010			12'b1xxx01xx1010	if2b	dec2	if1b																					dec1	2
7	ADD A,(HL)	10000110				12'b000010000110	adr2									rd2a			rd2b	if1a									if1b	dec1	3
8	ADD A,(IX+d)	11011101	10000110	----d---		12'b010010000110	if2b	dec2	of1b	adr1					adr2	rd2a			rd2b	if1a									if1b	dec1	5
9	ADD A,(IY+d)	11111101	10000110	----d---		12'b010110000110	if2b	dec2	of1b	adr1					adr2	rd2a			rd2b	if1a									if1b	dec1	5
10	ADD A,n	11000110	----n---			12'b000011000110	of1b			if1a																			if1b	dec1	2
11	ADD A,r	10000rrr				12'b000010000rrr	if1b									rd2a			rd2b	if1a									if1b	dec1	1
12	ADD HL,ss	00ss1001				12'b000000xx1001	if1b																							dec1	1
13	ADD IX,xx	11011101	00xx1001			12'b010000xx1001	if2b	dec2	if1b																					dec1	2
14	ADD IY,yy	11111101	00yy1001			12'b010100xx1001	if2b	dec2	if1b																					dec1	2
15	AND (HL)	10100110				12'b000010100110	adr2									rd2a			rd2b	if1a									if1b	dec1	3
16	AND (IX+d)	11011101	10100110	----d---		12'b010010100110	if2b	dec2	of1b	adr1					adr2	rd2a			rd2b	if1a									if1b	dec1	5
17	AND (IY+d)	11111101	10100110	----d---		12'b010110100110	if2b	dec2	of1b	adr1					adr2	rd2a			rd2b	if1a									if1b	dec1	5
18	AND n	11100110	----n---			12'b000011100110	of1b			if1a																			if1b	dec1	2
19	AND r	10100rrr				12'b000010100rrr	if1b									rd2a			rd2b	if1a									if1b	dec1	1
20	BIT b,(HL)	11001011	01bbb110			12'b001001xxx110	if2b	dec2	adr2							rd2a			rd2b	if1a									if1b	dec1	4
21	BIT b,(IX+d)	11011101	11001011	----d---	01bbb110	12'b011001xxx110	if2b	dec2	of1b	if3a			if3b	rd2a					rd2b	if1a									if1b	dec1	5
22	BIT b,(IY+d)	11111101	11001011	----d---	01bbb110	12'b011101xxx110	if2b	dec2	of1b	if3a			if3b	rd2a					rd2b	if1a									if1b	dec1	5
23	BIT b,r	11001011	01bbbrrr			12'b001001xxxrrr	if2b	dec2	if1b							rd2a			rd2b	if1a									if1b	dec1	2
24	CALL f,mn	11fff100	----n---	----m---		12'b000011fff100	of1b			of2a	of2b	if1a wr1a									wr1b	wr2a	wr2b	if1a					if1b	dec1	5/3
25	CALL mn	11001101	----n---	----m---		12'b000011001101	of1b			of2a	of2b	wr1a									wr1b	wr2a	wr2b	if1a					if1b	dec1	5
26	CCF	00111111				12'b000000111111	if1b																							dec1	1
27	CP (HL)	10111110				12'b000010111110	adr2									rd2a			rd2b	if1a									if1b	dec1	3
28	CP (IX+d)	11011101	10111110	----d---		12'b010010111110	if2b	dec2	of1b	adr1					adr2	rd2a			rd2b	if1a									if1b	dec1	5
29	CP (IY+d)	11111101	10111110	----d---		12'b010110111110	if2b	dec2	of1b	adr1					adr2	rd2a			rd2b	if1a									if1b	dec1	5
30	CP n	11111110	----n---			12'b000011111110	of1b			if1a																			if1b	dec1	2
31	CP r	10111rrr				12'b000010111rrr	if1b									rd2a			rd2b	if1a									if1b	dec1	1
32	CPD	11101101	10101001			12'b1xxx10101001	if2b	dec2	adr2							rd1a	rd1b	blk1	rd2b	blk1					blk2	if1a	pco	if1a	if1b	dec1	5
33	CPDR	11101101	10111001			12'b1xxx10111001	if2b	dec2	adr2							rd1a	rd1b	blk1	rd2b	blk1					blk2	pca rd2a	pco	if1a	if1b	dec1	4+2i
34	CPI	11101101	10100001			12'b1xxx10100001	if2b	dec2	adr2							rd1a	rd1b	blk1	rd2b	blk1					blk2	if1a	pco	if1a	if1b	dec1	5
35	CPIR	11101101	10110001			12'b1xxx10110001	if2b	dec2	adr2							rd1a	rd1b	blk1	rd2b	blk1					blk2	pca rd2a	pco	if1a	if1b	dec1	4+2i
36	CPL	00101111				12'b000000101111	if1b																							dec1	1
37	DAA	00100111				12'b000000100111	if1b																							dec1	1
38	DEC (HL)	00110101				12'b000000110101	adr2									rd2a			rd2b	wr2a			wr2b	if1a					if1b	dec1	4
39	DEC (IX+d)	11011101	00110101	----d---		12'b010000110101	if2b	dec2	of1b	adr1					adr2	rd2a			rd2b	wr2a			wr2b	if1a					if1b	dec1	6
40	DEC (IY+d)	11111101	00110101	----d---		12'b010100110101	if2b	dec2	of1b	adr1					adr2	rd2a			rd2b	wr2a			wr2b	if1a					if1b	dec1	6
41	DEC IX	11011101	00101011			12'b010000101011	if2b	dec2	if1b																					dec1	2
42	DEC IY	11111101	00101011			12'b010100101011	if2b	dec2	if1b																					dec1	2
43	DEC r	00rrr101				12'b000000rrr101	if1b									rd2a			rd2b	wr2a			wr2b	if1a					if1b	dec1	1
44	DEC ss	00ss1011				12'b000000xx1011	if1b																							dec1	1
45	DI	11110011				12'b000011110011	if1b																							dec1	1
46	DJNZ j	00010000	--(j-2)-			12'b000000010000	of1b			pca																	pco	if1a	if1b	dec1	3
47	EI	11111011				12'b000011111011	if1b																							dec1	1
48	EX (SP),HL	11100011				12'b000011100011	adr2									rd1a	rd1b	rd2a	rd2b	wr1a	wr1b	wr2a	wr2b	if1a					if1b	dec1	6
49	EX (SP),IX	11011101	11100011			12'b010011100011	if2b	dec2	adr2							rd1a	rd1b	rd2a	rd2b	wr1a	wr1b	wr2a	wr2b	if1a					if1b	dec1	7
50	EX (SP),IY	11111101	11100011			12'b010111100011	if2b	dec2	adr2							rd1a	rd1b	rd2a	rd2b	wr1a	wr1b	wr2a	wr2b	if1a					if1b	dec1	7
51	EX AF,AF'	00001000				12'b000000001000	if1b																							dec1	1
52	EX DE,HL	11101011				12'b000011101011	if1b																							dec1	1
53	EXX	11011001				12'b000011011001	if1b																							dec1	1
54	HALT	01110110				12'b000001110110	pco																					hlta	if1b	dec1	3
55	IM 0	11101101	01000110			12'b1xxx01000110	if2b	dec2	if1b																					dec1	2
56	IM 1	11101101	01010110			12'b1xxx01010110	if2b	dec2	if1b																					dec1	2
57	IM 2	11101101	01011110			12'b1xxx01011110	if2b	dec2	if1b																					dec1	2
58	IN A,(n)	11011011	----n---			12'b000011011011	of1b			adr1					adr2	rd2a			rd2b	if1a									if1b	dec1	4
59	IN r,(C)	11101101	01rrr000			12'b1xxx01rrr000	if2b	dec2	adr2							rd2a			rd2b	if1a									if1b	dec1	4
60	INC (HL)	00110100				12'b000000110100	adr2									rd2a			rd2b	wr2a			wr2b	if1a					if1b	dec1	4
61	INC (IX+d)	11011101	00110100	----d---		12'b010000110100	if2b	dec2	of1b	adr1					adr2	rd2a			rd2b	wr2a			wr2b	if1a					if1b	dec1	6
62	INC (IY+d)	11111101	00110100	----d---		12'b010100110100	if2b	dec2	of1b	adr1					adr2	rd2a			rd2b	wr2a			wr2b	if1a					if1b	dec1	6
63	INC IX	11011101	00100011			12'b010000100011	if2b	dec2	if1b																					dec1	2
64	INC IY	11111101	00100011			12'b010100100011	if2b	dec2	if1b																					dec1	2
65	INC r	00rrr100				12'b000000rrr100	if1b									rd2a			rd2b	wr2a			wr2b	if1a					if1b	dec1	1
66	INC ss	00ss0011				12'b000000xx0011	if1b																							dec1	1
67	IND	11101101	10101010			12'b1xxx10101010	if2b	dec2	adr2							rd1a	rd1b	wr1a	rd2b	wr2a	wr1b	if1a	wr2b	pca rd2a			pco	if1a	if1b	dec1	5
68	INDR	11101101	10111010			12'b1xxx10111010	if2b	dec2	adr2							rd1a	rd1b	wr1a	rd2b	wr2a	wr1b	pca rd2a	wr2b	pca rd2a			pco	if1a	if1b	dec1	4+2i
69	INI	11101101	10100010			12'b1xxx10100010	if2b	dec2	adr2							rd1a	rd1b	wr1a	rd2b	wr2a	wr1b	if1a	wr2b	pca rd2a			pco	if1a	if1b	dec1	5
70	INIR	11101101	10110010			12'b1xxx10110010	if2b	dec2	adr2							rd1a	rd1b	wr1a	rd2b	wr2a	wr1b	pca rd2a	wr2b	pca rd2a			pco	if1a	if1b	dec1	4+2i
71	JP (HL)	11101001				12'b000011101001	pco																					if1a	if1b	dec1	2
72	JP (IX)	11011101	11101001			12'b010011101001	if2b	dec2	pco																			if1a	if1b	dec1	3
73	JP (IY)	11111101	11101001			12'b010111101001	if2b	dec2	pco																			if1a	if1b	dec1	3
74	JP f,mn	11fff010	----n---	----m---		12'b000011fff010	of1b			of2a	of2b	if1a pca															pco	if1a	if1b	dec1	4/3
75	JP mn	11000011	----n---	----m---		12'b000011000011	of1b			of2a	of2b	pca															pco	if1a	if1b	dec1	4
76	JR cc,e	001cc000	--(e-2)-			12'b0000001cc000	of1b			if1a pca																	pco	if1a	if1b	dec1	3/2
77	JR e	00011000	--(e-2)-			12'b000000011000	of1b			pca																	pco	if1a	if1b	dec1	3
78	LD (BC),A	00000010				12'b000000000010	adr2									wr2a							wr2b	if1a					if1b	dec1	3
79	LD (DE),A	00010010				12'b000000010010	adr2									wr2a							wr2b	if1a					if1b	dec1	3
80	LD (HL),n	00110110	----n---			12'b000000110110	of1b			wr2a													wr2b	if1a					if1b	dec1	3
81	LD (HL),r	01110rrr				12'b000001110rrr	adr2									wr2a							wr2b	if1a					if1b	dec1	3
82	LD (IX+d),n	11011101	00110110	----d---	----n---	12'b010000110110	if2b	dec2	of1b	of2a	of2b	wr2a											wr2b	if1a					if1b	dec1	5
83	LD (IX+d),r	11011101	01110rrr	----d---		12'b010001110rrr	if2b	dec2	of1b	adr1					adr2	wr2a							wr2b	if1a					if1b	dec1	5
84	LD (IY+d),n	11111101	00110110	----d---	----n---	12'b010100110110	if2b	dec2	of1b	of2a	of2b	wr2a											wr2b	if1a					if1b	dec1	5
85	LD (IY+d),r	11111101	01110rrr	----d---		12'b010101110rrr	if2b	dec2	of1b	adr1					adr2	wr2a							wr2b	if1a					if1b	dec1	5
86	LD (mn),A	00110010	----n---	----m---		12'b000000110010	of1b			of2a	of2b	adr1			adr2	wr2a							wr2b	if1a					if1b	dec1	5
87	LD (mn),HL	00100010	----n---	----m---		12'b000000100010	of1b			of2a	of2b	adr1			adr2	wr1a					wr1b	wr2a	wr2b	if1a					if1b	dec1	6
88	LD (mn),IX	11011101	00100010	----n---	----m---	12'b010000100010	if2b	dec2	of1b	of2a	of2b	adr1			adr2	wr1a					wr1b	wr2a	wr2b	if1a					if1b	dec1	7
89	LD (mn),IY	11111101	00100010	----n---	----m---	12'b010100100010	if2b	dec2	of1b	of2a	of2b	adr1			adr2	wr1a					wr1b	wr2a	wr2b	if1a					if1b	dec1	7
90	LD (mn),ss	11101101	01ss0011	----n---	----m---	12'b1xxx01xx0011	if2b	dec2	of1b	of2a	of2b	adr1			adr2	wr1a					wr1b	wr2a	wr2b	if1a					if1b	dec1	7
91	LD A,(BC)	00001010				12'b000000001010	adr2									rd2a			rd2b	if1a									if1b	dec1	3
92	LD A,(DE)	00011010				12'b000000011010	adr2									rd2a			rd2b	if1a									if1b	dec1	3
93	LD A,(mn)	00111010	----n---	----m---		12'b000000111010	of1b			of2a	of2b	adr1			adr2	rd2a			rd2b	if1a									if1b	dec1	5
94	LD A,I	11101101	01010111			12'b1xxx01010111	if2b	dec2	if1b																					dec1	2
95	LD A,R	11101101	01011111			12'b1xxx01011111	if2b	dec2	if1b																					dec1	2
96	LD dd,(mn)	11101101	01dd1011	----n---	----m---	12'b1xxx01xx1011	if2b	dec2	of1b	of2a	of2b	adr1			adr2	rd1a	rd1b	rd2a	rd2b	if1a									if1b	dec1	7
97	LD dd,mn	00dd0001	----n---	----m---		12'b000000xx0001	of1b			of2a	of2b	if1a																	if1b	dec1	3
98	LD HL,(mn)	00101010	----n---	----m---		12'b000000101010	of1b			of2a	of2b	adr1			adr2	rd1a	rd1b	rd2a	rd2b	if1a									if1b	dec1	6
99	LD I,A	11101101	01000111			12'b1xxx01000111	if2b	dec2	if1b																					dec1	2
100	LD IX,(mn)	11011101	00101010	----n---	----m---	12'b010000101010	if2b	dec2	of1b	of2a	of2b	adr1			adr2	rd1a	rd1b	rd2a	rd2b	if1a									if1b	dec1	7
101	LD IX,mn	11011101	00100001	----n---	----m---	12'b010000100001	if2b	dec2	of1b	of2a	of2b	if1a																	if1b	dec1	4
102	LD IY,(mn)	11111101	00101010	----n---	----m---	12'b010100101010	if2b	dec2	of1b	of2a	of2b	adr1			adr2	rd1a	rd1b	rd2a	rd2b	if1a									if1b	dec1	7
103	LD IY,mn	11111101	00100001	----n---	----m---	12'b010100100001	if2b	dec2	of1b	of2a	of2b	if1a																	if1b	dec1	4
104	LD r,(HL)	01rrr110				12'b000001rrr110	adr2									rd2a			rd2b	if1a									if1b	dec1	3
105	LD r,(IX+d)	11011101	01rrr110	----d---		12'b010001rrr110	if2b	dec2	of1b	adr1					adr2	rd2a			rd2b	if1a									if1b	dec1	5
106	LD r,(IY+d)	11111101	01rrr110	----d---		12'b010101rrr110	if2b	dec2	of1b	adr1					adr2	rd2a			rd2b	if1a									if1b	dec1	5
107	LD R,A	11101101	01001111			12'b1xxx01001111	if2b	dec2	if1b																					dec1	2
108	LD r,n	00rrr110	----n---			12'b000000rrr110	of1b			if1a													wr2b	if1a					if1b	dec1	2
109	LD rd,rs	01rdrrsr				12'b000001rdrrsr	if1b									rd2a			rd2b	if1a									if1b	dec1	1
110	LD SP,HL	11111001				12'b000011111001	if1b																							dec1	1
111	LD SP,IX	11011101	11111001			12'b010011111001	if2b	dec2	if1b																					dec1	2
112	LD SP,IY	11111101	11111001			12'b010111111001	if2b	dec2	if1b																					dec1	2
113	LDD	11101101	10101000			12'b1xxx10101000	if2b	dec2	adr2							rd1a	rd1b	wr1a	rd2b	wr2a	wr1b	if1a	wr2b	pca rd2a			pco	if1a	if1b	dec1	5
114	LDDR	11101101	10111000			12'b1xxx10111000	if2b	dec2	adr2							rd1a	rd1b	wr1a	rd2b	wr2a	wr1b	pca rd2a	wr2b	pca rd2a			pco	if1a	if1b	dec1	4+2i
115	LDI	11101101	10100000			12'b1xxx10100000	if2b	dec2	adr2							rd1a	rd1b	wr1a	rd2b	wr2a	wr1b	if1a	wr2b	pca rd2a			pco	if1a	if1b	dec1	5
116	LDIR	11101101	10110000			12'b1xxx10110000	if2b	dec2	adr2							rd1a	rd1b	wr1a	rd2b	wr2a	wr1b	pca rd2a	wr2b	pca rd2a			pco	if1a	if1b	dec1	4+2i
117	NEG	11101101	01000100			12'b1xxx01000100	if2b	dec2	if1b																					dec1	2
118	NOP	00000000				12'b000000000000	if1b																							dec1	1
119	OR (HL)	10110110				12'b000010110110	adr2									rd2a			rd2b	if1a									if1b	dec1	3
120	OR (IX+d)	11011101	10110110	----d---		12'b010010110110	if2b	dec2	of1b	adr1					adr2	rd2a			rd2b	if1a									if1b	dec1	5
121	OR (IY+d)	11111101	10110110	----d---		12'b010110110110	if2b	dec2	of1b	adr1					adr2	rd2a			rd2b	if1a									if1b	dec1	5
122	OR n	11110110	----n---			12'b000011110110	of1b			if1a																			if1b	dec1	2
123	OR r	10110rrr				12'b000010110rrr	if1b									rd2a			rd2b	if1a										dec1	1
124	OTDR	11101101	10111011			12'b1xxx10111011	if2b	dec2	adr2							rd1a	rd1b	wr1a	rd2b	wr2a	wr1b	pca rd2a	wr2b	pca rd2a			pco	if1a	if1b	dec1	4+2i
125	OTIR	11101101	10110011			12'b1xxx10110011	if2b	dec2	adr2							rd1a	rd1b	wr1a	rd2b	wr2a	wr1b	pca rd2a	wr2b	pca rd2a			pco	if1a	if1b	dec1	4+2i
126	OUT (C),r	11101101	01rrr001			12'b1xxx01rrr001	if2b	dec2	adr2							wr2a							wr2b	if1a					if1b	dec1	4
127	OUT (n),A	11010011	----n---			12'b000011010011	of1b			adr1					adr2	wr2a							wr2b	if1a					if1b	dec1	4
128	OUTD	11101101	10101011			12'b1xxx10101011	if2b	dec2	adr2							rd1a	rd1b	wr1a	rd2b	wr2a	wr1b	if1a	wr2b	pca rd2a			pco	if1a	if1b	dec1	5
129	OUTI	11101101	10100011			12'b1xxx10100011	if2b	dec2	adr2							rd1a	rd1b	wr1a	rd2b	wr2a	wr1b	if1a	wr2b	pca rd2a			pco	if1a	if1b	dec1	5
130	POP IX	11011101	11100001			12'b010011100001	if2b	dec2	adr2							rd1a	rd1b	rd2a	rd2b	if1a									if1b	dec1	5
131	POP IY	11111101	11100001			12'b010111100001	if2b	dec2	adr2							rd1a	rd1b	rd2a	rd2b	if1a									if1b	dec1	5
132	POP tt	11tt0001				12'b000011xx0001	adr2									rd1a	rd1b	rd2a	rd2b	if1a									if1b	dec1	4
133	PUSH IX	11011101	11100101			12'b010011100101	if2b	dec2	adr2							wr1a					wr1b	wr2a	wr2b	if1a					if1b	dec1	5
134	PUSH IY	11111101	11100101			12'b010111100101	if2b	dec2	adr2							wr1a					wr1b	wr2a	wr2b	if1a					if1b	dec1	5
135	PUSH tt	11tt0101				12'b000011xx0101	adr2									wr1a					wr1b	wr2a	wr2b	if1a					if1b	dec1	4
136	RES b,(HL)	11001011	10bbb110			12'b001010xxx110	if2b	dec2	adr2							rd2a			rd2b	wr2a			wr2b	if1a					if1b	dec1	5
137	RES b,(IX+d)	11011101	11001011	----d---	10bbb110	12'b011010xxx110	if2b	dec2	of1b	if3a			if3b	rd2a					rd2b	wr2a			wr2b	if1a					if1b	dec1	6
138	RES b,(IY+d)	11111101	11001011	----d---	10bbb110	12'b011110xxx110	if2b	dec2	of1b	if3a			if3b	rd2a					rd2b	wr2a			wr2b	if1a					if1b	dec1	6
139	RES b,r	11001011	10bbbrrr			12'b001010xxxrrr	if2b	dec2	if1b							rd2a			rd2b	wr2a			wr2b	if1a					if1b	dec1	2
140	RET	11001001				12'b000011001001	adr2									rd1a	rd1b	rd2a	rd2b	pca							pco	if1a	if1b	dec1	5
141	RET f	11fff000				12'b000011fff000	if1b adr2									rd1a	rd1b	rd2a	rd2b	pca							pco	if1a	if1b	dec1	5/1
142	RETI	11101101	01001101			12'b1xxx01001101	if2b	dec2	adr2							rd1a	rd1b	rd2a	rd2b	pca							pco	if1a	if1b	dec1	6
143	RETN	11101101	01000101			12'b1xxx01000101	if2b	dec2	adr2							rd1a	rd1b	rd2a	rd2b	pca							pco	if1a	if1b	dec1	6
144	RL (HL)	11001011	00010110			12'b001000010110	if2b	dec2	adr2							rd2a			rd2b	wr2a			wr2b	if1a					if1b	dec1	5
145	RL (IX+d)	11011101	11001011	----d---	00010110	12'b011000010110	if2b	dec2	of1b	if3a			if3b	rd2a					rd2b	wr2a			wr2b	if1a					if1b	dec1	6
146	RL (IY+d)	11111101	11001011	----d---	00010110	12'b011100010110	if2b	dec2	of1b	if3a			if3b	rd2a					rd2b	wr2a			wr2b	if1a					if1b	dec1	6
147	RL r	11001011	00010rrr			12'b001000010rrr	if2b	dec2	if1b							rd2a			rd2b	wr2a			wr2b	if1a					if1b	dec1	2
148	RLA	00010111				12'b000000010111	if1b																							dec1	1
149	RLC (HL)	11001011	00000110			12'b001000000110	if2b	dec2	adr2							rd2a			rd2b	wr2a			wr2b	if1a					if1b	dec1	5
150	RLC (IX+d)	11011101	11001011	----d---	00000110	12'b011000000110	if2b	dec2	of1b	if3a			if3b	rd2a					rd2b	wr2a			wr2b	if1a					if1b	dec1	6
151	RLC (IY+d)	11111101	11001011	----d---	00000110	12'b011100000110	if2b	dec2	of1b	if3a			if3b	rd2a					rd2b	wr2a			wr2b	if1a					if1b	dec1	6
152	RLC r	11001011	00000rrr			12'b001000000rrr	if2b	dec2	if1b							rd2a			rd2b	wr2a			wr2b	if1a					if1b	dec1	2
153	RLCA	00000111				12'b000000000111	if1b																							dec1	1
154	RLD	11101101	01101111			12'b1xxx01101111	if2b	dec2	adr2							rd2a			rd2b	wr2a			wr2b	if1a					if1b	dec1	5
155	RR (HL)	11001011	00011110			12'b001000011110	if2b	dec2	adr2							rd2a			rd2b	wr2a			wr2b	if1a					if1b	dec1	5
156	RR (IX+d)	11011101	11001011	----d---	00011110	12'b011000011110	if2b	dec2	of1b	if3a			if3b	rd2a					rd2b	wr2a			wr2b	if1a					if1b	dec1	6
157	RR (IY+d)	11111101	11001011	----d---	00011110	12'b011100011110	if2b	dec2	of1b	if3a			if3b	rd2a					rd2b	wr2a			wr2b	if1a					if1b	dec1	6
158	RR r	11001011	00011rrr			12'b001000011rrr	if2b	dec2	if1b							rd2a			rd2b	wr2a			wr2b	if1a					if1b	dec1	2
159	RRA	00011111				12'b000000011111	if1b																							dec1	1
160	RRC (HL)	11001011	00001110			12'b001000001110	if2b	dec2	adr2							rd2a			rd2b	wr2a			wr2b	if1a					if1b	dec1	5
161	RRC (IX+d)	11011101	11001011	----d---	00001110	12'b011000001110	if2b	dec2	of1b	if3a			if3b	rd2a					rd2b	wr2a			wr2b	if1a					if1b	dec1	6
162	RRC (IY+d)	11111101	11001011	----d---	00001110	12'b011100001110	if2b	dec2	of1b	if3a			if3b	rd2a					rd2b	wr2a			wr2b	if1a					if1b	dec1	6
163	RRC r	11001011	00001rrr			12'b001000001rrr	if2b	dec2	if1b							rd2a			rd2b	wr2a			wr2b	if1a					if1b	dec1	2
164	RRCA	00001111				12'b000000001111	if1b																							dec1	1
165	RRD	11101101	01100111			12'b1xxx01100111	if2b	dec2	adr2							rd2a			rd2b	wr2a			wr2b	if1a					if1b	dec1	5
166	RST v	11vvv111				12'b000011vvv111	adr2									wr1a					wr1b	wr2a	wr2b	if1a					if1b	dec1	4
167	SBC (IX+d)	11011101	10011110	----d---		12'b010010011110	if2b	dec2	of1b	adr1					adr2	rd2a			rd2b	if1a									if1b	dec1	5
168	SBC (IY+d)	11111101	10011110	----d---		12'b010110011110	if2b	dec2	of1b	adr1					adr2	rd2a			rd2b	if1a									if1b	dec1	5
169	SBC A,(HL)	10011110				12'b000010011110	adr2									rd2a			rd2b	if1a									if1b	dec1	3
170	SBC A,n	11011110	----n---			12'b000011011110	of1b			if1a																			if1b	dec1	2
171	SBC A,r	10011rrr				12'b000010011rrr	if1b									rd2a			rd2b	wr2a			wr2b	if1a					if1b	dec1	1
172	SBC HL,ss	11101101	01ss0010			12'b1xxx01xx0010	if2b	dec2	if1b																					dec1	2
173	SCF	00110111				12'b000000110111	if1b																							dec1	1
174	SET b,(HL)	11001011	11bbb110			12'b001011xxx110	if2b	dec2	adr2							rd2a			rd2b	wr2a			wr2b	if1a					if1b	dec1	5
175	SET b,(IX+d)	11011101	11001011	----d---	11bbb110	12'b011011xxx110	if2b	dec2	of1b	if3a			if3b	rd2a					rd2b	wr2a			wr2b	if1a					if1b	dec1	6
176	SET b,(IY+d)	11111101	11001011	----d---	11bbb110	12'b011111xxx110	if2b	dec2	of1b	if3a			if3b	rd2a					rd2b	wr2a			wr2b	if1a					if1b	dec1	6
177	SET b,r	11001011	11bbbrrr			12'b001011xxxrrr	if2b	dec2	if1b							rd2a			rd2b	wr2a			wr2b	if1a					if1b	dec1	2
178	SLA (HL)	11001011	00100110			12'b001000100110	if2b	dec2	adr2							rd2a			rd2b	wr2a			wr2b	if1a					if1b	dec1	5
179	SLA (IX+d)	11011101	11001011	----d---	00100110	12'b011000100110	if2b	dec2	of1b	if3a			if3b	rd2a					rd2b	wr2a			wr2b	if1a					if1b	dec1	6
180	SLA (IY+d)	11111101	11001011	----d---	00100110	12'b011100100110	if2b	dec2	of1b	if3a			if3b	rd2a					rd2b	wr2a			wr2b	if1a					if1b	dec1	6
181	SLA r	11001011	00100rrr			12'b001000100rrr	if2b	dec2	if1b							rd2a			rd2b	wr2a			wr2b	if1a					if1b	dec1	2
182	SRA (HL)	11001011	00101110			12'b001000101110	if2b	dec2	adr2							rd2a			rd2b	wr2a			wr2b	if1a					if1b	dec1	5
183	SRA (IX+d)	11011101	11001011	----d---	00101110	12'b011000101110	if2b	dec2	of1b	if3a			if3b	rd2a					rd2b	wr2a			wr2b	if1a					if1b	dec1	6
184	SRA (IY+d)	11111101	11001011	----d---	00101110	12'b011100101110	if2b	dec2	of1b	if3a			if3b	rd2a					rd2b	wr2a			wr2b	if1a					if1b	dec1	6
185	SRA r	11001011	00101rrr			12'b001000101rrr	if2b	dec2	if1b							rd2a			rd2b	wr2a			wr2b	if1a					if1b	dec1	2
186	SRL (HL)	11001011	00111110			12'b001000111110	if2b	dec2	adr2							rd2a			rd2b	wr2a			wr2b	if1a					if1b	dec1	5
187	SRL (IX+d)	11011101	11001011	----d---	00111110	12'b011000111110	if2b	dec2	of1b	if3a			if3b	rd2a					rd2b	wr2a			wr2b	if1a					if1b	dec1	6
188	SRL (IY+d)	11111101	11001011	----d---	00111110	12'b011100111110	if2b	dec2	of1b	if3a			if3b	rd2a					rd2b	wr2a			wr2b	if1a					if1b	dec1	6
189	SRL r	11001011	00111rrr			12'b001000111rrr	if2b	dec2	if1b							rd2a			rd2b	wr2a			wr2b	if1a					if1b	dec1	2
190	SUB (HL)	10010110				12'b000010010110	adr2									rd2a			rd2b	if1a									if1b	dec1	3
191	SUB (IX+d)	11011101	10010110	----d---		12'b010010010110	if2b	dec2	of1b	adr1					adr2	rd2a			rd2b	if1a									if1b	dec1	5
192	SUB (IY+d)	11111101	10010110	----d---		12'b010110010110	if2b	dec2	of1b	adr1					adr2	rd2a			rd2b	if1a									if1b	dec1	5
193	SUB n	11010110	----n---			12'b000011010110	of1b			if1a																			if1b	dec1	2
194	SUB r	10010rrr				12'b000010010rrr	if1b									rd2a			rd2b	wr2a			wr2b	if1a					if1b	dec1	1
195	XOR (HL)	10101110				12'b000010101110	adr2									rd2a			rd2b	if1a									if1b	dec1	3
196	XOR (IX+d)	11011101	10101110	----d---		12'b010010101110	if2b	dec2	of1b	adr1					adr2	rd2a			rd2b	if1a									if1b	dec1	5
197	XOR (IY+d)	11111101	10101110	----d---		12'b010110101110	if2b	dec2	of1b	adr1					adr2	rd2a			rd2b	if1a									if1b	dec1	5
198	XOR n	11101110	----n---			12'b000011101110	of1b			if1a																			if1b	dec1	2
199	XOR r	10101rrr				12'b000010101rrr	if1b									rd2a			rd2b	wr2a			wr2b	if1a					if1b	dec1	1
200	ZINTACK					12'b0001xxxxxxxx									adr2	rd1a	rd1b	rd2a	rd2b	wr1a	wr1b	wr2a	wr2b	if1a					if1b	dec1	5

201	ADC A,XH	11011101	10001100			12'b010010001100	if2b	dec2	if1b							rd2a			rd2b	wr2a			wr2b	if1a					if1b	dec1	2
202	ADC A,XL	11011101	10001101			12'b010010001101	if2b	dec2	if1b							rd2a			rd2b	wr2a			wr2b	if1a					if1b	dec1	2
203	ADC A,YH	11111101	10001100			12'b010110001100	if2b	dec2	if1b							rd2a			rd2b	wr2a			wr2b	if1a					if1b	dec1	2
204	ADC A,YL	11111101	10001101			12'b010110001101	if2b	dec2	if1b							rd2a			rd2b	wr2a			wr2b	if1a					if1b	dec1	2
205	ADD A,XH	11011101	10000100			12'b010010000100	if2b	dec2	if1b							rd2a			rd2b	wr2a			wr2b	if1a					if1b	dec1	2
206	ADD A,XL	11011101	10000101			12'b010010000101	if2b	dec2	if1b							rd2a			rd2b	wr2a			wr2b	if1a					if1b	dec1	2
207	ADD A,YH	11111101	10000100			12'b010110000100	if2b	dec2	if1b							rd2a			rd2b	wr2a			wr2b	if1a					if1b	dec1	2
208	ADD A,YL	11111101	10000101			12'b010110000101	if2b	dec2	if1b							rd2a			rd2b	wr2a			wr2b	if1a					if1b	dec1	2
209	AND XH	11011101	10100100			12'b010010100100	if2b	dec2	if1b							rd2a			rd2b	wr2a			wr2b	if1a					if1b	dec1	2
210	AND XL	11011101	10100101			12'b010010100101	if2b	dec2	if1b							rd2a			rd2b	wr2a			wr2b	if1a					if1b	dec1	2
211	AND YH	11111101	10100100			12'b010110100100	if2b	dec2	if1b							rd2a			rd2b	wr2a			wr2b	if1a					if1b	dec1	2
212	AND YL	11111101	10100101			12'b010110100101	if2b	dec2	if1b							rd2a			rd2b	wr2a			wr2b	if1a					if1b	dec1	2
213	CP XH	11011101	10111100			12'b010010111100	if2b	dec2	if1b							rd2a			rd2b	wr2a			wr2b	if1a					if1b	dec1	2
214	CP XL	11011101	10111101			12'b010010111101	if2b	dec2	if1b							rd2a			rd2b	wr2a			wr2b	if1a					if1b	dec1	2
215	CP YH	11111101	10111100			12'b010110111100	if2b	dec2	if1b							rd2a			rd2b	wr2a			wr2b	if1a					if1b	dec1	2
216	CP YL	11111101	10111101			12'b010110111101	if2b	dec2	if1b							rd2a			rd2b	wr2a			wr2b	if1a					if1b	dec1	2
217	DEC XH	11011101	00100101			12'b010000100101	if2b	dec2	if1b							rd2a			rd2b	wr2a			wr2b	if1a					if1b	dec1	2
218	DEC XL	11011101	00101101			12'b010000101101	if2b	dec2	if1b							rd2a			rd2b	wr2a			wr2b	if1a					if1b	dec1	2
219	DEC YH	11111101	00100101			12'b010100100101	if2b	dec2	if1b							rd2a			rd2b	wr2a			wr2b	if1a					if1b	dec1	2
220	DEC YL	11111101	00101101			12'b010100101101	if2b	dec2	if1b							rd2a			rd2b	wr2a			wr2b	if1a					if1b	dec1	2
221	INC XH	11011101	00100100			12'b010000100100	if2b	dec2	if1b							rd2a			rd2b	wr2a			wr2b	if1a					if1b	dec1	2
222	INC XL	11011101	00101100			12'b010000101100	if2b	dec2	if1b							rd2a			rd2b	wr2a			wr2b	if1a					if1b	dec1	2
223	INC YH	11111101	00100100			12'b010100100100	if2b	dec2	if1b							rd2a			rd2b	wr2a			wr2b	if1a					if1b	dec1	2
224	INC YL	11111101	00101100			12'b010100101100	if2b	dec2	if1b							rd2a			rd2b	wr2a			wr2b	if1a					if1b	dec1	2
225	LD XH,n	11011101	00100110	----n---		12'b010000100110	if2b	dec2	of1b	if1a																			if1b	dec1	3
226	LD XL,n	11011101	00101110	----n---		12'b010000101110	if2b	dec2	of1b	if1a																			if1b	dec1	3
227	LD YH,n	11111101	00100110	----n---		12'b010100100110	if2b	dec2	of1b	if1a																			if1b	dec1	3
228	LD YL,n	11111101	00101110	----n---		12'b010100101110	if2b	dec2	of1b	if1a																			if1b	dec1	3
229	LD XH,r	11011101	01100rrr			12'b010001100rrr	if2b	dec2	if1b							rd2a			rd2b	wr2a			wr2b	if1a					if1b	dec1	2
230	LD XL,r	11011101	01101rrr			12'b010001101rrr	if2b	dec2	if1b							rd2a			rd2b	wr2a			wr2b	if1a					if1b	dec1	2
231	LD YH,r	11111101	01100rrr			12'b010101100rrr	if2b	dec2	if1b							rd2a			rd2b	wr2a			wr2b	if1a					if1b	dec1	2
232	LD YL,r	11111101	01101rrr			12'b010101101rrr	if2b	dec2	if1b							rd2a			rd2b	wr2a			wr2b	if1a					if1b	dec1	2
233	LD r,XH	11011101	01rrr100			12'b010001rrr100	if2b	dec2	if1b							rd2a			rd2b	wr2a			wr2b	if1a					if1b	dec1	2
234	LD r,XL	11011101	01rrr101			12'b010001rrr101	if2b	dec2	if1b							rd2a			rd2b	wr2a			wr2b	if1a					if1b	dec1	2
235	LD r,YH	11111101	01rrr100			12'b010101rrr100	if2b	dec2	if1b							rd2a			rd2b	wr2a			wr2b	if1a					if1b	dec1	2
236	LD r,YL	11111101	01rrr101			12'b010101rrr101	if2b	dec2	if1b							rd2a			rd2b	wr2a			wr2b	if1a					if1b	dec1	2
237	OR XH	11011101	10110100			12'b010010110100	if2b	dec2	if1b							rd2a			rd2b	wr2a			wr2b	if1a					if1b	dec1	2
238	OR XL	11011101	10110101			12'b010010110101	if2b	dec2	if1b							rd2a			rd2b	wr2a			wr2b	if1a					if1b	dec1	2
239	OR YH	11111101	10110100			12'b010110110100	if2b	dec2	if1b							rd2a			rd2b	wr2a			wr2b	if1a					if1b	dec1	2
240	OR YL	11111101	10110101			12'b010110110101	if2b	dec2	if1b							rd2a			rd2b	wr2a			wr2b	if1a					if1b	dec1	2
241	SBC A,XH	11011101	10011100			12'b010010011100	if2b	dec2	if1b							rd2a			rd2b	wr2a			wr2b	if1a					if1b	dec1	2
242	SBC A,XL	11011101	10011101			12'b010010011101	if2b	dec2	if1b							rd2a			rd2b	wr2a			wr2b	if1a					if1b	dec1	2
243	SBC A,YH	11111101	10011100			12'b010110011100	if2b	dec2	if1b							rd2a			rd2b	wr2a			wr2b	if1a					if1b	dec1	2
244	SBC A,YL	11111101	10011101			12'b010110011101	if2b	dec2	if1b							rd2a			rd2b	wr2a			wr2b	if1a					if1b	dec1	2
245	SUB XH	11011101	10010100			12'b010010010100	if2b	dec2	if1b							rd2a			rd2b	wr2a			wr2b	if1a					if1b	dec1	2
246	SUB XL	11011101	10010101			12'b010010010101	if2b	dec2	if1b							rd2a			rd2b	wr2a			wr2b	if1a					if1b	dec1	2
247	SUB YH	11111101	10010100			12'b010110010100	if2b	dec2	if1b							rd2a			rd2b	wr2a			wr2b	if1a					if1b	dec1	2
248	SUB YL	11111101	10010101			12'b010110010101	if2b	dec2	if1b							rd2a			rd2b	wr2a			wr2b	if1a					if1b	dec1	2
249	XOR XH	11011101	10101100			12'b010010101100	if2b	dec2	if1b							rd2a			rd2b	wr2a			wr2b	if1a					if1b	dec1	2
250	XOR XL	11011101	10101101			12'b010010101101	if2b	dec2	if1b							rd2a			rd2b	wr2a			wr2b	if1a					if1b	dec1	2
251	XOR YH	11011101	10101100			12'b010110101100	if2b	dec2	if1b							rd2a			rd2b	wr2a			wr2b	if1a					if1b	dec1	2
252	XOR YL	11011101	10101101			12'b010110101101	if2b	dec2	if1b							rd2a			rd2b	wr2a			wr2b	if1a					if1b	dec1	2
253	SLL (HL)	11001011	00110110			12'b001000110110	if2b	dec2	adr2							rd2a			rd2b	wr2a			wr2b	if1a					if1b	dec1	5
254	SLL (IX+d)	11011101	11001011	----d---	00110110	12'b011000110110	if2b	dec2	of1b	if3a			if3b	rd2a					rd2b	wr2a			wr2b	if1a					if1b	dec1	6
255	SLL (IY+d)	11111101	11001011	----d---	00110110	12'b011100110110	if2b	dec2	of1b	if3a			if3b	rd2a					rd2b	wr2a			wr2b	if1a					if1b	dec1	6
256	SLL r	11001011	00110rrr			12'b001000110rrr	if2b	dec2	if1b							rd2a			rd2b	wr2a			wr2b	if1a					if1b	dec1	2

257	IN0 r,(n)	11101101	00rrr000	----n---		12'b1xxx00rrr000	if2b	dec2	of1b	adr1					adr2	rd2a			rd2b	if1a									if1b	dec1	4
258	MLT dd	11101101	01dd1100			12'b1xxx01dd1100	if2b	dec2	if1b																					dec1	2
259	OTDM	11101101	10001011			12'b1xxx10001011	if2b	dec2	adr2							rd1a	rd1b	wr1a			wr1b	if1a							if1b	dec1	5
260	OTDMR	11101101	10011011			12'b1xxx10011011	if2b	dec2	adr2							rd1a	rd1b	wr1a	rd2b	wr2a	wr1b	pca rd2a	wr2b	pca rd2a			pco	if1a	if1b	dec1	4+2i
261	OTIM	11101101	10000011			12'b1xxx10000011	if2b	dec2	adr2							rd1a	rd1b	wr1a			wr1b	if1a							if1b	dec1	5
262	OTIMR	11101101	10010011			12'b1xxx10010011	if2b	dec2	adr2							rd1a	rd1b	wr1a	rd2b	wr2a	wr1b	pca rd2a	wr2b	pca rd2a			pco	if1a	if1b	dec1	4+2i
263	OUT0 (n),r	11101101	00rrr001	----n---		12'b1xxx00rrr001	if2b	dec2	of1b	adr1					adr2	wr2a							wr2b	if1a					if1b	dec1	4
264	SLP	11101101	01110110			12'b1xxx01110110	if2b	dec2	pco																			hlta	if1b	dec1	3
265	TST (HL)	11101101	00110100			12'b1xxx00110100	if2b	dec2	adr2							rd2a			rd2b	if1a									if1b	dec1	4
266	TST n	11101101	01100100	----n---		12'b1xxx01100100	if2b	dec2	of1b	if1a																			if1b	dec1	3
267	TST r	11101101	00rrr100			12'b1xxx00rrr100	if2b	dec2	if1b							rd2a			rd2b	if1a										dec1	2
268	TSTIO n	11101101	01110100	----n---		12'b1xxx01110100	if2b	dec2	of1b	adr1					adr2	rd2a			rd2b	if1a									if1b	dec1	4

269	IND2	11101101	10001100			12'b1xxx10001100	if2b	dec2	adr2							rd1a	rd1b	wr1a			wr1b	if1a							if1b	dec1	5
270	IND2R	11101101	10011100			12'b1xxx10011100	if2b	dec2	adr2							rd1a	rd1b	wr1a	rd2b	wr2a	wr1b	pca rd2a	wr2b	pca rd2a			pco	if1a	if1b	dec1	4+2i
271	INDM	11101101	10001010			12'b1xxx10001010	if2b	dec2	adr2							rd1a	rd1b	wr1a			wr1b	if1a							if1b	dec1	5
272	INDMR	11101101	10011010			12'b1xxx10011010	if2b	dec2	adr2							rd1a	rd1b	wr1a	rd2b	wr2a	wr1b	pca rd2a	wr2b	pca rd2a			pco	if1a	if1b	dec1	4+2i
273	INDRX	11101101	11001010			12'b1xxx11001010	if2b	dec2	adr2							rd1a	rd1b	wr1a	rd2b	wr2a	wr1b	pca rd2a	wr2b	pca rd2a			pco	if1a	if1b	dec1	4+2i
274	INI2	11101101	10000100			12'b1xxx10000100	if2b	dec2	adr2							rd1a	rd1b	wr1a			wr1b	if1a							if1b	dec1	5
275	INI2R	11101101	10010100			12'b1xxx10010100	if2b	dec2	adr2							rd1a	rd1b	wr1a	rd2b	wr2a	wr1b	pca rd2a	wr2b	pca rd2a			pco	if1a	if1b	dec1	4+2i
276	INIM	11101101	10000010			12'b1xxx10000010	if2b	dec2	adr2							rd1a	rd1b	wr1a			wr1b	if1a							if1b	dec1	5
277	INIMR	11101101	10010010			12'b1xxx10010010	if2b	dec2	adr2							rd1a	rd1b	wr1a	rd2b	wr2a	wr1b	pca rd2a	wr2b	pca rd2a			pco	if1a	if1b	dec1	4+2i
278	INIRX	11101101	11000010			12'b1xxx11000010	if2b	dec2	adr2							rd1a	rd1b	wr1a	rd2b	wr2a	wr1b	pca rd2a	wr2b	pca rd2a			pco	if1a	if1b	dec1	4+2i
279	LD (HL),IX	11101101	00111111			12'b1xxx00111111	if2b	dec2	adr2							wr1a					wr1b	wr2a	wr2b	if1a					if1b	dec1	5
280	LD (HL),IY	11101101	00111110			12'b1xxx00111110	if2b	dec2	adr2							wr1a					wr1b	wr2a	wr2b	if1a					if1b	dec1	5
281	LD (HL),rr	11101101	00rr1111			12'b1xxx00rr1111	if2b	dec2	adr2							wr1a					wr1b	wr2a	wr2b	if1a					if1b	dec1	5
282	LD (IX+d),IX	11011101	00rr1111	----d---		12'b010000rr1111	if2b	dec2	of1b	adr1					adr2	wr1a					wr1b	wr2a	wr2b	if1a					if1b	dec1	6
283	LD (IX+d),IY	11011101	00rr1111	----d---		12'b010000rr1111	if2b	dec2	of1b	adr1					adr2	wr1a					wr1b	wr2a	wr2b	if1a					if1b	dec1	6
284	LD (IX+d),rr	11011101	00rr1111	----d---		12'b010000rr1111	if2b	dec2	of1b	adr1					adr2	wr1a					wr1b	wr2a	wr2b	if1a					if1b	dec1	6
285	LD (IY+d),IX	11111101	00rr1111	----d---		12'b010100rr1111	if2b	dec2	of1b	adr1					adr2	wr1a					wr1b	wr2a	wr2b	if1a					if1b	dec1	6
286	LD (IY+d),IY	11111101	00rr1111	----d---		12'b010100rr1111	if2b	dec2	of1b	adr1					adr2	wr1a					wr1b	wr2a	wr2b	if1a					if1b	dec1	6
287	LD (IY+d),rr	11111101	00rr1111	----d---		12'b010100rr1111	if2b	dec2	of1b	adr1					adr2	wr1a					wr1b	wr2a	wr2b	if1a					if1b	dec1	6
288	LD IX,(HL)	11101101	00110111			12'b1xxx00110111	if2b	dec2	adr2							rd1a	rd1b	rd2a	rd2b	if1a									if1b	dec1	5
289	LD IX,(IX+d)	11011101	00110111	----d---		12'b010000110111	if2b	dec2	of1b	adr1					adr2	rd1a	rd1b	rd2a	rd2b	if1a									if1b	dec1	6
290	LD IX,(IY+d)	11111101	00110111	----d---		12'b010100110111	if2b	dec2	of1b	adr1					adr2	rd1a	rd1b	rd2a	rd2b	if1a									if1b	dec1	6
291	LD IY,(HL)	11101101	00110110			12'b1xxx00110110	if2b	dec2	adr2							rd1a	rd1b	rd2a	rd2b	if1a									if1b	dec1	5
292	LD IY,(IX+d)	11011101	00110001	----d---		12'b010000110001	if2b	dec2	of1b	adr1					adr2	rd1a	rd1b	rd2a	rd2b	if1a									if1b	dec1	6
293	LD IY,(IY+d)	11111101	00110001	----d---		12'b010100110001	if2b	dec2	of1b	adr1					adr2	rd1a	rd1b	rd2a	rd2b	if1a									if1b	dec1	6
294	LD rr,(HL)	11101101	00rr0111			12'b1xxx00rr0111	if2b	dec2	adr2							rd1a	rd1b	rd2a	rd2b	if1a									if1b	dec1	5
295	LD rr,(IX+d)	11011101	00rr0111	----d---		12'b010000rr0111	if2b	dec2	of1b	adr1					adr2	rd1a	rd1b	rd2a	rd2b	if1a									if1b	dec1	6
296	LD rr,(IY+d)	11111101	00rr0111	----d---		12'b010100rr0111	if2b	dec2	of1b	adr1					adr2	rd1a	rd1b	rd2a	rd2b	if1a									if1b	dec1	6
297	LEA IX,IX+d	11101101	00011010	----d---		12'b1xxx00011010	if2b	dec2	of1b	if1a																			if1b	dec1	5
298	LEA IX,IY+d	11101101	01010100	----d---		12'b1xxx01010100	if2b	dec2	of1b	if1a																			if1b	dec1	5
299	LEA IY,IX+d	11101101	01010101	----d---		12'b1xxx01010101	if2b	dec2	of1b	if1a																			if1b	dec1	5
300	LEA IY,IY+d	11101101	00011011	----d---		12'b1xxx00011011	if2b	dec2	of1b	if1a																			if1b	dec1	5
301	LEA rr,IX+d	11101101	000rr010	----d---		12'b1xxx000rr010	if2b	dec2	of1b	if1a																			if1b	dec1	5
302	LEA rr,IY+d	11101101	000rr011	----d---		12'b1xxx000rr011	if2b	dec2	of1b	if1a																			if1b	dec1	5
303	OUTD2	11101101	10101100			12'b1xxx10101100	if2b	dec2	adr2							rd1a	rd1b	wr1a			wr1b	if1a							if1b	dec1	5
304	OTD2R	11101101	10111100			12'b1xxx10111100	if2b	dec2	adr2							rd1a	rd1b	wr1a	rd2b	wr2a	wr1b	pca rd2a	wr2b	pca rd2a			pco	if1a	if1b	dec1	4+2i
305	OTDRX	11101101	11001011			12'b1xxx11001011	if2b	dec2	adr2							rd1a	rd1b	wr1a	rd2b	wr2a	wr1b	pca rd2a	wr2b	pca rd2a			pco	if1a	if1b	dec1	4+2i
306	OUTI2	11101101	10100100			12'b1xxx10100100	if2b	dec2	adr2							rd1a	rd1b	wr1a			wr1b	if1a							if1b	dec1	5
307	OTI2R	11101101	10110100			12'b1xxx10110100	if2b	dec2	adr2							rd1a	rd1b	wr1a	rd2b	wr2a	wr1b	pca rd2a	wr2b	pca rd2a			pco	if1a	if1b	dec1	4+2i
308	OTIRX	11101101	11000011			12'b1xxx11000011	if2b	dec2	adr2							rd1a	rd1b	wr1a	rd2b	wr2a	wr1b	pca rd2a	wr2b	pca rd2a			pco	if1a	if1b	dec1	4+2i
309	PEA IX+d	11101101	01100101	----d---		12'b1xxx01100101	if2b	dec2	of1b	adr1					adr2	wr1a					wr1b	wr2a	wr2b	if1a					if1b	dec1	6
310	PEA IY+d	11101101	01100110	----d---		12'b1xxx01100110	if2b	dec2	of1b	adr1					adr2	wr1a					wr1b	wr2a	wr2b	if1a					if1b	dec1	6

## Tran Type
	Instruction	Opcode byte 1	Opcode byte 2	Opcode byte 3	Opcode byte 4	instruction code	dec1	if2b	dec2	of1b	of2a	of2b	if3a	if3b	adr1	adr2	rd1a	rd1b	rd2a	rd2b	wr1a	wr1b	wr2a	wr2b	blk1	blk2	pca	pco	if1a	if1b	Mach State
1	ADC A,(HL)	10001110				12'b000010001110										mem				if										if	3
2	ADC A,(IX+d)	11011101	10001110	----d---		12'b010010001110		if		idl						mem				if										if	5
3	ADC A,(IY+d)	11111101	10001110	----d---		12'b010110001110		if		idl						mem				if										if	5
4	ADC A,n	11001110	----n---			12'b000011001110				if																				if	2
5	ADC A,r	10001rrr				12'b000010001rrr																								if	1
6	ADC HL,ss	11101101	01ss1010			12'b1xxx01xx1010		if																						if	2
7	ADD A,(HL)	10000110				12'b000010000110										mem				if										if	3
8	ADD A,(IX+d)	11011101	10000110	----d---		12'b010010000110		if		idl						mem				if										if	5
9	ADD A,(IY+d)	11111101	10000110	----d---		12'b010110000110		if		idl						mem				if										if	5
10	ADD A,n	11000110	----n---			12'b000011000110				if																				if	2
11	ADD A,r	10000rrr				12'b000010000rrr																								if	1
12	ADD HL,ss	00ss1001				12'b000000xx1001																								if	1
13	ADD IX,xx	11011101	00xx1001			12'b010000xx1001		if																						if	2
14	ADD IY,yy	11111101	00yy1001			12'b010100xx1001		if																						if	2
15	AND (HL)	10100110				12'b000010100110										mem				if										if	3
16	AND (IX+d)	11011101	10100110	----d---		12'b010010100110		if		idl						mem				if										if	5
17	AND (IY+d)	11111101	10100110	----d---		12'b010110100110		if		idl						mem				if										if	5
18	AND n	11100110	----n---			12'b000011100110				if																				if	2
19	AND r	10100rrr				12'b000010100rrr																								if	1
20	BIT b,(HL)	11001011	01bbb110			12'b001001xxx110		if								mem				if										if	4
21	BIT b,(IX+d)	11011101	11001011	----d---	01bbb110	12'b011001xxx110		if		if				mem						if										if	5
22	BIT b,(IY+d)	11111101	11001011	----d---	01bbb110	12'b011101xxx110		if		if				mem						if										if	5
23	BIT b,r	11001011	01bbbrrr			12'b001001xxxrrr		if																						if	2
24	CALL f,mn	11fff100	----n---	----m---		12'b000011fff100				if		if stk										stk		if						if	5/3
25	CALL mn	11001101	----n---	----m---		12'b000011001101				if		stk										stk		if						if	5
26	CCF	00111111				12'b000000111111																								if	1
27	CP (HL)	10111110				12'b000010111110										mem				if										if	3
28	CP (IX+d)	11011101	10111110	----d---		12'b010010111110		if		idl						mem				if										if	5
29	CP (IY+d)	11111101	10111110	----d---		12'b010110111110		if		idl						mem				if										if	5
30	CP n	11111110	----n---			12'b000011111110				if																				if	2
31	CP r	10111rrr				12'b000010111rrr																								if	1
32	CPD	11101101	10101001			12'b1xxx10101001		if								mem		idl		idl						if				if	5
33	CPDR	11101101	10111001			12'b1xxx10111001		if								mem		idl		idl						idl mem		if		if	4+2i
34	CPI	11101101	10100001			12'b1xxx10100001		if								mem		idl		idl						if				if	5
35	CPIR	11101101	10110001			12'b1xxx10110001		if								mem		idl		idl						idl mem		if		if	4+2i
36	CPL	00101111				12'b000000101111																								if	1
37	DAA	00100111				12'b000000100111																								if	1
38	DEC (HL)	00110101				12'b000000110101										mem				mem				if						if	4
39	DEC (IX+d)	11011101	00110101	----d---		12'b010000110101		if		idl						mem				mem				if						if	6
40	DEC (IY+d)	11111101	00110101	----d---		12'b010100110101		if		idl						mem				mem				if						if	6
41	DEC IX	11011101	00101011			12'b010000101011		if																						if	2
42	DEC IY	11111101	00101011			12'b010100101011		if																						if	2
43	DEC r	00rrr101				12'b000000rrr101														mem										if	1
44	DEC ss	00ss1011				12'b000000xx1011																								if	1
45	DI	11110011				12'b000011110011																								if	1
46	DJNZ j	00010000	--(j-2)-			12'b000000010000				idl																		if		if	3
47	EI	11111011				12'b000011111011																								if	1
48	EX (SP),HL	11100011				12'b000011100011										mem		mem		stk		stk		if						if	6
49	EX (SP),IX	11011101	11100011			12'b010011100011		if								mem		mem		stk		stk		if						if	7
50	EX (SP),IY	11111101	11100011			12'b010111100011		if								mem		mem		stk		stk		if						if	7
51	EX AF,AF'	00001000				12'b000000001000																								if	1
52	EX DE,HL	11101011				12'b000011101011																								if	1
53	EXX	11011001				12'b000011011001																								if	1
54	HALT	01110110				12'b000001110110																						idl		if	3
55	IM 0	11101101	01000110			12'b1xxx01000110		if																						if	2
56	IM 1	11101101	01010110			12'b1xxx01010110		if																						if	2
57	IM 2	11101101	01011110			12'b1xxx01011110		if																						if	2
58	IN A,(n)	11011011	----n---			12'b000011011011				idl						io				if										if	4
59	IN r,(C)	11101101	01rrr000			12'b1xxx01rrr000		if								io				if										if	4
60	INC (HL)	00110100				12'b000000110100										mem				mem				if						if	4
61	INC (IX+d)	11011101	00110100	----d---		12'b010000110100		if		idl						mem				mem				if						if	6
62	INC (IY+d)	11111101	00110100	----d---		12'b010100110100		if		idl						mem				mem				if						if	6
63	INC IX	11011101	00100011			12'b010000100011		if																						if	2
64	INC IY	11111101	00100011			12'b010100100011		if																						if	2
65	INC r	00rrr100				12'b000000rrr100														mem										if	1
66	INC ss	00ss0011				12'b000000xx0011																								if	1
67	IND	11101101	10101010			12'b1xxx10101010		if								io		mem		mem		if								if	5
68	INDR	11101101	10111010			12'b1xxx10111010		if								io		mem		mem		idl io		idl io				if		if	4+2i
69	INI	11101101	10100010			12'b1xxx10100010		if								io		mem		mem		if								if	5
70	INIR	11101101	10110010			12'b1xxx10110010		if								io		mem		mem		idl io		idi io				if		if	4+2i
71	JP (HL)	11101001				12'b000011101001																						if		if	2
72	JP (IX)	11011101	11101001			12'b010011101001		if																				if		if	3
73	JP (IY)	11111101	11101001			12'b010111101001		if																				if		if	3
74	JP f,mn	11fff010	----n---	----m---		12'b000011fff010				if		if idl																if		if	4/3
75	JP mn	11000011	----n---	----m---		12'b000011000011				if		idl																if		if	4
76	JR cc,e	001cc000	--(e-2)-			12'b0000001cc000				if idl																		if		if	3/2
77	JR e	00011000	--(e-2)-			12'b000000011000				idl																		if		if	3
78	LD (BC),A	00000010				12'b000000000010										mem								if						if	3
79	LD (DE),A	00010010				12'b000000010010										mem								if						if	3
80	LD (HL),n	00110110	----n---			12'b000000110110				mem														if						if	3
81	LD (HL),r	01110rrr				12'b000001110rrr										mem								if						if	3
82	LD (IX+d),n	11011101	00110110	----d---	----n---	12'b010000110110		if		if		mem												if						if	5
83	LD (IX+d),r	11011101	01110rrr	----d---		12'b010001110rrr		if		idl						mem								if						if	5
84	LD (IY+d),n	11111101	00110110	----d---	----n---	12'b010100110110		if		if		mem												if						if	5
85	LD (IY+d),r	11111101	01110rrr	----d---		12'b010101110rrr		if		idl						mem								if						if	5
86	LD (mn),A	00110010	----n---	----m---		12'b000000110010				if		idl				mem								if						if	5
87	LD (mn),HL	00100010	----n---	----m---		12'b000000100010				if		idl				mem						mem		if						if	6
88	LD (mn),IX	11011101	00100010	----n---	----m---	12'b010000100010		if		if		idl				mem						mem		if						if	7
89	LD (mn),IY	11111101	00100010	----n---	----m---	12'b010100100010		if		if		idl				mem						mem		if						if	7
90	LD (mn),ss	11101101	01ss0011	----n---	----m---	12'b1xxx01xx0011		if		if		idl				mem						mem		if						if	7
91	LD A,(BC)	00001010				12'b000000001010										mem				if										if	3
92	LD A,(DE)	00011010				12'b000000011010										mem				if										if	3
93	LD A,(mn)	00111010	----n---	----m---		12'b000000111010				if		idl				mem				if										if	5
94	LD A,I	11101101	01010111			12'b1xxx01010111		if																						if	2
95	LD A,R	11101101	01011111			12'b1xxx01011111		if																						if	2
96	LD dd,(mn)	11101101	01dd1011	----n---	----m---	12'b1xxx01xx1011		if		if		idl				mem		mem		if										if	7
97	LD dd,mn	00dd0001	----n---	----m---		12'b000000xx0001				if		if																		if	3
98	LD HL,(mn)	00101010	----n---	----m---		12'b000000101010				if		idl				mem		mem		if										if	6
99	LD I,A	11101101	01000111			12'b1xxx01000111		if																						if	2
100	LD IX,(mn)	11011101	00101010	----n---	----m---	12'b010000101010		if		if		idl				mem		mem		if										if	7
101	LD IX,mn	11011101	00100001	----n---	----m---	12'b010000100001		if		if		if																		if	4
102	LD IY,(mn)	11111101	00101010	----n---	----m---	12'b010100101010		if		if		idl				mem		mem		if										if	7
103	LD IY,mn	11111101	00100001	----n---	----m---	12'b010100100001		if		if		if																		if	4
104	LD r,(HL)	01rrr110				12'b000001rrr110										mem				if										if	3
105	LD r,(IX+d)	11011101	01rrr110	----d---		12'b010001rrr110		if		idl						mem				if										if	5
106	LD r,(IY+d)	11111101	01rrr110	----d---		12'b010101rrr110		if		idl						mem				if										if	5
107	LD R,A	11101101	01001111			12'b1xxx01001111		if																						if	2
108	LD r,n	00rrr110	----n---			12'b000000rrr110				if																				if	2
109	LD rd,rs	01rdrrsr				12'b000001rdrrsr																								if	1
110	LD SP,HL	11111001				12'b000011111001																								if	1
111	LD SP,IX	11011101	11111001			12'b010011111001		if																						if	2
112	LD SP,IY	11111101	11111001			12'b010111111001		if																						if	2
113	LDD	11101101	10101000			12'b1xxx10101000		if								mem		mem		mem		if								if	5
114	LDDR	11101101	10111000			12'b1xxx10111000		if								mem		mem		mem		idl mem		idl mem				if		if	4+2i
115	LDI	11101101	10100000			12'b1xxx10100000		if								mem		mem		mem		if								if	5
116	LDIR	11101101	10110000			12'b1xxx10110000		if								mem		mem		mem		idl mem		idl mem				if		if	4+2i
117	NEG	11101101	01000100			12'b1xxx01000100		if																						if	2
118	NOP	00000000				12'b000000000000																								if	1
119	OR (HL)	10110110				12'b000010110110										mem				if										if	3
120	OR (IX+d)	11011101	10110110	----d---		12'b010010110110		if		idl						mem				if										if	5
121	OR (IY+d)	11111101	10110110	----d---		12'b010110110110		if		idl						mem				if										if	5
122	OR n	11110110	----n---			12'b000011110110				if																				if	2
123	OR r	10110rrr				12'b000010110rrr																								if	1
124	OTDR	11101101	10111011			12'b1xxx10111011		if								mem		io		io		idl mem		idl mem				if		if	4+2i
125	OTIR	11101101	10110011			12'b1xxx10110011		if								mem		io		io		idl mem		idl mem				if		if	4+2i
126	OUT (C),r	11101101	01rrr001			12'b1xxx01rrr001		if								io								if						if	4
127	OUT (n),A	11010011	----n---			12'b000011010011				idl						io								if						if	4
128	OUTD	11101101	10101011			12'b1xxx10101011		if								mem		io		io		if								if	5
129	OUTI	11101101	10100011			12'b1xxx10100011		if								mem		io		io		if								if	5
130	POP IX	11011101	11100001			12'b010011100001		if								stk		stk		if										if	5
131	POP IY	11111101	11100001			12'b010111100001		if								stk		stk		if										if	5
132	POP tt	11tt0001				12'b000011xx0001										stk		stk		if										if	4
133	PUSH IX	11011101	11100101			12'b010011100101		if								stk						stk		if						if	5
134	PUSH IY	11111101	11100101			12'b010111100101		if								stk						stk		if						if	5
135	PUSH tt	11tt0101				12'b000011xx0101										stk						stk		if						if	4
136	RES b,(HL)	11001011	10bbb110			12'b001010xxx110		if								mem				mem				if						if	5
137	RES b,(IX+d)	11011101	11001011	----d---	10bbb110	12'b011010xxx110		if		if				mem						mem				if						if	6
138	RES b,(IY+d)	11111101	11001011	----d---	10bbb110	12'b011110xxx110		if		if				mem						mem				if						if	6
139	RES b,r	11001011	10bbbrrr			12'b001010xxxrrr		if												mem										if	2
140	RET	11001001				12'b000011001001										stk		stk		idl								if		if	5
141	RET f	11fff000				12'b000011fff000										stk		stk		idl								if		if	5/1
142	RETI	11101101	01001101			12'b1xxx01001101		if								stk		stk		idl								if		if	6
143	RETN	11101101	01000101			12'b1xxx01000101		if								stk		stk		idl								if		if	6
144	RL (HL)	11001011	00010110			12'b001000010110		if								mem				mem				if						if	5
145	RL (IX+d)	11011101	11001011	----d---	00010110	12'b011000010110		if		if				mem						mem				if						if	6
146	RL (IY+d)	11111101	11001011	----d---	00010110	12'b011100010110		if		if				mem						mem				if						if	6
147	RL r	11001011	00010rrr			12'b001000010rrr		if												mem										if	2
148	RLA	00010111				12'b000000010111																								if	1
149	RLC (HL)	11001011	00000110			12'b001000000110		if								mem				mem				if						if	5
150	RLC (IX+d)	11011101	11001011	----d---	00000110	12'b011000000110		if		if				mem						mem				if						if	6
151	RLC (IY+d)	11111101	11001011	----d---	00000110	12'b011100000110		if		if				mem						mem				if						if	6
152	RLC r	11001011	00000rrr			12'b001000000rrr		if												mem										if	2
153	RLCA	00000111				12'b000000000111																								if	1
154	RLD	11101101	01101111			12'b1xxx01101111		if								mem				mem				if						if	5
155	RR (HL)	11001011	00011110			12'b001000011110		if								mem				mem				if						if	5
156	RR (IX+d)	11011101	11001011	----d---	00011110	12'b011000011110		if		if				mem						mem				if						if	6
157	RR (IY+d)	11111101	11001011	----d---	00011110	12'b011100011110		if		if				mem						mem				if						if	6
158	RR r	11001011	00011rrr			12'b001000011rrr		if												mem										if	2
159	RRA	00011111				12'b000000011111																								if	1
160	RRC (HL)	11001011	00001110			12'b001000001110		if								mem				mem				if						if	5
161	RRC (IX+d)	11011101	11001011	----d---	00001110	12'b011000001110		if		if				mem						mem				if						if	6
162	RRC (IY+d)	11111101	11001011	----d---	00001110	12'b011100001110		if		if				mem						mem				if						if	6
163	RRC r	11001011	00001rrr			12'b001000001rrr		if												mem										if	2
164	RRCA	00001111				12'b000000001111																								if	1
165	RRD	11101101	01100111			12'b1xxx01100111		if								mem				mem				if						if	5
166	RST v	11vvv111				12'b000011vvv111										stk						stk		if						if	4
167	SBC (IX+d)	11011101	10011110	----d---		12'b010010011110		if		idl						mem				if										if	5
168	SBC (IY+d)	11111101	10011110	----d---		12'b010110011110		if		idl						mem				if										if	5
169	SBC A,(HL)	10011110				12'b000010011110										mem				if										if	3
170	SBC A,n	11011110	----n---			12'b000011011110				if																				if	2
171	SBC A,r	10011rrr				12'b000010011rrr																								if	1
172	SBC HL,ss	11101101	01ss0010			12'b1xxx01xx0010		if																						if	2
173	SCF	00110111				12'b000000110111																								if	1
174	SET b,(HL)	11001011	11bbb110			12'b001011xxx110		if								mem				mem				if						if	5
175	SET b,(IX+d)	11011101	11001011	----d---	11bbb110	12'b011011xxx110		if		if				mem						mem				if						if	6
176	SET b,(IY+d)	11111101	11001011	----d---	11bbb110	12'b011111xxx110		if		if				mem						mem				if						if	6
177	SET b,r	11001011	11bbbrrr			12'b001011xxxrrr		if												mem										if	2
178	SLA (HL)	11001011	00100110			12'b001000100110		if								mem				mem				if						if	5
179	SLA (IX+d)	11011101	11001011	----d---	00100110	12'b011000100110		if		if				mem						mem				if						if	6
180	SLA (IY+d)	11111101	11001011	----d---	00100110	12'b011100100110		if		if				mem						mem				if						if	6
181	SLA r	11001011	00100rrr			12'b001000100rrr		if												mem										if	2
182	SRA (HL)	11001011	00101110			12'b001000101110		if								mem				mem				if						if	5
183	SRA (IX+d)	11011101	11001011	----d---	00101110	12'b011000101110		if		if				mem						mem				if						if	6
184	SRA (IY+d)	11111101	11001011	----d---	00101110	12'b011100101110		if		if				mem						mem				if						if	6
185	SRA r	11001011	00101rrr			12'b001000101rrr		if												mem										if	2
186	SRL (HL)	11001011	00111110			12'b001000111110		if								mem				mem				if						if	5
187	SRL (IX+d)	11011101	11001011	----d---	00111110	12'b011000111110		if		if				mem						mem				if						if	6
188	SRL (IY+d)	11111101	11001011	----d---	00111110	12'b011100111110		if		if				mem						mem				if						if	6
189	SRL r	11001011	00111rrr			12'b001000111rrr		if												mem										if	2
190	SUB (HL)	10010110				12'b000010010110										mem				if										if	3
191	SUB (IX+d)	11011101	10010110	----d---		12'b010010010110		if		idl						mem				if										if	5
192	SUB (IY+d)	11111101	10010110	----d---		12'b010110010110		if		idl						mem				if										if	5
193	SUB n	11010110	----n---			12'b000011010110				if																				if	2
194	SUB r	10010rrr				12'b000010010rrr																								if	1
195	XOR (HL)	10101110				12'b000010101110										mem				if										if	3
196	XOR (IX+d)	11011101	10101110	----d---		12'b010010101110		if		idl						mem				if										if	5
197	XOR (IY+d)	11111101	10101110	----d---		12'b010110101110		if		idl						mem				if										if	5
198	XOR n	11101110	----n---			12'b000011101110				if																				if	2
199	XOR r	10101rrr				12'b000010101rrr																								if	1
200	ZINTACK					12'b0001xxxxxxxx										mem		mem		stk		stk		if						if	5

201	ADC A,XH	11011101	10001100			12'b010010001100		if																						if	2
202	ADC A,XL	11011101	10001101			12'b010010001101		if																						if	2
203	ADC A,YH	11111101	10001100			12'b010110001100		if																						if	2
204	ADC A,YL	11111101	10001101			12'b010110001101		if																						if	2
205	ADD A,XH	11011101	10000100			12'b010010000100		if																						if	2
206	ADD A,XL	11011101	10000101			12'b010010000101		if																						if	2
207	ADD A,YH	11111101	10000100			12'b010110000100		if																						if	2
208	ADD A,YL	11111101	10000101			12'b010110000101		if																						if	2
209	AND XH	11011101	10100100			12'b010010100100		if																						if	2
210	AND XL	11011101	10100101			12'b010010100101		if																						if	2
211	AND YH	11111101	10100100			12'b010110100100		if																						if	2
212	AND YL	11111101	10100101			12'b010110100101		if																						if	2
213	CP XH	11011101	10111100			12'b010010111100		if																						if	2
214	CP XL	11011101	10111101			12'b010010111101		if																						if	2
215	CP YH	11111101	10111100			12'b010110111100		if																						if	2
216	CP YL	11111101	10111101			12'b010110111101		if																						if	2
217	DEC XH	11011101	00100101			12'b010000100101		if																						if	2
218	DEC XL	11011101	00101101			12'b010000101101		if																						if	2
219	DEC YH	11111101	00100101			12'b010100100101		if																						if	2
220	DEC YL	11111101	00101101			12'b010100101101		if																						if	2
221	INC XH	11011101	00100100			12'b010000100100		if																						if	2
222	INC XL	11011101	00101100			12'b010000101100		if																						if	2
223	INC YH	11111101	00100100			12'b010100100100		if																						if	2
224	INC YL	11111101	00101100			12'b010100101100		if																						if	2
225	LD XH,n	11011101	00100110	----n---		12'b010000100110		if		if																				if	3
226	LD XL,n	11011101	00101110	----n---		12'b010000101110		if		if																				if	3
227	LD YH,n	11111101	00100110	----n---		12'b010100100110		if		if																				if	3
228	LD YL,n	11111101	00101110	----n---		12'b010100101110		if		if																				if	3
229	LD XH,r	11011101	01100rrr			12'b010001100rrr		if																						if	2
230	LD XL,r	11011101	01101rrr			12'b010001101rrr		if																						if	2
231	LD YH,r	11111101	01100rrr			12'b010101100rrr		if																						if	2
232	LD YL,r	11111101	01101rrr			12'b010101101rrr		if																						if	2
233	LD r,XH	11011101	01rrr100			12'b010001rrr100		if																						if	2
234	LD r,XL	11011101	01rrr101			12'b010001rrr101		if																						if	2
235	LD r,YH	11111101	01rrr100			12'b010101rrr100		if																						if	2
236	LD r,YL	11111101	01rrr101			12'b010101rrr101		if																						if	2
237	OR XH	11011101	10110100			12'b010010110100		if																						if	2
238	OR XL	11011101	10110101			12'b010010110101		if																						if	2
239	OR YH	11111101	10110100			12'b010110110100		if																						if	2
240	OR YL	11111101	10110101			12'b010110110101		if																						if	2
241	SBC A,XH	11011101	10011100			12'b010010011100		if																						if	2
242	SBC A,XL	11011101	10011101			12'b010010011101		if																						if	2
243	SBC A,YH	11111101	10011100			12'b010110011100		if																						if	2
244	SBC A,YL	11111101	10011101			12'b010110011101		if																						if	2
245	SUB XH	11011101	10010100			12'b010010010100		if																						if	2
246	SUB XL	11011101	10010101			12'b010010010101		if																						if	2
247	SUB YH	11111101	10010100			12'b010110010100		if																						if	2
248	SUB YL	11111101	10010101			12'b010110010101		if																						if	2
249	XOR XH	11011101	10101100			12'b010010101100		if																						if	2
250	XOR XL	11011101	10101101			12'b010010101101		if																						if	2
251	XOR YH	11011101	10101100			12'b010110101100		if																						if	2
252	XOR YL	11011101	10101101			12'b010110101101		if																						if	2
253	SLL (HL)	11001011	00110110			12'b001000110110		if								mem				mem				if						if	5
254	SLL (IX+d)	11011101	11001011	----d---	00110110	12'b011000110110		if		if				mem						mem				if						if	6
255	SLL (IY+d)	11111101	11001011	----d---	00110110	12'b011100110110		if		if				mem						mem				if						if	6
256	SLL r	11001011	00110rrr			12'b001000110rrr		if												mem										if	2

257	IN0 r,(n)	11101101	00rrr000	----n---		12'b1xxx00rrr000		if		if						io				if										if	4
258	MLT dd	11101101	01dd1100			12'b1xxx01dd1100		if																						if	2
259	OTDM	11101101	10001011			12'b1xxx10001011		if								mem		io		io		if								if	5
260	OTDMR	11101101	10011011			12'b1xxx10011011		if								mem		io		io		idl mem		idl mem				if		if	4+2i
261	OTIM	11101101	10000011			12'b1xxx10000011		if								mem		io		io		if								if	5
262	OTIMR	11101101	10010011			12'b1xxx10010011		if								mem		io		io		idl mem		idl mem				if		if	4+2i
263	OUT0 (n),r	11101101	00rrr001	----n---		12'b1xxx00rrr001		if		if						io								if						if	4
264	SLP	11101101	01110110			12'b1xxx01110110		if																				idl		if	3
265	TST (HL)	11101101	00110100			12'b1xxx00110100		if								mem				if										if	4
266	TST n	11101101	01100100	----n---		12'b1xxx01100100		if		if																				if	3
267	TST r	11101101	00rrr100			12'b1xxx00rrr100		if																						if	2
268	TSTIO n	11101101	01110100	----n---		12'b1xxx01110100		if		if						io														if	4

269	IND2	11101101	10001100			12'b1xxx10001100		if								io		mem		mem		if								if	5
270	IND2R	11101101	10011100			12'b1xxx10011100		if								io		mem		mem		idl io		idi io				if		if	4+2i
271	INDM	11101101	10001010			12'b1xxx10001010		if								io		mem		mem		if								if	5
272	INDMR	11101101	10011010			12'b1xxx10011010		if								io		mem		mem		idl io		idi io				if		if	4+2i
273	INDRX	11101101	11001010			12'b1xxx11001010		if								io		mem		mem		idl io		idi io				if		if	4+2i
274	INI2	11101101	10000100			12'b1xxx10000100		if								io		mem		mem		if								if	5
275	INI2R	11101101	10010100			12'b1xxx10010100		if								io		mem		mem		idl io		idi io				if		if	4+2i
276	INIM	11101101	10000010			12'b1xxx10000010		if								io		mem		mem		if								if	5
277	INIMR	11101101	10010010			12'b1xxx10010010		if								io		mem		mem		idl io		idi io				if		if	4+2i
278	INIRX	11101101	11000010			12'b1xxx11000010		if								io		mem		mem		idl io		idi io				if		if	4+2i
279	LD (HL),IX	11101101	00111111			12'b1xxx00111111		if								mem						mem		if						if	5
280	LD (HL),IY	11101101	00111110			12'b1xxx00111110		if								mem						mem		if						if	5
281	LD (HL),rr	11101101	00rr1111			12'b1xxx00rr1111		if								mem						mem		if						if	5
282	LD (IX+d),IX	11011101	00rr1111	----d---		12'b010000rr1111		if		idl						mem						mem		if						if	6
283	LD (IX+d),IY	11011101	00rr1111	----d---		12'b010000rr1111		if		idl						mem						mem		if						if	6
284	LD (IX+d),rr	11011101	00rr1111	----d---		12'b010000rr1111		if		idl						mem						mem		if						if	6
285	LD (IY+d),IX	11111101	00rr1111	----d---		12'b010100rr1111		if		idl						mem						mem		if						if	6
286	LD (IY+d),IY	11111101	00rr1111	----d---		12'b010100rr1111		if		idl						mem						mem		if						if	6
287	LD (IY+d),rr	11111101	00rr1111	----d---		12'b010100rr1111		if		idl						mem						mem		if						if	6
288	LD IX,(HL)	11101101	00110111			12'b1xxx00110111		if								mem		mem		if										if	5
289	LD IX,(IX+d)	11011101	00110111	----d---		12'b010000110111		if		idl						mem		mem		if										if	6
290	LD IX,(IY+d)	11111101	00110111	----d---		12'b010100110111		if		idl						mem		mem		if										if	6
291	LD IY,(HL)	11101101	00110110			12'b1xxx00110110		if								mem		mem		if										if	5
292	LD IY,(IX+d)	11011101	00110001	----d---		12'b010000110001		if		idl						mem		mem		if										if	6
293	LD IY,(IY+d)	11111101	00110001	----d---		12'b010100110001		if		idl						mem		mem		if										if	6
294	LD rr,(HL)	11101101	00rr0111			12'b1xxx00rr0111		if								mem		mem		if										if	5
295	LD rr,(IX+d)	11011101	00rr0111	----d---		12'b010000rr0111		if		idl						mem		mem		if										if	6
296	LD rr,(IY+d)	11111101	00rr0111	----d---		12'b010100rr0111		if		idl						mem		mem		if										if	6
297	LEA IX,IX+d	11101101	00011010	----d---		12'b1xxx00011010		if		idl																				if	5
298	LEA IX,IY+d	11101101	01010100	----d---		12'b1xxx01010100		if		idl																				if	5
299	LEA IY,IX+d	11101101	01010101	----d---		12'b1xxx01010101		if		idl																				if	5
300	LEA IY,IY+d	11101101	00011011	----d---		12'b1xxx00011011		if		idl																				if	5
301	LEA rr,IX+d	11101101	000rr010	----d---		12'b1xxx000rr010		if		idl																				if	5
302	LEA rr,IY+d	11101101	000rr011	----d---		12'b1xxx000rr011		if		idl																				if	5
303	OTD2	11101101	10101100			12'b1xxx10101100		if								mem		io		io		if								if	5
304	OTD2R	11101101	10111100			12'b1xxx10111100		if								mem		io		io		idl mem		idl mem				if		if	4+2i
305	OTDRX	11101101	11001011			12'b1xxx11001011		if								mem		io		io		idl mem		idl mem				if		if	4+2i
306	OTI2	11101101	10100100			12'b1xxx10100100		if								mem		io		io		if								if	5
307	OTI2R	11101101	10110100			12'b1xxx10110100		if								mem		io		io		idl mem		idl mem				if		if	4+2i
308	OTIRX	11101101	11000011			12'b1xxx11000011		if								mem		io		io		idl mem		idl mem				if		if	4+2i
309	PEA IX+d	11101101	01100101	----d---		12'b1xxx01100101		if		idl						stk						stk		if						if	6
310	PEA IY+d	11101101	01100110	----d---		12'b1xxx01100110		if		idl						stk						stk		if						if	6

## Address Bus
	Instruction	Opcode byte 1	Opcode byte 2	Opcode byte 3	Opcode byte 4	instruction code	dec1	if2b	dec2	of1b	of2a	of2b	if3a	if3b	adr1	adr2	rd1a	rd1b	rd2a	rd2b	wr1a	wr1b	wr2a	wr2b	blk1	blk2	pca	pco	if1a	if1b	Mach State
1	ADC A,(HL)	10001110				12'b000010001110										hl				pc										pc	3
2	ADC A,(IX+d)	11011101	10001110	----d---		12'b010010001110		pc		pc						alu				pc										pc	5
3	ADC A,(IY+d)	11111101	10001110	----d---		12'b010110001110		pc		pc						alu				pc										pc	5
4	ADC A,n	11001110	----n---			12'b000011001110				pc																				pc	2
5	ADC A,r	10001rrr				12'b000010001rrr																								pc	1
6	ADC HL,ss	11101101	01ss1010			12'b1xxx01ss1010		pc																						pc	2
7	ADD A,(HL)	10000110				12'b000010000110										hl				pc										pc	3
8	ADD A,(IX+d)	11011101	10000110	----d---		12'b010010000110		pc		pc						alu				pc										pc	5
9	ADD A,(IY+d)	11111101	10000110	----d---		12'b010110000110		pc		pc						alu				pc										pc	5
10	ADD A,n	11000110	----n---			12'b000011000110				pc																				pc	2
11	ADD A,r	10000rrr				12'b000010000rrr																								pc	1
12	ADD HL,ss	00ss1001				12'b000000ss1001																								pc	1
13	ADD IX,xx	11011101	00xx1001			12'b010000xx1001		pc																						pc	2
14	ADD IY,yy	11111101	00yy1001			12'b010100yy1001		pc																						pc	2
15	AND (HL)	10100110				12'b000010100110										hl				pc										pc	3
16	AND (IX+d)	11011101	10100110	----d---		12'b010010100110		pc		pc						alu				pc										pc	5
17	AND (IY+d)	11111101	10100110	----d---		12'b010110100110		pc		pc						alu				pc										pc	5
18	AND n	11100110	----n---			12'b000011100110				pc																				pc	2
19	AND r	10100rrr				12'b000010100rrr																								pc	1
20	BIT b,(HL)	11001011	01bbb110			12'b001001bbb110		pc								hl				pc										pc	4
21	BIT b,(IX+d)	11011101	11001011	----d---	01bbb110	12'b011001bbb110		pc		pc				alu						pc										pc	5
22	BIT b,(IY+d)	11111101	11001011	----d---	01bbb110	12'b011101bbb110		pc		pc				alu						pc										pc	5
23	BIT b,r	11001011	01bbbrrr			12'b001001bbbrrr		pc																						pc	2
24	CALL f,mn	11fff100	----n---	----m---		12'b000011fff100				pc		pc alu										alu		alu						pc	5/3
25	CALL mn	11001101	----n---	----m---		12'b000011001101				pc		alu										alu		alu						pc	5
26	CCF	00111111				12'b000000111111																								pc	1
27	CP (HL)	10111110				12'b000010111110										hl				pc										pc	3
28	CP (IX+d)	11011101	10111110	----d---		12'b010010111110		pc		pc						alu				pc										pc	5
29	CP (IY+d)	11111101	10111110	----d---		12'b010110111110		pc		pc						alu				pc										pc	5
30	CP n	11111110	----n---			12'b000011111110				pc																				pc	2
31	CP r	10111rrr				12'b000010111rrr																								pc	1
32	CPD	11101101	10101001			12'b1xxx10101001		pc								alu		alu								pc				pc	5
33	CPDR	11101101	10111001			12'b1xxx10111001		pc								alu		alu		alu						alu		alu		pc	4+2i
34	CPI	11101101	10100001			12'b1xxx10100001		pc								alu		alu								pc				pc	5
35	CPIR	11101101	10110001			12'b1xxx10110001		pc								alu		alu		alu						alu		alu		pc	4+2i
36	CPL	00101111				12'b000000101111																								pc	1
37	DAA	00100111				12'b000000100111																								pc	1
38	DEC (HL)	00110101				12'b000000110101										hl				hl				pc						pc	4
39	DEC (IX+d)	11011101	00110101	----d---		12'b010000110101		pc		pc						alu				alu				pc						pc	6
40	DEC (IY+d)	11111101	00110101	----d---		12'b010100110101		pc		pc						alu				alu				pc						pc	6
41	DEC IX	11011101	00101011			12'b010000101011		pc																						pc	2
42	DEC IY	11111101	00101011			12'b010100101011		pc																						pc	2
43	DEC r	00rrr101				12'b000000rrr101														hl										pc	1
44	DEC ss	00ss1011				12'b000000ss1011																								pc	1
45	DI	11110011				12'b000011110011																								pc	1
46	DJNZ j	00010000	--(j-2)-			12'b000000010000				pc																		pc		pc	3
47	EI	11111011				12'b000011111011																								pc	1
48	EX (SP),HL	11100011				12'b000011100011										sp		alu		alu		alu		pc						pc	6
49	EX (SP),IX	11011101	11100011			12'b010011100011		pc								sp		alu		alu		alu		pc						pc	7
50	EX (SP),IY	11111101	11100011			12'b010111100011		pc								sp		alu		alu		alu		pc						pc	7
51	EX AF,AF'	00001000				12'b000000001000																								pc	1
52	EX DE,HL	11101011				12'b000011101011																								pc	1
53	EXX	11011001				12'b000011011001																								pc	1
54	HALT	01110110				12'b000001110110																						pc		pc	3
55	IM 0	11101101	01000110			12'b1xxx01000110		pc																						pc	2
56	IM 1	11101101	01010110			12'b1xxx01010110		pc																						pc	2
57	IM 2	11101101	01011110			12'b1xxx01011110		pc																						pc	2
58	IN A,(n)	11011011	----n---			12'b000011011011				pc						alu				pc										pc	4
59	IN r,(C)	11101101	01rrr000			12'b1xxx01rrr000		pc								alu				pc										pc	4
60	INC (HL)	00110100				12'b000000110100										hl				hl				pc						pc	4
61	INC (IX+d)	11011101	00110100	----d---		12'b010000110100		pc		pc						alu				alu				pc						pc	6
62	INC (IY+d)	11111101	00110100	----d---		12'b010100110100		pc		pc						alu				alu				pc						pc	6
63	INC IX	11011101	00100011			12'b010000100011		pc																						pc	2
64	INC IY	11111101	00100011			12'b010100100011		pc																						pc	2
65	INC r	00rrr100				12'b000000rrr100														hl										pc	1
66	INC ss	00ss0011				12'b000000ss0011																								pc	1
67	IND	11101101	10101010			12'b1xxx10101010		pc								alu		alu				pc								pc	5
68	INDR	11101101	10111010			12'b1xxx10111010		pc								alu		alu		alu		alu		alu				alu		pc	4+2i
69	INI	11101101	10100010			12'b1xxx10100010		pc								alu		alu				pc								pc	5
70	INIR	11101101	10110010			12'b1xxx10110010		pc								alu		alu		alu		alu		alu				alu		pc	4+2i
71	JP (HL)	11101001				12'b000011101001																						alu		pc	2
72	JP (IX)	11011101	11101001			12'b010011101001		pc																				alu		pc	3
73	JP (IY)	11111101	11101001			12'b010111101001		pc																				alu		pc	3
74	JP f,mn	11fff010	----n---	----m---		12'b000011fff010				pc		pc																pc		pc	4/3
75	JP mn	11000011	----n---	----m---		12'b000011000011				pc		pc																pc		pc	4
76	JR cc,e	001cc000	--(e-2)-			12'b0000001cc000				pc																		pc		pc	3/2
77	JR e	00011000	--(e-2)-			12'b000000011000				pc																		pc		pc	3
78	LD (BC),A	00000010				12'b000000000010										alu								pc						pc	3
79	LD (DE),A	00010010				12'b000000010010										alu								pc						pc	3
80	LD (HL),n	00110110	----n---			12'b000000110110				hl														pc						pc	3
81	LD (HL),r	01110rrr				12'b000001110rrr										hl								pc						pc	3
82	LD (IX+d),n	11011101	00110110	----d---	----n---	12'b010000110110		pc		pc		alu												pc						pc	5
83	LD (IX+d),r	11011101	01110rrr	----d---		12'b010001110rrr		pc		pc						alu								pc						pc	5
84	LD (IY+d),n	11111101	00110110	----d---	----n---	12'b010100110110		pc		pc		alu												pc						pc	5
85	LD (IY+d),r	11111101	01110rrr	----d---		12'b010101110rrr		pc		pc						alu								pc						pc	5
86	LD (mn),A	00110010	----n---	----m---		12'b000000110010				pc		pc				alu								pc						pc	5
87	LD (mn),HL	00100010	----n---	----m---		12'b000000100010				pc		pc				alu						alu		pc						pc	6
88	LD (mn),IX	11011101	00100010	----n---	----m---	12'b010000100010		pc		pc		pc				alu						alu		pc						pc	7
89	LD (mn),IY	11111101	00100010	----n---	----m---	12'b010100100010		pc		pc		pc				alu						alu		pc						pc	7
90	LD (mn),ss	11101101	01ss0011	----n---	----m---	12'b1xxx01ss0011		pc		pc		pc				alu						alu		pc						pc	7
91	LD A,(BC)	00001010				12'b000000001010										alu				pc										pc	3
92	LD A,(DE)	00011010				12'b000000011010										alu				pc										pc	3
93	LD A,(mn)	00111010	----n---	----m---		12'b000000111010				pc		pc				alu				pc										pc	5
94	LD A,I	11101101	01010111			12'b1xxx01010111		pc																						pc	2
95	LD A,R	11101101	01011111			12'b1xxx01011111		pc																						pc	2
96	LD dd,(mn)	11101101	01dd1011	----n---	----m---	12'b1xxx01dd1011		pc		pc		pc				alu		alu		pc										pc	7
97	LD dd,mn	00dd0001	----n---	----m---		12'b000000dd0001				pc		pc																		pc	3
98	LD HL,(mn)	00101010	----n---	----m---		12'b000000101010				pc		pc				alu		alu		pc										pc	6
99	LD I,A	11101101	01000111			12'b1xxx01000111		pc																						pc	2
100	LD IX,(mn)	11011101	00101010	----n---	----m---	12'b010000101010		pc		pc		pc				alu		alu		pc										pc	7
101	LD IX,mn	11011101	00100001	----n---	----m---	12'b010000100001		pc		pc		pc																		pc	4
102	LD IY,(mn)	11111101	00101010	----n---	----m---	12'b010100101010		pc		pc		pc				alu		alu		pc										pc	7
103	LD IY,mn	11111101	00100001	----n---	----m---	12'b010100100001		pc		pc		pc																		pc	4
104	LD r,(HL)	01rrr110				12'b000001rrr110										hl				pc										pc	3
105	LD r,(IX+d)	11011101	01rrr110	----d---		12'b010001rrr110		pc		pc						alu				pc										pc	5
106	LD r,(IY+d)	11111101	01rrr110	----d---		12'b010101rrr110		pc		pc						alu				pc										pc	5
107	LD R,A	11101101	01001111			12'b1xxx01001111		pc																						pc	2
108	LD r,n	00rrr110	----n---			12'b000000rrr110				pc																				pc	2
109	LD rd,rs	01rdrrsr				12'b000001rdrrsr																								pc	1
110	LD SP,HL	11111001				12'b000011111001																								pc	1
111	LD SP,IX	11011101	11111001			12'b010011111001		pc																						pc	2
112	LD SP,IY	11111101	11111001			12'b010111111001		pc																						pc	2
113	LDD	11101101	10101000			12'b1xxx10101000		pc								alu		alu				pc								pc	5
114	LDDR	11101101	10111000			12'b1xxx10111000		pc								alu		alu		alu		alu		alu				alu		pc	4+2i
115	LDI	11101101	10100000			12'b1xxx10100000		pc								alu		alu				pc								pc	5
116	LDIR	11101101	10110000			12'b1xxx10110000		pc								alu		alu		alu		alu		alu				alu		pc	4+2i
117	NEG	11101101	01000100			12'b1xxx01000100		pc																						pc	2
118	NOP	00000000				12'b000000000000																								pc	1
119	OR (HL)	10110110				12'b000010110110										hl				pc										pc	3
120	OR (IX+d)	11011101	10110110	----d---		12'b010010110110		pc		pc						alu				pc										pc	5
121	OR (IY+d)	11111101	10110110	----d---		12'b010110110110		pc		pc						alu				pc										pc	5
122	OR n	11110110	----n---			12'b000011110110				pc																				pc	2
123	OR r	10110rrr				12'b000010110rrr																								pc	1
124	OTDR	11101101	10111011			12'b1xxx10111011		pc								alu		alu		alu		alu		alu				alu		pc	4+2i
125	OTIR	11101101	10110011			12'b1xxx10110011		pc								alu		alu		alu		alu		alu				alu		pc	4+2i
126	OUT (C),r	11101101	01rrr001			12'b1xxx01rrr001		pc								alu								pc						pc	4
127	OUT (n),A	11010011	----n---			12'b000011010011				pc						alu								pc						pc	4
128	OUTD	11101101	10101011			12'b1xxx10101011		pc								alu		alu				pc								pc	5
129	OUTI	11101101	10100011			12'b1xxx10100011		pc								alu		alu				pc								pc	5
130	POP IX	11011101	11100001			12'b010011100001		pc								sp		alu		pc										pc	5
131	POP IY	11111101	11100001			12'b010111100001		pc								sp		alu		pc										pc	5
132	POP tt	11tt0001				12'b000011tt0001										sp		alu		pc										pc	4
133	PUSH IX	11011101	11100101			12'b010011100101		pc								alu						alu		pc						pc	5
134	PUSH IY	11111101	11100101			12'b010111100101		pc								alu						alu		pc						pc	5
135	PUSH tt	11tt0101				12'b000011tt0101										alu						alu		pc						pc	4
136	RES b,(HL)	11001011	10bbb110			12'b001010bbb110		pc								hl				hl				pc						pc	5
137	RES b,(IX+d)	11011101	11001011	----d---	10bbb110	12'b011010bbb110		pc		pc				alu						alu				pc						pc	6
138	RES b,(IY+d)	11111101	11001011	----d---	10bbb110	12'b011110bbb110		pc		pc				alu						alu				pc						pc	6
139	RES b,r	11001011	10bbbrrr			12'b001010bbbrrr		pc												hl										pc	2
140	RET	11001001				12'b000011001001										sp		alu		pc								pc		pc	5
141	RET f	11fff000				12'b000011fff000										sp		alu		pc								pc		pc	5/1
142	RETI	11101101	01001101			12'b1xxx01001101		pc								sp		alu		pc								pc		pc	6
143	RETN	11101101	01000101			12'b1xxx01000101		pc								sp		alu		pc								pc		pc	6
144	RL (HL)	11001011	00010110			12'b001000010110		pc								hl				hl				pc						pc	5
145	RL (IX+d)	11011101	11001011	----d---	00010110	12'b011000010110		pc		pc				alu						alu				pc						pc	6
146	RL (IY+d)	11111101	11001011	----d---	00010110	12'b011100010110		pc		pc				alu						alu				pc						pc	6
147	RL r	11001011	00010rrr			12'b001000010rrr		pc												hl										pc	2
148	RLA	00010111				12'b000000010111																								pc	1
149	RLC (HL)	11001011	00000110			12'b001000000110		pc								hl				hl				pc						pc	5
150	RLC (IX+d)	11011101	11001011	----d---	00000110	12'b011000000110		pc		pc				alu						alu				pc						pc	6
151	RLC (IY+d)	11111101	11001011	----d---	00000110	12'b011100000110		pc		pc				alu						alu				pc						pc	6
152	RLC r	11001011	00000rrr			12'b001000000rrr		pc												hl										pc	2
153	RLCA	00000111				12'b000000000111																								pc	1
154	RLD	11101101	01101111			12'b1xxx01101111		pc								hl				hl				pc						pc	5
155	RR (HL)	11001011	00011110			12'b001000011110		pc								hl				hl				pc						pc	5
156	RR (IX+d)	11011101	11001011	----d---	00011110	12'b011000011110		pc		pc				alu						alu				pc						pc	6
157	RR (IY+d)	11111101	11001011	----d---	00011110	12'b011100011110		pc		pc				alu						alu				pc						pc	6
158	RR r	11001011	00011rrr			12'b001000011rrr		pc												hl										pc	2
159	RRA	00011111				12'b000000011111																								pc	1
160	RRC (HL)	11001011	00001110			12'b001000001110		pc								hl				hl				pc						pc	5
161	RRC (IX+d)	11011101	11001011	----d---	00001110	12'b011000001110		pc		pc				alu						alu				pc						pc	6
162	RRC (IY+d)	11111101	11001011	----d---	00001110	12'b011100001110		pc		pc				alu						alu				pc						pc	6
163	RRC r	11001011	00001rrr			12'b001000001rrr		pc												hl										pc	2
164	RRCA	00001111				12'b000000001111																								pc	1
165	RRD	11101101	01100111			12'b1xxx01100111		pc								hl				hl				pc						pc	5
166	RST v	11vvv111				12'b000011vvv111										alu						alu		alu						pc	4
167	SBC (IX+d)	11011101	10011110	----d---		12'b010010011110		pc		pc						alu				pc										pc	5
168	SBC (IY+d)	11111101	10011110	----d---		12'b010110011110		pc		pc						alu				pc										pc	5
169	SBC A,(HL)	10011110				12'b000010011110										hl				pc										pc	3
170	SBC A,n	11011110	----n---			12'b000011011110				pc																				pc	2
171	SBC A,r	10011rrr				12'b000010011rrr																								pc	1
172	SBC HL,ss	11101101	01ss0010			12'b1xxx01ss0010		pc																						pc	2
173	SCF	00110111				12'b000000110111																								pc	1
174	SET b,(HL)	11001011	11bbb110			12'b001011bbb110		pc								hl				hl				pc						pc	5
175	SET b,(IX+d)	11011101	11001011	----d---	11bbb110	12'b011011bbb110		pc		pc				alu						alu				pc						pc	6
176	SET b,(IY+d)	11111101	11001011	----d---	11bbb110	12'b011111bbb110		pc		pc				alu						alu				pc						pc	6
177	SET b,r	11001011	11bbbrrr			12'b001011bbbrrr		pc												hl										pc	2
178	SLA (HL)	11001011	00100110			12'b001000100110		pc								hl				hl				pc						pc	5
179	SLA (IX+d)	11011101	11001011	----d---	00100110	12'b011000100110		pc		pc				alu						alu				pc						pc	6
180	SLA (IY+d)	11111101	11001011	----d---	00100110	12'b011100100110		pc		pc				alu						alu				pc						pc	6
181	SLA r	11001011	00100rrr			12'b001000100rrr		pc												hl										pc	2
182	SRA (HL)	11001011	00101110			12'b001000101110		pc								hl				hl				pc						pc	5
183	SRA (IX+d)	11011101	11001011	----d---	00101110	12'b011000101110		pc		pc				alu						alu				pc						pc	6
184	SRA (IY+d)	11111101	11001011	----d---	00101110	12'b011100101110		pc		pc				alu						alu				pc						pc	6
185	SRA r	11001011	00101rrr			12'b001000101rrr		pc												hl										pc	2
186	SRL (HL)	11001011	00111110			12'b001000111110		pc								hl				hl				pc						pc	5
187	SRL (IX+d)	11011101	11001011	----d---	00111110	12'b011000111110		pc		pc				alu						alu				pc						pc	6
188	SRL (IY+d)	11111101	11001011	----d---	00111110	12'b011100111110		pc		pc				alu						alu				pc						pc	6
189	SRL r	11001011	00111rrr			12'b001000111rrr		pc												hl										pc	2
190	SUB (HL)	10010110				12'b000010010110										hl				pc										pc	3
191	SUB (IX+d)	11011101	10010110	----d---		12'b010010010110		pc		pc						alu				pc										pc	5
192	SUB (IY+d)	11111101	10010110	----d---		12'b010110010110		pc		pc						alu				pc										pc	5
193	SUB n	11010110	----n---			12'b000011010110				pc																				pc	2
194	SUB r	10010rrr				12'b000010010rrr																								pc	1
195	XOR (HL)	10101110				12'b000010101110										hl				pc										pc	3
196	XOR (IX+d)	11011101	10101110	----d---		12'b010010101110		pc		pc						alu				pc										pc	5
197	XOR (IY+d)	11111101	10101110	----d---		12'b010110101110		pc		pc						alu				pc										pc	5
198	XOR n	11101110	----n---			12'b000011101110				pc																				pc	2
199	XOR r	10101rrr				12'b000010101rrr																								pc	1
200	ZINTACK					12'b0001xxxxxxxx										alu		alu		alu		alu		alu						pc	5

201	ADC A,XH	11011101	10001100			12'b010010001100		pc																						pc	2
202	ADC A,XL	11011101	10001101			12'b010010001101		pc																						pc	2
203	ADC A,YH	11111101	10001100			12'b010110001100		pc																						pc	2
204	ADC A,YL	11111101	10001101			12'b010110001101		pc																						pc	2
205	ADD A,XH	11011101	10000100			12'b010010000100		pc																						pc	2
206	ADD A,XL	11011101	10000101			12'b010010000101		pc																						pc	2
207	ADD A,YH	11111101	10000100			12'b010110000100		pc																						pc	2
208	ADD A,YL	11111101	10000101			12'b010110000101		pc																						pc	2
209	AND XH	11011101	10100100			12'b010010100100		pc																						pc	2
210	AND XL	11011101	10100101			12'b010010100101		pc																						pc	2
211	AND YH	11111101	10100100			12'b010110100100		pc																						pc	2
212	AND YL	11111101	10100101			12'b010110100101		pc																						pc	2
213	CP XH	11011101	10111100			12'b010010111100		pc																						pc	2
214	CP XL	11011101	10111101			12'b010010111101		pc																						pc	2
215	CP YH	11111101	10111100			12'b010110111100		pc																						pc	2
216	CP YL	11111101	10111101			12'b010110111101		pc																						pc	2
217	DEC XH	11011101	00100101			12'b010000100101		pc																						pc	2
218	DEC XL	11011101	00101101			12'b010000101101		pc																						pc	2
219	DEC YH	11111101	00100101			12'b010100100101		pc																						pc	2
220	DEC YL	11111101	00101101			12'b010100101101		pc																						pc	2
221	INC XH	11011101	00100100			12'b010000100100		pc																						pc	2
222	INC XL	11011101	00101100			12'b010000101100		pc																						pc	2
223	INC YH	11111101	00100100			12'b010100100100		pc																						pc	2
224	INC YL	11111101	00101100			12'b010100101100		pc																						pc	2
225	LD XH,n	11011101	00100110	----n---		12'b010000100110		pc		pc																				pc	3
226	LD XL,n	11011101	00101110	----n---		12'b010000101110		pc		pc																				pc	3
227	LD YH,n	11111101	00100110	----n---		12'b010100100110		pc		pc																				pc	3
228	LD YL,n	11111101	00101110	----n---		12'b010100101110		pc		pc																				pc	3
229	LD XH,r	11011101	01100rrr			12'b010001100rrr		pc																						pc	2
230	LD XL,r	11011101	01101rrr			12'b010001101rrr		pc																						pc	2
231	LD YH,r	11111101	01100rrr			12'b010101100rrr		pc																						pc	2
232	LD YL,r	11111101	01101rrr			12'b010101101rrr		pc																						pc	2
233	LD r,XH	11011101	01rrr100			12'b010001rrr100		pc																						pc	2
234	LD r,XL	11011101	01rrr101			12'b010001rrr101		pc																						pc	2
235	LD r,YH	11111101	01rrr100			12'b010101rrr100		pc																						pc	2
236	LD r,YL	11111101	01rrr101			12'b010101rrr101		pc																						pc	2
237	OR XH	11011101	10110100			12'b010010110100		pc																						pc	2
238	OR XL	11011101	10110101			12'b010010110101		pc																						pc	2
239	OR YH	11111101	10110100			12'b010110110100		pc																						pc	2
240	OR YL	11111101	10110101			12'b010110110101		pc																						pc	2
241	SBC A,XH	11011101	10011100			12'b010010011100		pc																						pc	2
242	SBC A,XL	11011101	10011101			12'b010010011101		pc																						pc	2
243	SBC A,YH	11111101	10011100			12'b010110011100		pc																						pc	2
244	SBC A,YL	11111101	10011101			12'b010110011101		pc																						pc	2
245	SUB XH	11011101	10010100			12'b010010010100		pc																						pc	2
246	SUB XL	11011101	10010101			12'b010010010101		pc																						pc	2
247	SUB YH	11111101	10010100			12'b010110010100		pc																						pc	2
248	SUB YL	11111101	10010101			12'b010110010101		pc																						pc	2
249	XOR XH	11011101	10101100			12'b010010101100		pc																						pc	2
250	XOR XL	11011101	10101101			12'b010010101101		pc																						pc	2
251	XOR YH	11011101	10101100			12'b010110101100		pc																						pc	2
252	XOR YL	11011101	10101101			12'b010110101101		pc																						pc	2
253	SLL (HL)	11001011	00110110			12'b001000110110		pc								hl				hl				pc						pc	5
254	SLL (IX+d)	11011101	11001011	----d---	00110110	12'b011000110110		pc		pc				alu						alu				pc						pc	6
255	SLL (IY+d)	11111101	11001011	----d---	00110110	12'b011100110110		pc		pc				alu						alu				pc						pc	6
256	SLL r	11001011	00110rrr			12'b001000110rrr		pc												hl										pc	2

257	IN0 r,(n)	11101101	00rrr000	----n---		12'b1xxx00rrr000		pc		pc						alu8				pc										pc	4
258	MLT dd	11101101	01dd1100			12'b1xxx01dd1100		pc																						pc	2
259	OTDM	11101101	10001011			12'b1xxx10001011		pc								alu		alu8		alu8		pc		alu				alu		pc	5
260	OTDMR	11101101	10011011			12'b1xxx10011011		pc								alu		alu8		alu8		alu		alu				alu		pc	4+2i
261	OTIM	11101101	10000011			12'b1xxx10000011		pc								alu		alu8		alu8		pc		alu				alu		pc	5
262	OTIMR	11101101	10010011			12'b1xxx10010011		pc								alu		alu8		alu8		alu		alu				alu		pc	4+2i
263	OUT0 (n),r	11101101	00rrr001	----n---		12'b1xxx00rrr001		pc		pc						alu								pc						pc	4
264	SLP	11101101	01110110			12'b1xxx01110110		pc																				pc		pc	3
265	TST (HL)	11101101	00110100			12'b1xxx00110100		pc								hl				pc										pc	4
266	TST n	11101101	01100100	----n---		12'b1xxx01100100		pc		pc																				pc	3
267	TST r	11101101	00rrr100			12'b1xxx00rrr100		pc																						pc	2
268	TSTIO n	11101101	01110100	----n---		12'b1xxx01110100		pc		pc										alu8										pc	4

269	IND2	11101101	10001100			12'b1xxx10001100		pc								alu		alu				pc								pc	5
270	IND2R	11101101	10011100			12'b1xxx10011100		pc								alu		alu		alu		alu		alu				alu		pc	4+2i
271	INDM	11101101	10001010			12'b1xxx10001010		pc								alu8		alu		alu		pc		alu8						pc	5
272	INDMR	11101101	10011010			12'b1xxx10011010		pc								alu8		alu		alu		alu8		alu8				alu		pc	4+2i
273	INDRX	11101101	11001010			12'b1xxx11001010		pc								alu		alu		alu		alu		alu				alu		pc	4+2i
274	INI2	11101101	10000100			12'b1xxx10000100		pc								alu		alu				pc								pc	5
275	INI2R	11101101	10010100			12'b1xxx10010100		pc								alu		alu		alu		alu		alu				alu		pc	4+2i
276	INIM	11101101	10000010			12'b1xxx10000010		pc								alu8		alu		alu		pc		alu8				alu		pc	5
277	INIMR	11101101	10010010			12'b1xxx10010010		pc								alu8		alu		alu		alu8		alu8				alu		pc	4+2i
278	INIRX	11101101	11000010			12'b1xxx11000010		pc								alu		alu		alu		alu		alu				alu		pc	4+2i
279	LD (HL),IX	11101101	00111111			12'b1xxx00111111		pc								hl						alu		pc						pc	5
280	LD (HL),IY	11101101	00111110			12'b1xxx00111110		pc								hl						alu		pc						pc	5
281	LD (HL),rr	11101101	00rr1111			12'b1xxx00rr1111		pc								hl						alu		pc						pc	5
282	LD (IX+d),IX	11011101	00rr1111	----d---		12'b010000rr1111		pc		pc						alu						alu		pc						pc	6
283	LD (IX+d),IY	11011101	00rr1111	----d---		12'b010000rr1111		pc		pc						alu						alu		pc						pc	6
284	LD (IX+d),rr	11011101	00rr1111	----d---		12'b010000rr1111		pc		pc						alu						alu		pc						pc	6
285	LD (IY+d),IX	11111101	00rr1111	----d---		12'b010100rr1111		pc		pc						alu						alu		pc						pc	6
286	LD (IY+d),IY	11111101	00rr1111	----d---		12'b010100rr1111		pc		pc						alu						alu		pc						pc	6
287	LD (IY+d),rr	11111101	00rr1111	----d---		12'b010100rr1111		pc		pc						alu						alu		pc						pc	6
288	LD IX,(HL)	11101101	00110111			12'b1xxx00110111		pc								hl		alu		pc										pc	5
289	LD IX,(IX+d)	11011101	00110111	----d---		12'b010000110111		pc		pc						alu		alu		pc										pc	6
290	LD IX,(IY+d)	11111101	00110111	----d---		12'b010100110111		pc		pc						alu		alu		pc										pc	6
291	LD IY,(HL)	11101101	00110110			12'b1xxx00110110		pc								hl		alu		pc										pc	5
292	LD IY,(IX+d)	11011101	00110001	----d---		12'b010000110001		pc		pc						alu		alu		pc										pc	6
293	LD IY,(IY+d)	11111101	00110001	----d---		12'b010100110001		pc		pc						alu		alu		pc										pc	6
294	LD rr,(HL)	11101101	00rr0111			12'b1xxx00rr0111		pc								hl		alu		pc										pc	5
295	LD rr,(IX+d)	11011101	00rr0111	----d---		12'b010000rr0111		pc		pc						alu		alu		pc										pc	6
296	LD rr,(IY+d)	11111101	00rr0111	----d---		12'b010100rr0111		pc		pc						alu		alu		pc										pc	6
297	LEA IX,IX+d	11101101	00011010	----d---		12'b1xxx00011010		pc		pc																				pc	5
298	LEA IX,IY+d	11101101	01010100	----d---		12'b1xxx01010100		pc		pc																				pc	5
299	LEA IY,IX+d	11101101	01010101	----d---		12'b1xxx01010101		pc		pc																				pc	5
300	LEA IY,IY+d	11101101	00011011	----d---		12'b1xxx00011011		pc		pc																				pc	5
301	LEA rr,IX+d	11101101	000rr010	----d---		12'b1xxx000rr010		pc		pc																				pc	5
302	LEA rr,IY+d	11101101	000rr011	----d---		12'b1xxx000rr011		pc		pc																				pc	5
303	OTD2	11101101	10101100			12'b1xxx10101100		pc								alu		alu				pc								pc	5
304	OTD2R	11101101	10111100			12'b1xxx10111100		pc								alu		alu		alu		alu		alu				alu		pc	4+2i
305	OTDRX	11101101	11001011			12'b1xxx11001011		pc								alu		alu		alu		alu		alu				alu		pc	4+2i
306	OTI2	11101101	10100100			12'b1xxx10100100		pc								alu		alu				pc								pc	5
307	OTI2R	11101101	10110100			12'b1xxx10110100		pc								alu		alu		alu		alu		alu				alu		pc	4+2i
308	OTIRX	11101101	11000011			12'b1xxx11000011		pc								alu		alu		alu		alu		alu				alu		pc	4+2i
309	PEA IX+d	11101101	01100101	----d---		12'b1xxx01100101		pc		pc						alu						alu		pc						pc	6
310	PEA IY+d	11101101	01100110	----d---		12'b1xxx01100110		pc		pc						alu						alu		pc						pc	6

## Pre-address
	Instruction	Opcode byte 1	Opcode byte 2	Opcode byte 3	Opcode byte 4	instruction code	dec1	if2b	dec2	of1b	of2a	of2b	if3a	if3b	adr1	adr2	rd1a	rd1b	rd2a	rd2b	wr1a	wr1b	wr2a	wr2b	blk1	blk2	pca	pco	if1a	if1b	Mach State
1	ADC A,(HL)	10001110				12'b000010001110	hl												pc										pc		3
2	ADC A,(IX+d)	11011101	10001110	----d---		12'b010010001110	pc		pc						alu				pc										pc		5
3	ADC A,(IY+d)	11111101	10001110	----d---		12'b010110001110	pc		pc						alu				pc										pc		5
4	ADC A,n	11001110	----n---			12'b000011001110	pc																						pc		2
5	ADC A,r	10001rrr				12'b000010001rrr	pc																								1
6	ADC HL,ss	11101101	01ss1010			12'b1xxx01xx1010	pc		pc																						2
7	ADD A,(HL)	10000110				12'b000010000110	hl												pc										pc		3
8	ADD A,(IX+d)	11011101	10000110	----d---		12'b010010000110	pc		pc						alu				pc										pc		5
9	ADD A,(IY+d)	11111101	10000110	----d---		12'b010110000110	pc		pc						alu				pc										pc		5
10	ADD A,n	11000110	----n---			12'b000011000110	pc																						pc		2
11	ADD A,r	10000rrr				12'b000010000rrr	pc																								1
12	ADD HL,ss	00ss1001				12'b000000xx1001	pc																								1
13	ADD IX,xx	11011101	00xx1001			12'b010000xx1001	pc		pc																						2
14	ADD IY,yy	11111101	00yy1001			12'b010100xx1001	pc		pc																						2
15	AND (HL)	10100110				12'b000010100110	hl												pc										pc		3
16	AND (IX+d)	11011101	10100110	----d---		12'b010010100110	pc		pc						alu				pc										pc		5
17	AND (IY+d)	11111101	10100110	----d---		12'b010110100110	pc		pc						alu				pc										pc		5
18	AND n	11100110	----n---			12'b000011100110	pc																						pc		2
19	AND r	10100rrr				12'b000010100rrr	pc																								1
20	BIT b,(HL)	11001011	01bbb110			12'b001001xxx110	pc		hl										pc										pc		4
21	BIT b,(IX+d)	11011101	11001011	----d---	01bbb110	12'b011001xxx110	pc		pc				alu						pc										pc		5
22	BIT b,(IY+d)	11111101	11001011	----d---	01bbb110	12'b011101xxx110	pc		pc				alu						pc										pc		5
23	BIT b,r	11001011	01bbbrrr			12'b001001xxxrrr	pc		pc																						2
24	CALL f,mn	11fff100	----n---	----m---		12'b000011fff100	pc				pc alu										alu		alu						pc		5/3
25	CALL mn	11001101	----n---	----m---		12'b000011001101	pc				alu										alu		alu						pc		5
26	CCF	00111111				12'b000000111111	pc																								1
27	CP (HL)	10111110				12'b000010111110	hl												pc										pc		3
28	CP (IX+d)	11011101	10111110	----d---		12'b010010111110	pc		pc						alu				pc										pc		5
29	CP (IY+d)	11111101	10111110	----d---		12'b010110111110	pc		pc						alu				pc										pc		5
30	CP n	11111110	----n---			12'b000011111110	pc																						pc		2
31	CP r	10111rrr				12'b000010111rrr	pc																								1
32	CPD	11101101	10101001			12'b1xxx10101001	pc		alu								alu		alu						pc		alu		pc		5
33	CPDR	11101101	10111001			12'b1xxx10111001	pc		alu								alu		alu						alu		alu		pc		4+2i
34	CPI	11101101	10100001			12'b1xxx10100001	pc		alu								alu		alu						pc		alu		pc		5
35	CPIR	11101101	10110001			12'b1xxx10110001	pc		alu								alu		alu						alu		alu		pc		4+2i
36	CPL	00101111				12'b000000101111	pc																								1
37	DAA	00100111				12'b000000100111	pc																								1
38	DEC (HL)	00110101				12'b000000110101	hl												hl				pc						pc		4
39	DEC (IX+d)	11011101	00110101	----d---		12'b010000110101	pc		pc						alu				alu				pc						pc		6
40	DEC (IY+d)	11111101	00110101	----d---		12'b010100110101	pc		pc						alu				alu				pc						pc		6
41	DEC IX	11011101	00101011			12'b010000101011	pc		pc																						2
42	DEC IY	11111101	00101011			12'b010100101011	pc		pc																						2
43	DEC r	00rrr101				12'b000000rrr101	pc												hl												1
44	DEC ss	00ss1011				12'b000000xx1011	pc																								1
45	DI	11110011				12'b000011110011	pc																								1
46	DJNZ j	00010000	--(j-2)-			12'b000000010000	pc																				pc		pc		3
47	EI	11111011				12'b000011111011	pc																								1
48	EX (SP),HL	11100011				12'b000011100011	sp										alu		alu		alu		pc						pc		6
49	EX (SP),IX	11011101	11100011			12'b010011100011	pc		sp								alu		alu		alu		pc						pc		7
50	EX (SP),IY	11111101	11100011			12'b010111100011	pc		sp								alu		alu		alu		pc						pc		7
51	EX AF,AF'	00001000				12'b000000001000	pc																								1
52	EX DE,HL	11101011				12'b000011101011	pc																								1
53	EXX	11011001				12'b000011011001	pc																								1
54	HALT	01110110				12'b000001110110	pc																						pc		3
55	IM 0	11101101	01000110			12'b1xxx01000110	pc		pc																						2
56	IM 1	11101101	01010110			12'b1xxx01010110	pc		pc																						2
57	IM 2	11101101	01011110			12'b1xxx01011110	pc		pc																						2
58	IN A,(n)	11011011	----n---			12'b000011011011	pc								alu				pc										pc		4
59	IN r,(C)	11101101	01rrr000			12'b1xxx01rrr000	pc		alu										pc										pc		4
60	INC (HL)	00110100				12'b000000110100	hl												hl				pc						pc		4
61	INC (IX+d)	11011101	00110100	----d---		12'b010000110100	pc		pc						alu				alu				pc						pc		6
62	INC (IY+d)	11111101	00110100	----d---		12'b010100110100	pc		pc						alu				alu				pc						pc		6
63	INC IX	11011101	00100011			12'b010000100011	pc		pc																						2
64	INC IY	11111101	00100011			12'b010100100011	pc		pc																						2
65	INC r	00rrr100				12'b000000rrr100	pc												hl												1
66	INC ss	00ss0011				12'b000000xx0011	pc																								1
67	IND	11101101	10101010			12'b1xxx10101010	pc		alu								alu		alu		pc		alu				alu		pc		5
68	INDR	11101101	10111010			12'b1xxx10111010	pc		alu								alu		alu		alu		alu				alu		pc		4+2i
69	INI	11101101	10100010			12'b1xxx10100010	pc		alu								alu		alu		pc		alu				alu		pc		5
70	INIR	11101101	10110010			12'b1xxx10110010	pc		alu								alu		alu		alu		alu				alu		pc		4+2i
71	JP (HL)	11101001				12'b000011101001	alu																						pc		2
72	JP (IX)	11011101	11101001			12'b010011101001	pc		alu																				pc		3
73	JP (IY)	11111101	11101001			12'b010111101001	pc		alu																				pc		3
74	JP f,mn	11fff010	----n---	----m---		12'b000011fff010	pc				pc																pc		pc		4/3
75	JP mn	11000011	----n---	----m---		12'b000011000011	pc				pc																pc		pc		4
76	JR cc,e	001cc000	--(e-2)-			12'b0000001cc000	pc																				pc		pc		3/2
77	JR e	00011000	--(e-2)-			12'b000000011000	pc																				pc		pc		3
78	LD (BC),A	00000010				12'b000000000010	alu																pc						pc		3
79	LD (DE),A	00010010				12'b000000010010	alu																pc						pc		3
80	LD (HL),n	00110110	----n---			12'b000000110110	hl																pc						pc		3
81	LD (HL),r	01110rrr				12'b000001110rrr	hl																pc						pc		3
82	LD (IX+d),n	11011101	00110110	----d---	----n---	12'b010000110110	pc		pc		alu												pc						pc		5
83	LD (IX+d),r	11011101	01110rrr	----d---		12'b010001110rrr	pc		pc						alu								pc						pc		5
84	LD (IY+d),n	11111101	00110110	----d---	----n---	12'b010100110110	pc		pc		alu												pc						pc		5
85	LD (IY+d),r	11111101	01110rrr	----d---		12'b010101110rrr	pc		pc						alu								pc						pc		5
86	LD (mn),A	00110010	----n---	----m---		12'b000000110010	pc				pc				alu								pc						pc		5
87	LD (mn),HL	00100010	----n---	----m---		12'b000000100010	pc				pc				alu						alu		pc						pc		6
88	LD (mn),IX	11011101	00100010	----n---	----m---	12'b010000100010	pc		pc		pc				alu						alu		pc						pc		7
89	LD (mn),IY	11111101	00100010	----n---	----m---	12'b010100100010	pc		pc		pc				alu						alu		pc						pc		7
90	LD (mn),ss	11101101	01ss0011	----n---	----m---	12'b1xxx01xx0011	pc		pc		pc				alu						alu		pc						pc		7
91	LD A,(BC)	00001010				12'b000000001010	alu												pc										pc		3
92	LD A,(DE)	00011010				12'b000000011010	alu												pc										pc		3
93	LD A,(mn)	00111010	----n---	----m---		12'b000000111010	pc				pc				alu				pc										pc		5
94	LD A,I	11101101	01010111			12'b1xxx01010111	pc		pc																						2
95	LD A,R	11101101	01011111			12'b1xxx01011111	pc		pc																						2
96	LD dd,(mn)	11101101	01dd1011	----n---	----m---	12'b1xxx01xx1011	pc		pc		pc				alu		alu		pc										pc		7
97	LD dd,mn	00dd0001	----n---	----m---		12'b000000xx0001	pc				pc																		pc		3
98	LD HL,(mn)	00101010	----n---	----m---		12'b000000101010	pc				pc				alu		alu		pc										pc		6
99	LD I,A	11101101	01000111			12'b1xxx01000111	pc		pc																						2
100	LD IX,(mn)	11011101	00101010	----n---	----m---	12'b010000101010	pc		pc		pc				alu		alu		pc										pc		7
101	LD IX,mn	11011101	00100001	----n---	----m---	12'b010000100001	pc		pc		pc																		pc		4
102	LD IY,(mn)	11111101	00101010	----n---	----m---	12'b010100101010	pc		pc		pc				alu		alu		pc										pc		7
103	LD IY,mn	11111101	00100001	----n---	----m---	12'b010100100001	pc		pc		pc																		pc		4
104	LD r,(HL)	01rrr110				12'b000001rrr110	hl												pc										pc		3
105	LD r,(IX+d)	11011101	01rrr110	----d---		12'b010001rrr110	pc		pc						alu				pc										pc		5
106	LD r,(IY+d)	11111101	01rrr110	----d---		12'b010101rrr110	pc		pc						alu				pc										pc		5
107	LD R,A	11101101	01001111			12'b1xxx01001111	pc		pc																						2
108	LD r,n	00rrr110	----n---			12'b000000rrr110	pc																						pc		2
109	LD rd,rs	01rdrrsr				12'b000001rdrrsr	pc																								1
110	LD SP,HL	11111001				12'b000011111001	pc																								1
111	LD SP,IX	11011101	11111001			12'b010011111001	pc		pc																						2
112	LD SP,IY	11111101	11111001			12'b010111111001	pc		pc																						2
113	LDD	11101101	10101000			12'b1xxx10101000	pc		alu								alu		alu		pc		alu				alu		pc		5
114	LDDR	11101101	10111000			12'b1xxx10111000	pc		alu								alu		alu		alu		alu				alu		pc		4+2i
115	LDI	11101101	10100000			12'b1xxx10100000	pc		alu								alu		alu		pc		alu				alu		pc		5
116	LDIR	11101101	10110000			12'b1xxx10110000	pc		alu								alu		alu		alu		alu				alu		pc		4+2i
117	NEG	11101101	01000100			12'b1xxx01000100	pc		pc																						2
118	NOP	00000000				12'b000000000000	pc																								1
119	OR (HL)	10110110				12'b000010110110	hl												pc										pc		3
120	OR (IX+d)	11011101	10110110	----d---		12'b010010110110	pc		pc						alu				pc										pc		5
121	OR (IY+d)	11111101	10110110	----d---		12'b010110110110	pc		pc						alu				pc										pc		5
122	OR n	11110110	----n---			12'b000011110110	pc																						pc		2
123	OR r	10110rrr				12'b000010110rrr	pc																								1
124	OTDR	11101101	10111011			12'b1xxx10111011	pc		alu								alu		alu		alu		alu				alu		pc		4+2i
125	OTIR	11101101	10110011			12'b1xxx10110011	pc		alu								alu		alu		alu		alu				alu		pc		4+2i
126	OUT (C),r	11101101	01rrr001			12'b1xxx01rrr001	pc		alu														pc						pc		4
127	OUT (n),A	11010011	----n---			12'b000011010011	pc								alu								pc						pc		4
128	OUTD	11101101	10101011			12'b1xxx10101011	pc		alu								alu		alu		pc		alu				alu		pc		5
129	OUTI	11101101	10100011			12'b1xxx10100011	pc		alu								alu		alu		pc		alu				alu		pc		5
130	POP IX	11011101	11100001			12'b010011100001	pc		sp								alu		pc										pc		5
131	POP IY	11111101	11100001			12'b010111100001	pc		sp								alu		pc										pc		5
132	POP tt	11tt0001				12'b000011xx0001	sp										alu		pc										pc		4
133	PUSH IX	11011101	11100101			12'b010011100101	pc		alu												alu		pc						pc		5
134	PUSH IY	11111101	11100101			12'b010111100101	pc		alu												alu		pc						pc		5
135	PUSH tt	11tt0101				12'b000011xx0101	alu														alu		pc						pc		4
136	RES b,(HL)	11001011	10bbb110			12'b001010xxx110	pc		hl										hl				pc						pc		5
137	RES b,(IX+d)	11011101	11001011	----d---	10bbb110	12'b011010xxx110	pc		pc				alu						alu				pc						pc		6
138	RES b,(IY+d)	11111101	11001011	----d---	10bbb110	12'b011110xxx110	pc		pc				alu						alu				pc						pc		6
139	RES b,r	11001011	10bbbrrr			12'b001010xxxrrr	pc		pc										hl												2
140	RET	11001001				12'b000011001001	sp										alu		pc								pc		pc		5
141	RET f	11fff000				12'b000011fff000	sp pc										alu		pc								pc		pc		5/1
142	RETI	11101101	01001101			12'b1xxx01001101	pc		sp								alu		pc								pc		pc		6
143	RETN	11101101	01000101			12'b1xxx01000101	pc		sp								alu		pc								pc		pc		6
144	RL (HL)	11001011	00010110			12'b001000010110	pc		hl										hl				pc						pc		5
145	RL (IX+d)	11011101	11001011	----d---	00010110	12'b011000010110	pc		pc				alu						alu				pc						pc		6
146	RL (IY+d)	11111101	11001011	----d---	00010110	12'b011100010110	pc		pc				alu						alu				pc						pc		6
147	RL r	11001011	00010rrr			12'b001000010rrr	pc		pc										hl												2
148	RLA	00010111				12'b000000010111	pc																								1
149	RLC (HL)	11001011	00000110			12'b001000000110	pc		hl										hl				pc						pc		5
150	RLC (IX+d)	11011101	11001011	----d---	00000110	12'b011000000110	pc		pc				alu						alu				pc						pc		6
151	RLC (IY+d)	11111101	11001011	----d---	00000110	12'b011100000110	pc		pc				alu						alu				pc						pc		6
152	RLC r	11001011	00000rrr			12'b001000000rrr	pc		pc										hl												2
153	RLCA	00000111				12'b000000000111	pc																								1
154	RLD	11101101	01101111			12'b1xxx01101111	pc		hl										hl				pc						pc		5
155	RR (HL)	11001011	00011110			12'b001000011110	pc		hl										hl				pc						pc		5
156	RR (IX+d)	11011101	11001011	----d---	00011110	12'b011000011110	pc		pc				alu						alu				pc						pc		6
157	RR (IY+d)	11111101	11001011	----d---	00011110	12'b011100011110	pc		pc				alu						alu				pc						pc		6
158	RR r	11001011	00011rrr			12'b001000011rrr	pc		pc										hl												2
159	RRA	00011111				12'b000000011111	pc																								1
160	RRC (HL)	11001011	00001110			12'b001000001110	pc		hl										hl				pc						pc		5
161	RRC (IX+d)	11011101	11001011	----d---	00001110	12'b011000001110	pc		pc				alu						alu				pc						pc		6
162	RRC (IY+d)	11111101	11001011	----d---	00001110	12'b011100001110	pc		pc				alu						alu				pc						pc		6
163	RRC r	11001011	00001rrr			12'b001000001rrr	pc		pc										hl												2
164	RRCA	00001111				12'b000000001111	pc																								1
165	RRD	11101101	01100111			12'b1xxx01100111	pc		hl										hl				pc						pc		5
166	RST v	11vvv111				12'b000011vvv111	alu														alu		alu						pc		4
167	SBC (IX+d)	11011101	10011110	----d---		12'b010010011110	pc		pc						alu				pc										pc		5
168	SBC (IY+d)	11111101	10011110	----d---		12'b010110011110	pc		pc						alu				pc										pc		5
169	SBC A,(HL)	10011110				12'b000010011110	hl												pc										pc		3
170	SBC A,n	11011110	----n---			12'b000011011110	pc																						pc		2
171	SBC A,r	10011rrr				12'b000010011rrr	pc																								1
172	SBC HL,ss	11101101	01ss0010			12'b1xxx01xx0010	pc		pc																						2
173	SCF	00110111				12'b000000110111	pc																								1
174	SET b,(HL)	11001011	11bbb110			12'b001011xxx110	pc		hl										hl				pc						pc		5
175	SET b,(IX+d)	11011101	11001011	----d---	11bbb110	12'b011011xxx110	pc		pc				alu						alu				pc						pc		6
176	SET b,(IY+d)	11111101	11001011	----d---	11bbb110	12'b011111xxx110	pc		pc				alu						alu				pc						pc		6
177	SET b,r	11001011	11bbbrrr			12'b001011xxxrrr	pc		pc										hl												2
178	SLA (HL)	11001011	00100110			12'b001000100110	pc		hl										hl				pc						pc		5
179	SLA (IX+d)	11011101	11001011	----d---	00100110	12'b011000100110	pc		pc				alu						alu				pc						pc		6
180	SLA (IY+d)	11111101	11001011	----d---	00100110	12'b011100100110	pc		pc				alu						alu				pc						pc		6
181	SLA r	11001011	00100rrr			12'b001000100rrr	pc		pc										hl												2
182	SRA (HL)	11001011	00101110			12'b001000101110	pc		hl										hl				pc						pc		5
183	SRA (IX+d)	11011101	11001011	----d---	00101110	12'b011000101110	pc		pc				alu						alu				pc						pc		6
184	SRA (IY+d)	11111101	11001011	----d---	00101110	12'b011100101110	pc		pc				alu						alu				pc						pc		6
185	SRA r	11001011	00101rrr			12'b001000101rrr	pc		pc										hl												2
186	SRL (HL)	11001011	00111110			12'b001000111110	pc		hl										hl				pc						pc		5
187	SRL (IX+d)	11011101	11001011	----d---	00111110	12'b011000111110	pc		pc				alu						alu				pc						pc		6
188	SRL (IY+d)	11111101	11001011	----d---	00111110	12'b011100111110	pc		pc				alu						alu				pc						pc		6
189	SRL r	11001011	00111rrr			12'b001000111rrr	pc		pc										hl												2
190	SUB (HL)	10010110				12'b000010010110	hl												pc										pc		3
191	SUB (IX+d)	11011101	10010110	----d---		12'b010010010110	pc		pc						alu				pc										pc		5
192	SUB (IY+d)	11111101	10010110	----d---		12'b010110010110	pc		pc						alu				pc										pc		5
193	SUB n	11010110	----n---			12'b000011010110	pc																						pc		2
194	SUB r	10010rrr				12'b000010010rrr	pc																								1
195	XOR (HL)	10101110				12'b000010101110	hl												pc										pc		3
196	XOR (IX+d)	11011101	10101110	----d---		12'b010010101110	pc		pc						alu				pc										pc		5
197	XOR (IY+d)	11111101	10101110	----d---		12'b010110101110	pc		pc						alu				pc										pc		5
198	XOR n	11101110	----n---			12'b000011101110	pc																						pc		2
199	XOR r	10101rrr				12'b000010101rrr	pc																								1
200	ZINTACK					12'b0001xxxxxxxx									alu		alu		alu		alu		alu						pc		5

201	ADC A,XH	11011101	10001100			12'b010010001100	pc		pc																						2
202	ADC A,XL	11011101	10001101			12'b010010001101	pc		pc																						2
203	ADC A,YH	11111101	10001100			12'b010110001100	pc		pc																						2
204	ADC A,YL	11111101	10001101			12'b010110001101	pc		pc																						2
205	ADD A,XH	11011101	10000100			12'b010010000100	pc		pc																						2
206	ADD A,XL	11011101	10000101			12'b010010000101	pc		pc																						2
207	ADD A,YH	11111101	10000100			12'b010110000100	pc		pc																						2
208	ADD A,YL	11111101	10000101			12'b010110000101	pc		pc																						2
209	AND XH	11011101	10100100			12'b010010100100	pc		pc																						2
210	AND XL	11011101	10100101			12'b010010100101	pc		pc																						2
211	AND YH	11111101	10100100			12'b010110100100	pc		pc																						2
212	AND YL	11111101	10100101			12'b010110100101	pc		pc																						2
213	CP XH	11011101	10111100			12'b010010111100	pc		pc																						2
214	CP XL	11011101	10111101			12'b010010111101	pc		pc																						2
215	CP YH	11111101	10111100			12'b010110111100	pc		pc																						2
216	CP YL	11111101	10111101			12'b010110111101	pc		pc																						2
217	DEC XH	11011101	00100101			12'b010000100101	pc		pc																						2
218	DEC XL	11011101	00101101			12'b010000101101	pc		pc																						2
219	DEC YH	11111101	00100101			12'b010100100101	pc		pc																						2
220	DEC YL	11111101	00101101			12'b010100101101	pc		pc																						2
221	INC XH	11011101	00100100			12'b010000100100	pc		pc																						2
222	INC XL	11011101	00101100			12'b010000101100	pc		pc																						2
223	INC YH	11111101	00100100			12'b010100100100	pc		pc																						2
224	INC YL	11111101	00101100			12'b010100101100	pc		pc																						2
225	LD XH,n	11011101	00100110	----n---		12'b010000100110	pc		pc																				pc		3
226	LD XL,n	11011101	00101110	----n---		12'b010000101110	pc		pc																				pc		3
227	LD YH,n	11111101	00100110	----n---		12'b010100100110	pc		pc																				pc		3
228	LD YL,n	11111101	00101110	----n---		12'b010100101110	pc		pc																				pc		3
229	LD XH,r	11011101	01100rrr			12'b010001100rrr	pc		pc																						2
230	LD XL,r	11011101	01101rrr			12'b010001101rrr	pc		pc																						2
231	LD YH,r	11111101	01100rrr			12'b010101100rrr	pc		pc																						2
232	LD YL,r	11111101	01101rrr			12'b010101101rrr	pc		pc																						2
233	LD r,XH	11011101	01rrr100			12'b010001rrr100	pc		pc																						2
234	LD r,XL	11011101	01rrr101			12'b010001rrr101	pc		pc																						2
235	LD r,YH	11111101	01rrr100			12'b010101rrr100	pc		pc																						2
236	LD r,YL	11111101	01rrr101			12'b010101rrr101	pc		pc																						2
237	OR XH	11011101	10110100			12'b010010110100	pc		pc																						2
238	OR XL	11011101	10110101			12'b010010110101	pc		pc																						2
239	OR YH	11111101	10110100			12'b010110110100	pc		pc																						2
240	OR YL	11111101	10110101			12'b010110110101	pc		pc																						2
241	SBC A,XH	11011101	10011100			12'b010010011100	pc		pc																						2
242	SBC A,XL	11011101	10011101			12'b010010011101	pc		pc																						2
243	SBC A,YH	11111101	10011100			12'b010110011100	pc		pc																						2
244	SBC A,YL	11111101	10011101			12'b010110011101	pc		pc																						2
245	SUB XH	11011101	10010100			12'b010010010100	pc		pc																						2
246	SUB XL	11011101	10010101			12'b010010010101	pc		pc																						2
247	SUB YH	11111101	10010100			12'b010110010100	pc		pc																						2
248	SUB YL	11111101	10010101			12'b010110010101	pc		pc																						2
249	XOR XH	11011101	10101100			12'b010010101100	pc		pc																						2
250	XOR XL	11011101	10101101			12'b010010101101	pc		pc																						2
251	XOR YH	11011101	10101100			12'b010110101100	pc		pc																						2
252	XOR YL	11011101	10101101			12'b010110101101	pc		pc																						2
253	SLL (HL)	11001011	00110110			12'b001000110110	pc		hl										hl				pc						pc		5
254	SLL (IX+d)	11011101	11001011	----d---	00110110	12'b011000110110	pc		pc				alu						alu				pc						pc		6
255	SLL (IY+d)	11111101	11001011	----d---	00110110	12'b011100110110	pc		pc				alu						alu				pc						pc		6
256	SLL r	11001011	00110rrr			12'b001000110rrr	pc		pc										hl												2

257	IN0 r,(n)	11101101	00rrr000	----n---		12'b1xxx00rrr000	pc		pc						alu8				pc										pc		4
258	MLT dd	11101101	01dd1100			12'b1xxx01dd1100	pc		pc																						2
259	OTDM	11101101	10001011			12'b1xxx10001011	pc		alu								alu8		alu8		pc		alu				alu		pc		5
260	OTDMR	11101101	10011011			12'b1xxx10011011	pc		alu								alu8		alu8		alu		alu				alu		pc		4+2i
261	OTIM	11101101	10000011			12'b1xxx10000011	pc		alu								alu8		alu8		pc		alu				alu		pc		5
262	OTIMR	11101101	10010011			12'b1xxx10010011	pc		alu								alu8		alu8		alu		alu				alu		pc		4+2i
263	OUT0 (n),r	11101101	00rrr001	----n---		12'b1xxx00rrr001	pc		pc						alu8								pc						pc		4
264	SLP	11101101	01110110			12'b1xxx01110110	pc		pc																				pc		3
265	TST (HL)	11101101	00110100			12'b1xxx00110100	pc		hl										pc										pc		4
266	TST n	11101101	01100100	----n---		12'b1xxx01100100	pc		pc																				pc		3
267	TST r	11101101	00rrr100			12'b1xxx00rrr100	pc		pc																						2
268	TSTIO n	11101101	01110100	----n---		12'b1xxx01110100	pc		pc						alu8				pc										pc		4

269	IND2	11101101	10001100			12'b1xxx10001100	pc		alu								alu				pc								pc		5
270	IND2R	11101101	10011100			12'b1xxx10011100	pc		alu								alu		alu		alu		alu				alu		pc		4+2i
271	INDM	11101101	10001010			12'b1xxx10001010	pc		alu8								alu		alu		pc		alu8				alu		pc		5
272	INDMR	11101101	10011010			12'b1xxx10011010	pc		alu8								alu		alu		alu8		alu8				alu		pc		4+2i
273	INDRX	11101101	11001010			12'b1xxx11001010	pc		alu								alu		alu		alu		alu				alu		pc		4+2i
274	INI2	11101101	10000100			12'b1xxx10000100	pc		alu								alu				pc								pc		5
275	INI2R	11101101	10010100			12'b1xxx10010100	pc		alu								alu		alu		alu		alu				alu		pc		4+2i
276	INIM	11101101	10000010			12'b1xxx10000010	pc		alu8								alu		alu		pc		alu8				alu		pc		5
277	INIMR	11101101	10010010			12'b1xxx10010010	pc		alu8								alu		alu		alu8		alu8				alu		pc		4+2i
278	INIRX	11101101	11000010			12'b1xxx11000010	pc		alu								alu		alu		alu		alu				alu		pc		4+2i
279	LD (HL),IX	11101101	00111111			12'b1xxx00111111	pc		hl												alu		pc						pc		5
280	LD (HL),IY	11101101	00111110			12'b1xxx00111110	pc		hl												alu		pc						pc		5
281	LD (HL),rr	11101101	00rr1111			12'b1xxx00rr1111	pc		hl												alu		pc						pc		5
282	LD (IX+d),IX	11011101	00rr1111	----d---		12'b010000rr1111	pc		pc						alu						alu		pc						pc		6
283	LD (IX+d),IY	11011101	00rr1111	----d---		12'b010000rr1111	pc		pc						alu						alu		pc						pc		6
284	LD (IX+d),rr	11011101	00rr1111	----d---		12'b010000rr1111	pc		pc						alu						alu		pc						pc		6
285	LD (IY+d),IX	11111101	00rr1111	----d---		12'b010100rr1111	pc		pc						alu						alu		pc						pc		6
286	LD (IY+d),IY	11111101	00rr1111	----d---		12'b010100rr1111	pc		pc						alu						alu		pc						pc		6
287	LD (IY+d),rr	11111101	00rr1111	----d---		12'b010100rr1111	pc		pc						alu						alu		pc						pc		6
288	LD IX,(HL)	11101101	00110111			12'b1xxx00110111	pc		hl								alu		pc										pc		5
289	LD IX,(IX+d)	11011101	00110111	----d---		12'b010000110111	pc		pc						alu		alu		pc										pc		6
290	LD IX,(IY+d)	11111101	00110111	----d---		12'b010100110111	pc		pc						alu		alu		pc										pc		6
291	LD IY,(HL)	11101101	00110110			12'b1xxx00110110	pc		hl								alu		pc										pc		5
292	LD IY,(IX+d)	11011101	00110001	----d---		12'b010000110001	pc		pc						alu		alu		pc										pc		6
293	LD IY,(IY+d)	11111101	00110001	----d---		12'b010100110001	pc		pc						alu		alu		pc										pc		6
294	LD rr,(HL)	11101101	00rr0111			12'b1xxx00rr0111	pc		hl								alu		pc										pc		5
295	LD rr,(IX+d)	11011101	00rr0111	----d---		12'b010000rr0111	pc		pc						alu		alu		pc										pc		6
296	LD rr,(IY+d)	11111101	00rr0111	----d---		12'b010100rr0111	pc		pc						alu		alu		pc										pc		6
297	LEA IX,IX+d	11101101	00011010	----d---		12'b1xxx00011010	pc		pc																				pc		5
298	LEA IX,IY+d	11101101	01010100	----d---		12'b1xxx01010100	pc		pc																				pc		5
299	LEA IY,IX+d	11101101	01010101	----d---		12'b1xxx01010101	pc		pc																				pc		5
300	LEA IY,IY+d	11101101	00011011	----d---		12'b1xxx00011011	pc		pc																				pc		5
301	LEA rr,IX+d	11101101	000rr010	----d---		12'b1xxx000rr010	pc		pc																				pc		5
302	LEA rr,IY+d	11101101	000rr011	----d---		12'b1xxx000rr011	pc		pc																				pc		5
303	OUTD2	11101101	10101100			12'b1xxx10101100	pc		alu								alu				pc								pc		5
304	OTD2R	11101101	10111100			12'b1xxx10111100	pc		alu								alu		alu		alu		alu				alu		pc		4+2i
305	OTDRX	11101101	11001011			12'b1xxx11001011	pc		alu								alu		alu		alu		alu				alu		pc		4+2i
306	OUTI2	11101101	10100100			12'b1xxx10100100	pc		alu								alu				pc								pc		5
307	OTI2R	11101101	10110100			12'b1xxx10110100	pc		alu								alu		alu		alu		alu				alu		pc		4+2i
308	OTIRX	11101101	11000011			12'b1xxx11000011	pc		alu								alu		alu		alu		alu				alu		pc		4+2i
309	PEA IX+d	11101101	01100101	----d---		12'b1xxx01100101	pc		pc						alu						alu		pc						pc		6
310	PEA IY+d	11101101	01100110	----d---		12'b1xxx01100110	pc		pc						alu						alu		pc						pc		6

## Load PC
	Instruction	Opcode byte 1	Opcode byte 2	Opcode byte 3	Opcode byte 4	instruction code	dec1	if2b	dec2	of1b	of2a	of2b	if3a	if3b	adr1	adr2	rd1a	rd1b	rd2a	rd2b	wr1a	wr1b	wr2a	wr2b	blk1	blk2	pca	pco	if1a	if1b	Mach State
1	ADC A,(HL)	10001110				12'b000010001110	hld																						nild	jmp	3
2	ADC A,(IX+d)	11011101	10001110	----d---		12'b010010001110	ld		ld						hld														nild	jmp	5
3	ADC A,(IY+d)	11111101	10001110	----d---		12'b010110001110	ld		ld						hld														nild	jmp	5
4	ADC A,n	11001110	----n---			12'b000011001110	ld																						nild	jmp	2
5	ADC A,r	10001rrr				12'b000010001rrr	nild																							jmp	1
6	ADC HL,ss	11101101	01ss1010			12'b1xxx01xx1010	ld		nild																					jmp	2
7	ADD A,(HL)	10000110				12'b000010000110	hld																						nild	jmp	3
8	ADD A,(IX+d)	11011101	10000110	----d---		12'b010010000110	ld		ld						hld														nild	jmp	5
9	ADD A,(IY+d)	11111101	10000110	----d---		12'b010110000110	ld		ld						hld														nild	jmp	5
10	ADD A,n	11000110	----n---			12'b000011000110	ld																						nild	jmp	2
11	ADD A,r	10000rrr				12'b000010000rrr	nild																							jmp	1
12	ADD HL,ss	00ss1001				12'b000000xx1001	nild																							jmp	1
13	ADD IX,xx	11011101	00xx1001			12'b010000xx1001	ld		nild																					jmp	2
14	ADD IY,yy	11111101	00yy1001			12'b010100xx1001	ld		nild																					jmp	2
15	AND (HL)	10100110				12'b000010100110	hld																						nild	jmp	3
16	AND (IX+d)	11011101	10100110	----d---		12'b010010100110	ld		ld						hld														nild	jmp	5
17	AND (IY+d)	11111101	10100110	----d---		12'b010110100110	ld		ld						hld														nild	jmp	5
18	AND n	11100110	----n---			12'b000011100110	ld																						nild	jmp	2
19	AND r	10100rrr				12'b000010100rrr	nild																							jmp	1
20	BIT b,(HL)	11001011	01bbb110			12'b001001xxx110	ld		hld																				nild	jmp	4
21	BIT b,(IX+d))	11011101	11001011	----d---	01bbb110	12'b011001xxx110	ld		ld				ld																nild	jmp	5
22	BIT b,(IY+d))	11111101	11001011	----d---	01bbb110	12'b011101xxx110	ld		ld				ld																nild	jmp	5
23	BIT b,r	11001011	01bbbrrr			12'b001001xxxrrr	ld		nild																					jmp	2
24	CALL f,mn	11fff100	----n---	----m---		12'b000011fff100	ld				ld													ld					nild	jmp	5/3
25	CALL mn	11001101	----n---	----m---		12'b000011001101	ld				ld													ld					nild	jmp	5
26	CCF	00111111				12'b000000111111	nild																							jmp	1
27	CP (HL)	10111110				12'b000010111110	hld																						nild	jmp	3
28	CP (IX+d)	11011101	10111110	----d---		12'b010010111110	ld		ld						hld														nild	jmp	5
29	CP (IY+d)	11111101	10111110	----d---		12'b010110111110	ld		ld						hld														nild	jmp	5
30	CP n	11111110	----n---			12'b000011111110	ld																						nild	jmp	2
31	CP r	10111rrr				12'b000010111rrr	nild																							jmp	1
32	CPD	11101101	10101001			12'b1xxx10101001	ld		hld																				nild	jmp	5
33	CPDR	11101101	10111001			12'b1xxx10111001	ld		hld									int		int								ld	nild2	jmp	4+2i
34	CPI	11101101	10100001			12'b1xxx10100001	ld		hld																				nild	jmp	5
35	CPIR	11101101	10110001			12'b1xxx10110001	ld		hld									int		int								ld	nild2	jmp	4+2i
36	CPL	00101111				12'b000000101111	nild																							jmp	1
37	DAA	00100111				12'b000000100111	nild																							jmp	1
38	DEC (HL)	00110101				12'b000000110101	hld																						nild	jmp	4
39	DEC (IX+d)	11011101	00110101	----d---		12'b010000110101	ld		ld						hld														nild	jmp	6
40	DEC (IY+d)	11111101	00110101	----d---		12'b010100110101	ld		ld						hld														nild	jmp	6
41	DEC IX	11011101	00101011			12'b010000101011	ld		nild																					jmp	2
42	DEC IY	11111101	00101011			12'b010100101011	ld		nild																					jmp	2
43	DEC r	00rrr101				12'b000000rrr101	nild																							jmp	1
44	DEC ss	00ss1011				12'b000000xx1011	nild																							jmp	1
45	DI	11110011				12'b000011110011	ld																							hld	1
46	DJNZ j	00010000	--(j-2)-			12'b000000010000	ld																				cld	hld	nild	jmp	3
47	EI	11111011				12'b000011111011	nild																							jmp	1
48	EX (SP),HL	11100011				12'b000011100011	hld																						nild	jmp	6
49	EX (SP),IX	11011101	11100011			12'b010011100011	ld		hld																				nild	jmp	7
50	EX (SP),IY	11111101	11100011			12'b010111100011	ld		hld																				nild	jmp	7
51	EX AF,AF'	00001000				12'b000000001000	nild																							jmp	1
52	EX DE,HL	11101011				12'b000011101011	nild																							jmp	1
53	EXX	11011001				12'b000011011001	nild																							jmp	1
54	HALT	01110110				12'b000001110110	hld																					hld	nild	jmp	3
55	IM 0	11101101	01000110			12'b1xxx01000110	ld		nild																					jmp	2
56	IM 1	11101101	01010110			12'b1xxx01010110	ld		nild																					jmp	2
57	IM 2	11101101	01011110			12'b1xxx01011110	ld		nild																					jmp	2
58	IN A,(n)	11011011	----n---			12'b000011011011	ld								hld														nild	jmp	4
59	IN r,(C)	11101101	01rrr000			12'b1xxx01rrr000	ld		hld																				nild	jmp	4
60	INC (HL)	00110100				12'b000000110100	hld																						nild	jmp	4
61	INC (IX+d)	11011101	00110100	----d---		12'b010000110100	ld		ld						hld														nild	jmp	6
62	INC (IY+d)	11111101	00110100	----d---		12'b010100110100	ld		ld						hld														nild	jmp	6
63	INC IX	11011101	00100011			12'b010000100011	ld		nild																					jmp	2
64	INC IY	11111101	00100011			12'b010100100011	ld		nild																					jmp	2
65	INC r	00rrr100				12'b000000rrr100	nild																							jmp	1
66	INC ss	00ss0011				12'b000000xx0011	nild																							jmp	1
67	IND	11101101	10101010			12'b1xxx10101010	ld		hld																				nild	jmp	5
68	INDR	11101101	10111010			12'b1xxx10111010	ld		hld									int		int								ld	nild2	jmp	4+2i
69	INI	11101101	10100010			12'b1xxx10100010	ld		hld																				nild	jmp	5
70	INIR	11101101	10110010			12'b1xxx10110010	ld		hld									int		int								ld	nild2	jmp	4+2i
71	JP (HL)	11101001				12'b000011101001	ld																					ld	nild	jmp	2
72	JP (IX)	11011101	11101001			12'b010011101001	ld		ld																			ld	nild	jmp	3
73	JP (IY)	11111101	11101001			12'b010111101001	ld		ld																			ld	nild	jmp	3
74	JP f,mn	11fff010	----n---	----m---		12'b000011fff010	ld				ld																ld	hld	nild	jmp	4/3
75	JP mn	11000011	----n---	----m---		12'b000011000011	ld				ld																ld	hld	nild	jmp	4
76	JR cc,e	001cc000	--(e-2)-			12'b0000001cc000	ld																				ld	hld	nild	jmp	3/2
77	JR e	00011000	--(e-2)-			12'b000000011000	ld																				ld	hld	nild	jmp	3
78	LD (BC),A	00000010				12'b000000000010	hld																						nild	jmp	3
79	LD (DE),A	00010010				12'b000000010010	hld																						nild	jmp	3
80	LD (HL),n	00110110	----n---			12'b000000110110	ld																						nild	jmp	3
81	LD (HL),r	01110rrr				12'b000001110rrr	hld																						nild	jmp	3
82	LD (IX+d),n	11011101	00110110	----d---	----n---	12'b010000110110	ld		ld		ld																		nild	jmp	5
83	LD (IX+d),r	11011101	01110rrr	----d---		12'b010001110rrr	ld		ld						hld														nild	jmp	5
84	LD (IY+d),n	11111101	00110110	----d---	----n---	12'b010100110110	ld		ld		ld																		nild	jmp	5
85	LD (IY+d),r	11111101	01110rrr	----d---		12'b010101110rrr	ld		ld						hld														nild	jmp	5
86	LD (mn),A	00110010	----n---	----m---		12'b000000110010	ld				ld				hld														nild	jmp	5
87	LD (mn),HL	00100010	----n---	----m---		12'b000000100010	ld				ld				hld														nild	jmp	6
88	LD (mn),IX	11011101	00100010	----n---	----m---	12'b010000100010	ld		ld		ld				hld														nild	jmp	7
89	LD (mn),IY	11111101	00100010	----n---	----m---	12'b010100100010	ld		ld		ld				hld														nild	jmp	7
90	LD (mn),ss	11101101	01ss0011	----n---	----m---	12'b1xxx01xx0011	ld		ld		ld				hld														nild	jmp	7
91	LD A,(BC)	00001010				12'b000000001010	hld																						nild	jmp	3
92	LD A,(DE)	00011010				12'b000000011010	hld																						nild	jmp	3
93	LD A,(mn)	00111010	----n---	----m---		12'b000000111010	ld				ld				hld														nild	jmp	5
94	LD A,I	11101101	01010111			12'b1xxx01010111	ld		nild																					jmp	2
95	LD A,R	11101101	01011111			12'b1xxx01011111	ld		nild																					jmp	2
96	LD dd,(mn)	11101101	01dd1011	----n---	----m---	12'b1xxx01xx1011	ld		ld		ld				hld														nild	jmp	7
97	LD dd,mn	00dd0001	----n---	----m---		12'b000000xx0001	ld				ld																		nild	jmp	3
98	LD HL,(mn)	00101010	----n---	----m---		12'b000000101010	ld				ld				hld														nild	jmp	6
99	LD I,A	11101101	01000111			12'b1xxx01000111	ld		nild																					jmp	2
100	LD IX,(mn)	11011101	00101010	----n---	----m---	12'b010000101010	ld		ld		ld				hld														nild	jmp	7
101	LD IX,mn	11011101	00100001	----n---	----m---	12'b010000100001	ld		ld		ld																		nild	jmp	4
102	LD IY,(mn)	11111101	00101010	----n---	----m---	12'b010100101010	ld		ld		ld				hld														nild	jmp	7
103	LD IY,mn	11111101	00100001	----n---	----m---	12'b010100100001	ld		ld		ld																		nild	jmp	4
104	LD r,(HL)	01rrr110				12'b000001rrr110	hld																						nild	jmp	3
105	LD r,(IX+d)	11011101	01rrr110	----d---		12'b010001rrr110	ld		ld						hld														nild	jmp	5
106	LD r,(IY+d)	11111101	01rrr110	----d---		12'b010101rrr110	ld		ld						hld														nild	jmp	5
107	LD R,A	11101101	01001111			12'b1xxx01001111	ld		nild																					jmp	2
108	LD r,n	00rrr110	----n---			12'b000000rrr110	ld																						nild	jmp	2
109	LD rd,rs	01rdrrsr				12'b000001rdrrsr	nild																							jmp	1
110	LD SP,HL	11111001				12'b000011111001	nild																							jmp	1
111	LD SP,IX	11011101	11111001			12'b010011111001	ld		nild																					jmp	2
112	LD SP,IY	11111101	11111001			12'b010111111001	ld		nild																					jmp	2
113	LDD	11101101	10101000			12'b1xxx10101000	ld		hld																				nild	jmp	5
114	LDDR	11101101	10111000			12'b1xxx10111000	ld		hld									int		int								ld	nild2	jmp	4+2i
115	LDI	11101101	10100000			12'b1xxx10100000	ld		hld																				nild	jmp	5
116	LDIR	11101101	10110000			12'b1xxx10110000	ld		hld									int		int								ld	nild2	jmp	4+2i
117	NEG	11101101	01000100			12'b1xxx01000100	ld		nild																					jmp	2
118	NOP	00000000				12'b000000000000	nild																							jmp	1
119	OR (HL)	10110110				12'b000010110110	hld																						nild	jmp	3
120	OR (IX+d)	11011101	10110110	----d---		12'b010010110110	ld		ld						hld														nild	jmp	5
121	OR (IY+d)	11111101	10110110	----d---		12'b010110110110	ld		ld						hld														nild	jmp	5
122	OR n	11110110	----n---			12'b000011110110	ld																						nild	jmp	2
123	OR r	10110rrr				12'b000010110rrr	nild																							jmp	1
124	OTDR	11101101	10111011			12'b1xxx10111011	ld		hld									int		int								ld	nild2	jmp	4+2i
125	OTIR	11101101	10110011			12'b1xxx10110011	ld		hld									int		int								ld	nild2	jmp	4+2i
126	OUT (C),r	11101101	01rrr001			12'b1xxx01rrr001	ld		hld																				nild	jmp	4
127	OUT (n),A	11010011	----n---			12'b000011010011	ld								hld														nild	jmp	4
128	OUTD	11101101	10101011			12'b1xxx10101011	ld		hld																				nild	jmp	5
129	OUTI	11101101	10100011			12'b1xxx10100011	ld		hld																				nild	jmp	5
130	POP IX	11011101	11100001			12'b010011100001	ld		hld																				nild	jmp	5
131	POP IY	11111101	11100001			12'b010111100001	ld		hld																				nild	jmp	5
132	POP tt	11tt0001				12'b000011xx0001	hld																						nild	jmp	4
133	PUSH IX	11011101	11100101			12'b010011100101	ld		hld																				nild	jmp	5
134	PUSH IY	11111101	11100101			12'b010111100101	ld		hld																				nild	jmp	5
135	PUSH tt	11tt0101				12'b000011xx0101	hld																						nild	jmp	4
136	RES b,(HL)	11001011	10bbb110			12'b001010xxx110	ld		hld																				nild	jmp	5
137	RES b,(IX+d)	11011101	11001011	----d---	10bbb110	12'b011010xxx110	ld		ld				ld																nild	jmp	6
138	RES b,(IY+d)	11111101	11001011	----d---	10bbb110	12'b011110xxx110	ld		ld				ld																nild	jmp	6
139	RES b,r	11001011	10bbbrrr			12'b001010xxxrrr	ld		nild																					jmp	2
140	RET	11001001				12'b000011001001	ld																				ld	hld	nild	jmp	5
141	RET f	11fff000				12'b000011fff000	ld																				ld	hld	nild	jmp	5/1
142	RETI	11101101	01001101			12'b1xxx01001101	ld		ld																		ld	hld	ld	hld	6
143	RETN	11101101	01000101			12'b1xxx01000101	ld		ld																		ld	hld	ld	hld	6
144	RL (HL)	11001011	00010110			12'b001000010110	ld		hld																				nild	jmp	5
145	RL (IX+d)	11011101	11001011	----d---	00010110	12'b011000010110	ld		ld				ld																nild	jmp	6
146	RL (IY+d)	11111101	11001011	----d---	00010110	12'b011100010110	ld		ld				ld																nild	jmp	6
147	RL r	11001011	00010rrr			12'b001000010rrr	ld		nild																					jmp	2
148	RLA	00010111				12'b000000010111	nild																							jmp	1
149	RLC (HL)	11001011	00000110			12'b001000000110	ld		hld																				nild	jmp	5
150	RLC (IX+d)	11011101	11001011	----d---	00000110	12'b011000000110	ld		ld				ld																nild	jmp	6
151	RLC (IY+d)	11111101	11001011	----d---	00000110	12'b011100000110	ld		ld				ld																nild	jmp	6
152	RLC r	11001011	00000rrr			12'b001000000rrr	ld		nild																					jmp	2
153	RLCA	00000111				12'b000000000111	nild																							jmp	1
154	RLD	11101101	01101111			12'b1xxx01101111	ld		hld																				nild	jmp	5
155	RR (HL)	11001011	00011110			12'b001000011110	ld		hld																				nild	jmp	5
156	RR (IX+d)	11011101	11001011	----d---	00011110	12'b011000011110	ld		ld				ld																nild	jmp	6
157	RR (IY+d)	11111101	11001011	----d---	00011110	12'b011100011110	ld		ld				ld																nild	jmp	6
158	RR r	11001011	00011rrr			12'b001000011rrr	ld		nild																					jmp	2
159	RRA	00011111				12'b000000011111	nild																							jmp	1
160	RRC (HL)	11001011	00001110			12'b001000001110	ld		hld																				nild	jmp	5
161	RRC (IX+d)	11011101	11001011	----d---	00001110	12'b011000001110	ld		ld				ld																nild	jmp	6
162	RRC (IY+d)	11111101	11001011	----d---	00001110	12'b011100001110	ld		ld				ld																nild	jmp	6
163	RRC r	11001011	00001rrr			12'b001000001rrr	ld		nild																					jmp	2
164	RRCA	00001111				12'b000000001111	nild																							jmp	1
165	RRD	11101101	01100111			12'b1xxx01100111	ld		hld																				nild	jmp	5
166	RST v	11vvv111				12'b000011vvv111	hld																	ld					nild	jmp	4
167	SBC (IX+d)	11011101	10011110	----d---		12'b010010011110	ld		ld						hld														nild	jmp	5
168	SBC (IY+d)	11111101	10011110	----d---		12'b010110011110	ld		ld						hld														nild	jmp	5
169	SBC A,(HL)	10011110				12'b000010011110	hld																						nild	jmp	3
170	SBC A,n	11011110	----n---			12'b000011011110	ld																						nild	jmp	2
171	SBC A,r	10011rrr				12'b000010011rrr	nild																							jmp	1
172	SBC HL,ss	11101101	01ss0010			12'b1xxx01xx0010	ld		nild																					jmp	2
173	SCF	00110111				12'b000000110111	nild																							jmp	1
174	SET b,(HL)	11001011	11bbb110			12'b001011xxx110	ld		hld																				nild	jmp	5
175	SET b,(IX+d)	11011101	11001011	----d---	11bbb110	12'b011011xxx110	ld		ld				ld																nild	jmp	6
176	SET b,(IY+d)	11111101	11001011	----d---	11bbb110	12'b011111xxx110	ld		ld				ld																nild	jmp	6
177	SET b,r	11001011	11bbbrrr			12'b001011xxxrrr	ld		nild																					jmp	2
178	SLA (HL)	11001011	00100110			12'b001000100110	ld		hld																				nild	jmp	5
179	SLA (IX+d)	11011101	11001011	----d---	00100110	12'b011000100110	ld		ld				ld																nild	jmp	6
180	SLA (IY+d)	11111101	11001011	----d---	00100110	12'b011100100110	ld		ld				ld																nild	jmp	6
181	SLA r	11001011	00100rrr			12'b001000100rrr	ld		nild																					jmp	2
182	SRA (HL)	11001011	00101110			12'b001000101110	ld		hld																				nild	jmp	5
183	SRA (IX+d)	11011101	11001011	----d---	00101110	12'b011000101110	ld		ld				ld																nild	jmp	6
184	SRA (IY+d)	11111101	11001011	----d---	00101110	12'b011100101110	ld		ld				ld																nild	jmp	6
185	SRA r	11001011	00101rrr			12'b001000101rrr	ld		nild																					jmp	2
186	SRL (HL)	11001011	00111110			12'b001000111110	ld		hld																				nild	jmp	5
187	SRL (IX+d)	11011101	11001011	----d---	00111110	12'b011000111110	ld		ld				ld																nild	jmp	6
188	SRL (IY+d)	11111101	11001011	----d---	00111110	12'b011100111110	ld		ld				ld																nild	jmp	6
189	SRL r	11001011	00111rrr			12'b001000111rrr	ld		nild																					jmp	2
190	SUB (HL)	10010110				12'b000010010110	hld																						nild	jmp	3
191	SUB (IX+d)	11011101	10010110	----d---		12'b010010010110	ld		ld						hld														nild	jmp	5
192	SUB (IY+d)	11111101	10010110	----d---		12'b010110010110	ld		ld						hld														nild	jmp	5
193	SUB n	11010110	----n---			12'b000011010110	ld																						nild	jmp	2
194	SUB r	10010rrr				12'b000010010rrr	nild																							jmp	1
195	XOR (HL)	10101110				12'b000010101110	hld																						nild	jmp	3
196	XOR (IX+d)	11011101	10101110	----d---		12'b010010101110	ld		ld						hld														nild	jmp	5
197	XOR (IY+d)	11111101	10101110	----d---		12'b010110101110	ld		ld						hld														nild	jmp	5
198	XOR n	11101110	----n---			12'b000011101110	ld																						nild	jmp	2
199	XOR r	10101rrr				12'b000010101rrr	nild																							jmp	1
200	ZINTACK					12'b0001xxxxxxxx									hld									ld					ld	hld	5

201	ADC A,XH	11011101	10001100			12'b010010001100	ld		nild																					jmp	2
202	ADC A,XL	11011101	10001101			12'b010010001101	ld		nild																					jmp	2
203	ADC A,YH	11111101	10001100			12'b010110001100	ld		nild																					jmp	2
204	ADC A,YL	11111101	10001101			12'b010110001101	ld		nild																					jmp	2
205	ADD A,XH	11011101	10000100			12'b010010000100	ld		nild																					jmp	2
206	ADD A,XL	11011101	10000101			12'b010010000101	ld		nild																					jmp	2
207	ADD A,YH	11111101	10000100			12'b010110000100	ld		nild																					jmp	2
208	ADD A,YL	11111101	10000101			12'b010110000101	ld		nild																					jmp	2
209	AND XH	11011101	10100100			12'b010010100100	ld		nild																					jmp	2
210	AND XL	11011101	10100101			12'b010010100101	ld		nild																					jmp	2
211	AND YH	11111101	10100100			12'b010110100100	ld		nild																					jmp	2
212	AND YL	11111101	10100101			12'b010110100101	ld		nild																					jmp	2
213	CP XH	11011101	10111100			12'b010010111100	ld		nild																					jmp	2
214	CP XL	11011101	10111101			12'b010010111101	ld		nild																					jmp	2
215	CP YH	11111101	10111100			12'b010110111100	ld		nild																					jmp	2
216	CP YL	11111101	10111101			12'b010110111101	ld		nild																					jmp	2
217	DEC XH	11011101	00100101			12'b010000100101	ld		nild																					jmp	2
218	DEC XL	11011101	00101101			12'b010000101101	ld		nild																					jmp	2
219	DEC YH	11111101	00100101			12'b010100100101	ld		nild																					jmp	2
220	DEC YL	11111101	00101101			12'b010100101101	ld		nild																					jmp	2
221	INC XH	11011101	00100100			12'b010000100100	ld		nild																					jmp	2
222	INC XL	11011101	00101100			12'b010000101100	ld		nild																					jmp	2
223	INC YH	11111101	00100100			12'b010100100100	ld		nild																					jmp	2
224	INC YL	11111101	00101100			12'b010100101100	ld		nild																					jmp	2
225	LD XH,n	11011101	00100110	----n---		12'b010000100110	ld		ld																				nild	jmp	3
226	LD XL,n	11011101	00101110	----n---		12'b010000101110	ld		ld																				nild	jmp	3
227	LD YH,n	11111101	00100110	----n---		12'b010100100110	ld		ld																				nild	jmp	3
228	LD YL,n	11111101	00101110	----n---		12'b010100101110	ld		ld																				nild	jmp	3
229	LD XH,r	11011101	01100rrr			12'b010001100rrr	ld		nild																					jmp	2
230	LD XL,r	11011101	01101rrr			12'b010001101rrr	ld		nild																					jmp	2
231	LD YH,r	11111101	01100rrr			12'b010101100rrr	ld		nild																					jmp	2
232	LD YL,r	11111101	01101rrr			12'b010101101rrr	ld		nild																					jmp	2
233	LD r,XH	11011101	01rrr100			12'b010001rrr100	ld		nild																					jmp	2
234	LD r,XL	11011101	01rrr101			12'b010001rrr101	ld		nild																					jmp	2
235	LD r,YH	11111101	01rrr100			12'b010101rrr100	ld		nild																					jmp	2
236	LD r,YL	11111101	01rrr101			12'b010101rrr101	ld		nild																					jmp	2
237	OR XH	11011101	10110100			12'b010010110100	ld		nild																					jmp	2
238	OR XL	11011101	10110101			12'b010010110101	ld		nild																					jmp	2
239	OR YH	11111101	10110100			12'b010110110100	ld		nild																					jmp	2
240	OR YL	11111101	10110101			12'b010110110101	ld		nild																					jmp	2
241	SBC A,XH	11011101	10011100			12'b010010011100	ld		nild																					jmp	2
242	SBC A,XL	11011101	10011101			12'b010010011101	ld		nild																					jmp	2
243	SBC A,YH	11111101	10011100			12'b010110011100	ld		nild																					jmp	2
244	SBC A,YL	11111101	10011101			12'b010110011101	ld		nild																					jmp	2
245	SUB XH	11011101	10010100			12'b010010010100	ld		nild																					jmp	2
246	SUB XL	11011101	10010101			12'b010010010101	ld		nild																					jmp	2
247	SUB YH	11111101	10010100			12'b010110010100	ld		nild																					jmp	2
248	SUB YL	11111101	10010101			12'b010110010101	ld		nild																					jmp	2
249	XOR XH	11011101	10101100			12'b010010101100	ld		nild																					jmp	2
250	XOR XL	11011101	10101101			12'b010010101101	ld		nild																					jmp	2
251	XOR YH	11011101	10101100			12'b010110101100	ld		nild																					jmp	2
252	XOR YL	11011101	10101101			12'b010110101101	ld		nild																					jmp	2
253	SLL (HL)	11001011	00110110			12'b001000110110	ld		hld																				nild	jmp	5
254	SLL (IX+d)	11011101	11001011	----d---	00110110	12'b011000110110	ld		ld				ld																nild	jmp	6
255	SLL (IY+d)	11111101	11001011	----d---	00110110	12'b011100110110	ld		ld				ld																nild	jmp	6
256	SLL r	11001011	00110rrr			12'b001000110rrr	ld		nild																					jmp	2

257	IN0 r,(n)	11101101	00rrr000	----n---		12'b1xxx00rrr000	ld		ld						hld														nild	jmp	4
258	MLT dd	11101101	01dd1100			12'b1xxx01dd1100	ld		nild																					jmp	2
259	OTDM	11101101	10001011			12'b1xxx10001011	ld		hld																				nild	jmp	5
260	OTDMR	11101101	10011011			12'b1xxx10011011	ld		hld									int		int								ld	nild2	jmp	4+2i
261	OTIM	11101101	10000011			12'b1xxx10000011	ld		hld																				nild	jmp	5
262	OTIMR	11101101	10010011			12'b1xxx10010011	ld		hld									int		int								ld	nild2	jmp	4+2i
263	OUT0 (n),r	11101101	00rrr001	----n---		12'b1xxx00rrr001	ld		ld						hld														nild	jmp	4
264	SLP	11101101	01110110			12'b1xxx01110110	ld		hld																				nild	jmp	3
265	TST (HL)	11101101	00110100			12'b1xxx00110100	ld		hld																				nild	jmp	4
266	TST n	11101101	01100100	----n---		12'b1xxx01100100	ld		ld																				nild	jmp	3
267	TST r	11101101	00rrr100			12'b1xxx00rrr100	ld		nild																					jmp	2
268	TSTIO n	11101101	01110100	----n---		12'b1xxx01110100	ld		ld						hld														nild	jmp	4

269	IND2	11101101	10001100			12'b1xxx10001100	ld		hld																				nild	jmp	5
270	IND2R	11101101	10011100			12'b1xxx10011100	ld		hld									int		int								ld	nild2	jmp	4+2i
271	INDM	11101101	10001010			12'b1xxx10001010	ld		hld																				nild	jmp	5
272	INDMR	11101101	10011010			12'b1xxx10011010	ld		hld									int		int								ld	nild2	jmp	4+2i
273	INDRX	11101101	11001010			12'b1xxx11001010	ld		hld									int		int								ld	nild2	jmp	4+2i
274	INI2	11101101	10000100			12'b1xxx10000100	ld		hld																				nild	jmp	5
275	INI2R	11101101	10010100			12'b1xxx10010100	ld		hld									int		int								ld	nild2	jmp	4+2i
276	INIM	11101101	10000010			12'b1xxx10000010	ld		hld																				nild	jmp	5
277	INIMR	11101101	10010010			12'b1xxx10010010	ld		hld									int		int								ld	nild2	jmp	4+2i
278	INIRX	11101101	11000010			12'b1xxx11000010	ld		hld									int		int								ld	nild2	jmp	4+2i
279	LD (HL),IX	11101101	00111111			12'b1xxx00111111	ld		hld																				nild	jmp	5
280	LD (HL),IY	11101101	00111110			12'b1xxx00111110	ld		hld																				nild	jmp	5
281	LD (HL),rr	11101101	00rr1111			12'b1xxx00rr1111	ld		hld																				nild	jmp	5
282	LD (IX+d),IX	11011101	00rr1111	----d---		12'b010000rr1111	ld		ld						hld														nild	jmp	6
283	LD (IX+d),IY	11011101	00rr1111	----d---		12'b010000rr1111	ld		ld						hld														nild	jmp	6
284	LD (IX+d),rr	11011101	00rr1111	----d---		12'b010000rr1111	ld		ld						hld														nild	jmp	6
285	LD (IY+d),IX	11111101	00rr1111	----d---		12'b010100rr1111	ld		ld						hld														nild	jmp	6
286	LD (IY+d),IY	11111101	00rr1111	----d---		12'b010100rr1111	ld		ld						hld														nild	jmp	6
287	LD (IY+d),rr	11111101	00rr1111	----d---		12'b010100rr1111	ld		ld						hld														nild	jmp	6
288	LD IX,(HL)	11101101	00110111			12'b1xxx00110111	ld		hld																				nild	jmp	5
289	LD IX,(IX+d)	11011101	00110111	----d---		12'b010000110111	ld		ld						hld														nild	jmp	6
290	LD IX,(IY+d)	11111101	00110111	----d---		12'b010100110111	ld		ld						hld														nild	jmp	6
291	LD IY,(HL)	11101101	00110110			12'b1xxx00110110	ld		hld																				nild	jmp	5
292	LD IY,(IX+d)	11011101	00110001	----d---		12'b010000110001	ld		ld						hld														nild	jmp	6
293	LD IY,(IY+d)	11111101	00110001	----d---		12'b010100110001	ld		ld						hld														nild	jmp	6
294	LD rr,(HL)	11101101	00rr0111			12'b1xxx00rr0111	ld		hld																				nild	jmp	5
295	LD rr,(IX+d)	11011101	00rr0111	----d---		12'b010000rr0111	ld		ld						hld														nild	jmp	6
296	LD rr,(IY+d)	11111101	00rr0111	----d---		12'b010100rr0111	ld		ld						hld														nild	jmp	6
297	LEA IX,IX+d	11101101	00011010	----d---		12'b1xxx00011010	ld		ld																				nild	jmp	5
298	LEA IX,IY+d	11101101	01010100	----d---		12'b1xxx01010100	ld		ld																				nild	jmp	5
299	LEA IY,IX+d	11101101	01010101	----d---		12'b1xxx01010101	ld		ld																				nild	jmp	5
300	LEA IY,IY+d	11101101	00011011	----d---		12'b1xxx00011011	ld		ld																				nild	jmp	5
301	LEA rr,IX+d	11101101	000rr010	----d---		12'b1xxx000rr010	ld		ld																				nild	jmp	5
302	LEA rr,IY+d	11101101	000rr011	----d---		12'b1xxx000rr011	ld		ld																				nild	jmp	5
303	OTD2	11101101	10101100			12'b1xxx10101100	ld		hld																				nild	jmp	5
304	OTD2R	11101101	10111100			12'b1xxx10111100	ld		hld									int		int								ld	nild2	jmp	4+2i
305	OTDRX	11101101	11001011			12'b1xxx11001011	ld		hld									int		int								ld	nild2	jmp	4+2i
306	OTI2	11101101	10100100			12'b1xxx10100100	ld		hld																				nild	jmp	5
307	OTI2R	11101101	10110100			12'b1xxx10110100	ld		hld									int		int								ld	nild2	jmp	4+2i
308	OTIRX	11101101	11000011			12'b1xxx11000011	ld		hld									int		int								ld	nild2	jmp	4+2i
309	PEA IX+d	11101101	01100101	----d---		12'b1xxx01100101	ld		ld						hld														nild	jmp	6
310	PEA IY+d	11101101	01100110	----d---		12'b1xxx01100110	ld		ld						hld														nild	jmp	6

## DinDout
	Instruction	Opcode byte 1	Opcode byte 2	Opcode byte 3	Opcode byte 4	instruction code	dec1	if2b	dec2	of1b	of2a	of2b	if3a	if3b	tran	adr1	adr2	rd1b	rd2a	rd2b	wr1a	wr1b	wr2a	wr2b	blk1	blk2	pca	pco	if1a	if1b	Mach State
1	ADC A,(HL)	10001110				12'b000010001110														din0											3
2	ADC A,(IX+d)	11011101	10001110	----d---		12'b010010001110				din10										din0											5
3	ADC A,(IY+d)	11111101	10001110	----d---		12'b010110001110				din10										din0											5
4	ADC A,n	11001110	----n---			12'b000011001110				din10																					2
5	ADC A,r	10001rrr				12'b000010001rrr																									1
6	ADC HL,ss	11101101	01ss1010			12'b1xxx01xx1010																									2
7	ADD A,(HL)	10000110				12'b000010000110														din0											3
8	ADD A,(IX+d)	11011101	10000110	----d---		12'b010010000110				din10										din0											5
9	ADD A,(IY+d)	11111101	10000110	----d---		12'b010110000110				din10										din0											5
10	ADD A,n	11000110	----n---			12'b000011000110				din10																					2
11	ADD A,r	10000rrr				12'b000010000rrr																									1
12	ADD HL,ss	00ss1001				12'b000000xx1001																									1
13	ADD IX,xx	11011101	00xx1001			12'b010000xx1001																									2
14	ADD IY,yy	11111101	00yy1001			12'b010100xx1001																									2
15	AND (HL)	10100110				12'b000010100110														din0											3
16	AND (IX+d)	11011101	10100110	----d---		12'b010010100110				din10										din0											5
17	AND (IY+d)	11111101	10100110	----d---		12'b010110100110				din10										din0											5
18	AND n	11100110	----n---			12'b000011100110				din10																					2
19	AND r	10100rrr				12'b000010100rrr																									1
20	BIT b,(HL)	11001011	01bbb110			12'b001001xxx110														din0											4
21	BIT b,(IX+d)	11011101	11001011	----d---	01bbb110	12'b011001xxx110				din10										din0											5
22	BIT b,(IY+d)	11111101	11001011	----d---	01bbb110	12'b011101xxx110				din10										din0											5
23	BIT b,r	11001011	01bbbrrr			12'b001001xxxrrr																									2
24	CALL f,mn	11fff100	----n---	----m---		12'b000011fff100				din10		din1									douth		dout								5/3
25	CALL mn	11001101	----n---	----m---		12'b000011001101				din10		din1									douth		dout								5
26	CCF	00111111				12'b000000111111																									1
27	CP (HL)	10111110				12'b000010111110														din0											3
28	CP (IX+d)	11011101	10111110	----d---		12'b010010111110				din10										din0											5
29	CP (IY+d)	11111101	10111110	----d---		12'b010110111110				din10										din0											5
30	CP n	11111110	----n---			12'b000011111110				din10																					2
31	CP r	10111rrr				12'b000010111rrr																									1
32	CPD	11101101	10101001			12'b1xxx10101001												din0													5
33	CPDR	11101101	10111001			12'b1xxx10111001												din0		din0											4+2i
34	CPI	11101101	10100001			12'b1xxx10100001												din0													5
35	CPIR	11101101	10110001			12'b1xxx10110001												din0		din0											4+2i
36	CPL	00101111				12'b000000101111																									1
37	DAA	00100111				12'b000000100111																									1
38	DEC (HL)	00110101				12'b000000110101														din0			dout								4
39	DEC (IX+d)	11011101	00110101	----d---		12'b010000110101				din10										din0			dout								6
40	DEC (IY+d)	11111101	00110101	----d---		12'b010100110101				din10										din0			dout								6
41	DEC IX	11011101	00101011			12'b010000101011																									2
42	DEC IY	11111101	00101011			12'b010100101011																									2
43	DEC r	00rrr101				12'b000000rrr101																									1
44	DEC ss	00ss1011				12'b000000xx1011																									1
45	DI	11110011				12'b000011110011																									1
46	DJNZ j	00010000	--(j-2)-			12'b000000010000				din10																					3
47	EI	11111011				12'b000011111011																									1
48	EX (SP),HL	11100011				12'b000011100011												din0		din1	dout		douth								6
49	EX (SP),IX	11011101	11100011			12'b010011100011												din0		din1	dout		douth								7
50	EX (SP),IY	11111101	11100011			12'b010111100011												din0		din1	dout		douth								7
51	EX AF,AF'	00001000				12'b000000001000																									1
52	EX DE,HL	11101011				12'b000011101011																									1
53	EXX	11011001				12'b000011011001																									1
54	HALT	01110110				12'b000001110110																									3
55	IM 0	11101101	01000110			12'b1xxx01000110																									2
56	IM 1	11101101	01010110			12'b1xxx01010110																									2
57	IM 2	11101101	01011110			12'b1xxx01011110																									2
58	IN A,(n)	11011011	----n---			12'b000011011011				din10										din0											4
59	IN r,(C)	11101101	01rrr000			12'b1xxx01rrr000														din0											4
60	INC (HL)	00110100				12'b000000110100														din0			dout								4
61	INC (IX+d)	11011101	00110100	----d---		12'b010000110100				din10										din0			dout								6
62	INC (IY+d)	11111101	00110100	----d---		12'b010100110100				din10										din0			dout								6
63	INC IX	11011101	00100011			12'b010000100011																									2
64	INC IY	11111101	00100011			12'b010100100011																									2
65	INC r	00rrr100				12'b000000rrr100																									1
66	INC ss	00ss0011				12'b000000xx0011																									1
67	IND	11101101	10101010			12'b1xxx10101010												din0			dout										5
68	INDR	11101101	10111010			12'b1xxx10111010												din0		din0	dout		dout								4+2i
69	INI	11101101	10100010			12'b1xxx10100010												din0			dout										5
70	INIR	11101101	10110010			12'b1xxx10110010												din0		din0	dout		dout								4+2i
71	JP (HL)	11101001				12'b000011101001																									2
72	JP (IX)	11011101	11101001			12'b010011101001																									3
73	JP (IY)	11111101	11101001			12'b010111101001																									3
74	JP f,mn	11fff010	----n---	----m---		12'b000011fff010				din10		din1																			4/3
75	JP mn	11000011	----n---	----m---		12'b000011000011				din10		din1																			4
76	JR cc,e	001cc000	--(e-2)-			12'b0000001cc000				din10																					3/2
77	JR e	00011000	--(e-2)-			12'b000000011000				din10																					3
78	LD (BC),A	00000010				12'b000000000010																	dout								3
79	LD (DE),A	00010010				12'b000000010010																	dout								3
80	LD (HL),n	00110110	----n---			12'b000000110110				din10													dout								3
81	LD (HL),r	01110rrr				12'b000001110rrr																	dout								3
82	LD (IX+d),n	11011101	00110110	----d---	----n---	12'b010000110110				din10		din0											dout								5
83	LD (IX+d),r	11011101	01110rrr	----d---		12'b010001110rrr				din10													dout								5
84	LD (IY+d),n	11111101	00110110	----d---	----n---	12'b010100110110				din10		din0											dout								5
85	LD (IY+d),r	11111101	01110rrr	----d---		12'b010101110rrr				din10													dout								5
86	LD (mn),A	00110010	----n---	----m---		12'b000000110010				din10		din1											dout								5
87	LD (mn),HL	00100010	----n---	----m---		12'b000000100010				din10		din1									dout		douth								6
88	LD (mn),IX	11011101	00100010	----n---	----m---	12'b010000100010				din10		din1									dout		douth								7
89	LD (mn),IY	11111101	00100010	----n---	----m---	12'b010100100010				din10		din1									dout		douth								7
90	LD (mn),ss	11101101	01ss0011	----n---	----m---	12'b1xxx01xx0011				din10		din1									dout		douth								7
91	LD A,(BC)	00001010				12'b000000001010														din0											3
92	LD A,(DE)	00011010				12'b000000011010														din0											3
93	LD A,(mn)	00111010	----n---	----m---		12'b000000111010				din10		din1								din0											5
94	LD A,I	11101101	01010111			12'b1xxx01010111																									2
95	LD A,R	11101101	01011111			12'b1xxx01011111																									2
96	LD dd,(mn)	11101101	01dd1011	----n---	----m---	12'b1xxx01xx1011				din10		din1						din0		din1											7
97	LD dd,mn	00dd0001	----n---	----m---		12'b000000xx0001				din10		din1																			3
98	LD HL,(mn)	00101010	----n---	----m---		12'b000000101010				din10		din1						din0		din1											6
99	LD I,A	11101101	01000111			12'b1xxx01000111																									2
100	LD IX,(mn)	11011101	00101010	----n---	----m---	12'b010000101010				din10		din1						din0		din1											7
101	LD IX,mn	11011101	00100001	----n---	----m---	12'b010000100001				din10		din1																			4
102	LD IY,(mn)	11111101	00101010	----n---	----m---	12'b010100101010				din10		din1						din0		din1											7
103	LD IY,mn	11111101	00100001	----n---	----m---	12'b010100100001				din10		din1																			4
104	LD r,(HL)	01rrr110				12'b000001rrr110														din0											3
105	LD r,(IX+d)	11011101	01rrr110	----d---		12'b010001rrr110				din10										din0											5
106	LD r,(IY+d)	11111101	01rrr110	----d---		12'b010101rrr110				din10										din0											5
107	LD R,A	11101101	01001111			12'b1xxx01001111																									2
108	LD r,n	00rrr110	----n---			12'b000000rrr110				din10																					2
109	LD rd,rs	01rdrrsr				12'b000001rdrrsr																									1
110	LD SP,HL	11111001				12'b000011111001																									1
111	LD SP,IX	11011101	11111001			12'b010011111001																									2
112	LD SP,IY	11111101	11111001			12'b010111111001																									2
113	LDD	11101101	10101000			12'b1xxx10101000												din0			dout										5
114	LDDR	11101101	10111000			12'b1xxx10111000												din0		din0	dout		dout								4+2i
115	LDI	11101101	10100000			12'b1xxx10100000												din0			dout										5
116	LDIR	11101101	10110000			12'b1xxx10110000												din0		din0	dout		dout								4+2i
117	NEG	11101101	01000100			12'b1xxx01000100																									2
118	NOP	00000000				12'b000000000000																									1
119	OR (HL)	10110110				12'b000010110110														din0											3
120	OR (IX+d)	11011101	10110110	----d---		12'b010010110110				din10										din0											5
121	OR (IY+d)	11111101	10110110	----d---		12'b010110110110				din10										din0											5
122	OR n	11110110	----n---			12'b000011110110				din10																					2
123	OR r	10110rrr				12'b000010110rrr																									1
124	OTDR	11101101	10111011			12'b1xxx10111011												din0		din0	douti		douti								4+2i
125	OTIR	11101101	10110011			12'b1xxx10110011												din0		din0	douti		douti								4+2i
126	OUT (C),r	11101101	01rrr001			12'b1xxx01rrr001																	douti								4
127	OUT (n),A	11010011	----n---			12'b000011010011				din10													douti								4
128	OUTD	11101101	10101011			12'b1xxx10101011												din0			douti		douti								5
129	OUTI	11101101	10100011			12'b1xxx10100011												din0			douti		douti								5
130	POP IX	11011101	11100001			12'b010011100001												din0		din1											5
131	POP IY	11111101	11100001			12'b010111100001												din0		din1											5
132	POP tt	11tt0001				12'b000011xx0001												din0		din1											4
133	PUSH IX	11011101	11100101			12'b010011100101															douth		dout								5
134	PUSH IY	11111101	11100101			12'b010111100101															douth		dout								5
135	PUSH tt	11tt0101				12'b000011xx0101															douth		dout								4
136	RES b,(HL)	11001011	10bbb110			12'b001010xxx110														din0			dout								5
137	RES b,(IX+d)	11011101	11001011	----d---	10bbb110	12'b011010xxx110				din10										din0			dout								6
138	RES b,(IY+d)	11111101	11001011	----d---	10bbb110	12'b011110xxx110				din10										din0			dout								6
139	RES b,r	11001011	10bbbrrr			12'b001010xxxrrr																									2
140	RET	11001001				12'b000011001001												din0		din1											5
141	RET f	11fff000				12'b000011fff000												din0		din1											5/1
142	RETI	11101101	01001101			12'b1xxx01001101												din0		din1											6
143	RETN	11101101	01000101			12'b1xxx01000101												din0		din1											6
144	RL (HL)	11001011	00010110			12'b001000010110														din0			dout								5
145	RL (IX+d)	11011101	11001011	----d---	00010110	12'b011000010110				din10										din0			dout								6
146	RL (IY+d)	11111101	11001011	----d---	00010110	12'b011100010110				din10										din0			dout								6
147	RL r	11001011	00010rrr			12'b001000010rrr																									2
148	RLA	00010111				12'b000000010111																									1
149	RLC (HL)	11001011	00000110			12'b001000000110														din0			dout								5
150	RLC (IX+d)	11011101	11001011	----d---	00000110	12'b011000000110				din10										din0			dout								6
151	RLC (IY+d)	11111101	11001011	----d---	00000110	12'b011100000110				din10										din0			dout								6
152	RLC r	11001011	00000rrr			12'b001000000rrr																									2
153	RLCA	00000111				12'b000000000111																									1
154	RLD	11101101	01101111			12'b1xxx01101111														din0			dout								5
155	RR (HL)	11001011	00011110			12'b001000011110														din0			dout								5
156	RR (IX+d)	11011101	11001011	----d---	00011110	12'b011000011110				din10										din0			dout								6
157	RR (IY+d)	11111101	11001011	----d---	00011110	12'b011100011110				din10										din0			dout								6
158	RR r	11001011	00011rrr			12'b001000011rrr																									2
159	RRA	00011111				12'b000000011111																									1
160	RRC (HL)	11001011	00001110			12'b001000001110														din0			dout								5
161	RRC (IX+d)	11011101	11001011	----d---	00001110	12'b011000001110				din10										din0			dout								6
162	RRC (IY+d)	11111101	11001011	----d---	00001110	12'b011100001110				din10										din0			dout								6
163	RRC r	11001011	00001rrr			12'b001000001rrr																									2
164	RRCA	00001111				12'b000000001111																									1
165	RRD	11101101	01100111			12'b1xxx01100111														din0			dout								5
166	RST v	11vvv111				12'b000011vvv111															douth		dout								4
167	SBC (IX+d)	11011101	10011110	----d---		12'b010010011110				din10										din0											5
168	SBC (IY+d)	11111101	10011110	----d---		12'b010110011110				din10										din0											5
169	SBC A,(HL)	10011110				12'b000010011110														din0											3
170	SBC A,n	11011110	----n---			12'b000011011110				din10																					2
171	SBC A,r	10011rrr				12'b000010011rrr																									1
172	SBC HL,ss	11101101	01ss0010			12'b1xxx01xx0010																									2
173	SCF	00110111				12'b000000110111																									1
174	SET b,(HL)	11001011	11bbb110			12'b001011xxx110														din0			dout								5
175	SET b,(IX+d)	11011101	11001011	----d---	11bbb110	12'b011011xxx110				din10										din0			dout								6
176	SET b,(IY+d)	11111101	11001011	----d---	11bbb110	12'b011111xxx110				din10										din0			dout								6
177	SET b,r	11001011	11bbbrrr			12'b001011xxxrrr																									2
178	SLA (HL)	11001011	00100110			12'b001000100110														din0			dout								5
179	SLA (IX+d)	11011101	11001011	----d---	00100110	12'b011000100110				din10										din0			dout								6
180	SLA (IY+d)	11111101	11001011	----d---	00100110	12'b011100100110				din10										din0			dout								6
181	SLA r	11001011	00100rrr			12'b001000100rrr																									2
182	SRA (HL)	11001011	00101110			12'b001000101110														din0			dout								5
183	SRA (IX+d)	11011101	11001011	----d---	00101110	12'b011000101110				din10										din0			dout								6
184	SRA (IY+d)	11111101	11001011	----d---	00101110	12'b011100101110				din10										din0			dout								6
185	SRA r	11001011	00101rrr			12'b001000101rrr																									2
186	SRL (HL)	11001011	00111110			12'b001000111110														din0			dout								5
187	SRL (IX+d)	11011101	11001011	----d---	00111110	12'b011000111110				din10										din0			dout								6
188	SRL (IY+d)	11111101	11001011	----d---	00111110	12'b011100111110				din10										din0			dout								6
189	SRL r	11001011	00111rrr			12'b001000111rrr																									2
190	SUB (HL)	10010110				12'b000010010110														din0											3
191	SUB (IX+d)	11011101	10010110	----d---		12'b010010010110				din10										din0											5
192	SUB (IY+d)	11111101	10010110	----d---		12'b010110010110				din10										din0											5
193	SUB n	11010110	----n---			12'b000011010110				din10																					2
194	SUB r	10010rrr				12'b000010010rrr																									1
195	XOR (HL)	10101110				12'b000010101110														din0											3
196	XOR (IX+d)	11011101	10101110	----d---		12'b010010101110				din10										din0											5
197	XOR (IY+d)	11111101	10101110	----d---		12'b010110101110				din10										din0											5
198	XOR n	11101110	----n---			12'b000011101110				din10																					2
199	XOR r	10101rrr				12'b000010101rrr																									1
200	ZINTACK					12'b0001xxxxxxxx												din0		din1	douth		dout								5

201	ADC A,XH	11011101	10001100			12'b010010001100																									2
202	ADC A,XL	11011101	10001101			12'b010010001101																									2
203	ADC A,YH	11111101	10001100			12'b010110001100																									2
204	ADC A,YL	11111101	10001101			12'b010110001101																									2
205	ADD A,XH	11011101	10000100			12'b010010000100																									2
206	ADD A,XL	11011101	10000101			12'b010010000101																									2
207	ADD A,YH	11111101	10000100			12'b010110000100																									2
208	ADD A,YL	11111101	10000101			12'b010110000101																									2
209	AND XH	11011101	10100100			12'b010010100100																									2
210	AND XL	11011101	10100101			12'b010010100101																									2
211	AND YH	11111101	10100100			12'b010110100100																									2
212	AND YL	11111101	10100101			12'b010110100101																									2
213	CP XH	11011101	10111100			12'b010010111100																									2
214	CP XL	11011101	10111101			12'b010010111101																									2
215	CP YH	11111101	10111100			12'b010110111100																									2
216	CP YL	11111101	10111101			12'b010110111101																									2
217	DEC XH	11011101	00100101			12'b010000100101																									2
218	DEC XL	11011101	00101101			12'b010000101101																									2
219	DEC YH	11111101	00100101			12'b010100100101																									2
220	DEC YL	11111101	00101101			12'b010100101101																									2
221	INC XH	11011101	00100100			12'b010000100100																									2
222	INC XL	11011101	00101100			12'b010000101100																									2
223	INC YH	11111101	00100100			12'b010100100100																									2
224	INC YL	11111101	00101100			12'b010100101100																									2
225	LD XH,n	11011101	00100110	----n---		12'b010000100110				din10																					3
226	LD XL,n	11011101	00101110	----n---		12'b010000101110				din10																					3
227	LD YH,n	11111101	00100110	----n---		12'b010100100110				din10																					3
228	LD YL,n	11111101	00101110	----n---		12'b010100101110				din10																					3
229	LD XH,r	11011101	01100rrr			12'b010001100rrr																									2
230	LD XL,r	11011101	01101rrr			12'b010001101rrr																									2
231	LD YH,r	11111101	01100rrr			12'b010101100rrr																									2
232	LD YL,r	11111101	01101rrr			12'b010101101rrr																									2
233	LD r,XH	11011101	01rrr100			12'b010001rrr100																									2
234	LD r,XL	11011101	01rrr101			12'b010001rrr101																									2
235	LD r,YH	11111101	01rrr100			12'b010101rrr100																									2
236	LD r,YL	11111101	01rrr101			12'b010101rrr101																									2
237	OR XH	11011101	10110100			12'b010010110100																									2
238	OR XL	11011101	10110101			12'b010010110101																									2
239	OR YH	11111101	10110100			12'b010110110100																									2
240	OR YL	11111101	10110101			12'b010110110101																									2
241	SBC A,XH	11011101	10011100			12'b010010011100																									2
242	SBC A,XL	11011101	10011101			12'b010010011101																									2
243	SBC A,YH	11111101	10011100			12'b010110011100																									2
244	SBC A,YL	11111101	10011101			12'b010110011101																									2
245	SUB XH	11011101	10010100			12'b010010010100																									2
246	SUB XL	11011101	10010101			12'b010010010101																									2
247	SUB YH	11111101	10010100			12'b010110010100																									2
248	SUB YL	11111101	10010101			12'b010110010101																									2
249	XOR XH	11011101	10101100			12'b010010101100																									2
250	XOR XL	11011101	10101101			12'b010010101101																									2
251	XOR YH	11011101	10101100			12'b010110101100																									2
252	XOR YL	11011101	10101101			12'b010110101101																									2
253	SLL (HL)	11001011	00110110			12'b001000110110														din0			dout								5
254	SLL (IX+d)	11011101	11001011	----d---	00110110	12'b011000110110				din10										din0			dout								6
255	SLL (IY+d)	11111101	11001011	----d---	00110110	12'b011100110110				din10										din0			dout								6
256	SLL r	11001011	00110rrr			12'b001000110rrr																									2

257	IN0 r,(n)	11101101	00rrr000	----n---		12'b1xxx00rrr000				din10										din0											4
258	MLT dd	11101101	01dd1100			12'b1xxx01dd1100																									2
259	OTDM	11101101	10001011			12'b1xxx10001011												din0			douti		douti								5
260	OTDMR	11101101	10011011			12'b1xxx10011011												din0		din0	douti		douti								4+2i
261	OTIM	11101101	10000011			12'b1xxx10000011												din0			douti		douti								5
262	OTIMR	11101101	10010011			12'b1xxx10010011												din0		din0	douti		douti								4+2i
263	OUT0 (n),r	11101101	00rrr001	----n---		12'b1xxx00rrr001				din10													douti								4
264	SLP	11101101	01110110			12'b1xxx01110110																									3
265	TST (HL)	11101101	00110100			12'b1xxx00110100																									4
266	TST n	11101101	01100100	----n---		12'b1xxx01100100				din10																					3
267	TST r	11101101	00rrr100			12'b1xxx00rrr100																									2
268	TSTIO n	11101101	01110100	----n---		12'b1xxx01110100				din10										din0											4

269	IND2	11101101	10001100			12'b1xxx10001100												din0			dout										5
270	IND2R	11101101	10011100			12'b1xxx10011100												din0		din0	dout		dout								4+2i
271	INDM	11101101	10001010			12'b1xxx10001010												din0			dout										5
272	INDMR	11101101	10011010			12'b1xxx10011010												din0		din0	dout		dout								4+2i
273	INDRX	11101101	11001010			12'b1xxx11001010												din0		din0	dout		dout								4+2i
274	INI2	11101101	10000100			12'b1xxx10000100												din0			dout										5
275	INI2R	11101101	10010100			12'b1xxx10010100												din0		din0	dout		dout								4+2i
276	INIM	11101101	10000010			12'b1xxx10000010												din0			dout										5
277	INIMR	11101101	10010010			12'b1xxx10010010												din0		din0	dout		dout								4+2i
278	INIRX	11101101	11000010			12'b1xxx11000010												din0		din0	dout		dout								4+2i
279	LD (HL),IX	11101101	00111111			12'b1xxx00111111															dout		douth								5
280	LD (HL),IY	11101101	00111110			12'b1xxx00111110															dout		douth								5
281	LD (HL),rr	11101101	00rr1111			12'b1xxx00rr1111															dout		douth								5
282	LD (IX+d),IX	11011101	00rr1111	----d---		12'b010000rr1111				din10											dout		douth								6
283	LD (IX+d),IY	11011101	00rr1111	----d---		12'b010000rr1111				din10											dout		douth								6
284	LD (IX+d),rr	11011101	00rr1111	----d---		12'b010000rr1111				din10											dout		douth								6
285	LD (IY+d),IX	11111101	00rr1111	----d---		12'b010100rr1111				din10											dout		douth								6
286	LD (IY+d),IY	11111101	00rr1111	----d---		12'b010100rr1111				din10											dout		douth								6
287	LD (IY+d),rr	11111101	00rr1111	----d---		12'b010100rr1111				din10											dout		douth								6
288	LD IX,(HL)	11101101	00110111			12'b1xxx00110111												din0		din1											5
289	LD IX,(IX+d)	11011101	00110111	----d---		12'b010000110111				din10								din0		din1											6
290	LD IX,(IY+d)	11111101	00110111	----d---		12'b010100110111				din10								din0		din1											6
291	LD IY,(HL)	11101101	00110110			12'b1xxx00110110												din0		din1											5
292	LD IY,(IX+d)	11011101	00110001	----d---		12'b010000110001				din10								din0		din1											6
293	LD IY,(IY+d)	11111101	00110001	----d---		12'b010100110001				din10								din0		din1											6
294	LD rr,(HL)	11101101	00rr0111			12'b1xxx00rr0111												din0		din1											5
295	LD rr,(IX+d)	11011101	00rr0111	----d---		12'b010000rr0111				din10								din0		din1											6
296	LD rr,(IY+d)	11111101	00rr0111	----d---		12'b010100rr0111				din10								din0		din1											6
297	LEA IX,IX+d	11101101	00011010	----d---		12'b1xxx00011010				din10																					5
298	LEA IX,IY+d	11101101	01010100	----d---		12'b1xxx01010100				din10																					5
299	LEA IY,IX+d	11101101	01010101	----d---		12'b1xxx01010101				din10																					5
300	LEA IY,IY+d	11101101	00011011	----d---		12'b1xxx00011011				din10																					5
301	LEA rr,IX+d	11101101	000rr010	----d---		12'b1xxx000rr010				din10																					5
302	LEA rr,IY+d	11101101	000rr011	----d---		12'b1xxx000rr011				din10																					5
303	OTD2	11101101	10101100			12'b1xxx10101100												din0			douti										5
304	OTD2R	11101101	10111100			12'b1xxx10111100												din0		din0	douti		dout								4+2i
305	OTDRX	11101101	11001011			12'b1xxx11001011												din0		din0	douti		dout								4+2i
306	OTI2	11101101	10100100			12'b1xxx10100100												din0			douti										5
307	OTI2R	11101101	10110100			12'b1xxx10110100												din0		din0	douti		dout								4+2i
308	OTIRX	11101101	11000011			12'b1xxx11000011												din0		din0	douti		dout								4+2i
309	PEA IX+d	11101101	01100101	----d---		12'b1xxx01100101				din10											douth		dout								6
310	PEA IY+d	11101101	01100110	----d---		12'b1xxx01100110				din10											douth		dout								6

## ALU Op
	Instruction	Opcode byte 1	Opcode byte 2	Opcode byte 3	Opcode byte 4	instruction code	dec1	if2b	dec2	of1b	of2a	of2b	if3a	if3b	adr1	adr2	rd1a	rd1b	rd2a	rd2b	wr1a	wr1b	wr2a	wr2b	blk1	blk2	pca	pco	if1a	if1b	Mach State	GRP
1	ADC A,(HL)	10001110				12'b000010001110	badc													add									badc	add	3	1
2	ADC A,(IX+d)	11011101	10001110	----d---		12'b010010001110		add		add					ads					add									badc	add	5	1
3	ADC A,(IY+d)	11111101	10001110	----d---		12'b010110001110		add		add					ads					add									badc	add	5	1
4	ADC A,n	11001110	----n---			12'b000011001110				add																			badc	add	2	1
5	ADC A,r	10001rrr				12'b000010001rrr	badc													add									badc	add	1	1
6	ADC HL,ss	11101101	01ss1010			12'b1xxx01xx1010		add	adc																					add	2	1
7	ADD A,(HL)	10000110				12'b000010000110	badd													add									badd	add	3	1
8	ADD A,(IX+d)	11011101	10000110	----d---		12'b010010000110		add		add					ads					add									badd	add	5	1
9	ADD A,(IY+d)	11111101	10000110	----d---		12'b010110000110		add		add					ads					add									badd	add	5	1
10	ADD A,n	11000110	----n---			12'b000011000110				add																			badd	add	2	1
11	ADD A,r	10000rrr				12'b000010000rrr	badd													add									badd	add	1	1
12	ADD HL,ss	00ss1001				12'b000000xx1001	add																							add	1	1
13	ADD IX,xx	11011101	00xx1001			12'b010000xx1001		add	add																					add	2	1
14	ADD IY,yy	11111101	00yy1001			12'b010100xx1001		add	add																					add	2	1
15	AND (HL)	10100110				12'b000010100110	band													add									band	add	3	4
16	AND (IX+d)	11011101	10100110	----d---		12'b010010100110		add		add					ads					add									band	add	5	4
17	AND (IY+d)	11111101	10100110	----d---		12'b010110100110		add		add					ads					add									band	add	5	4
18	AND n	11100110	----n---			12'b000011100110				add																			band	add	2	4
19	AND r	10100rrr				12'b000010100rrr	band													add									band	add	1	4
20	BIT b,(HL)	11001011	01bbb110			12'b001001xxx110		add	band											add									band	add	4	6
21	BIT b,(IX+d)	11011101	11001011	----d---	01bbb110	12'b011001xxx110		add		add			ads						pass	add									band	add	5	6
22	BIT b,(IY+d)	11111101	11001011	----d---	01bbb110	12'b011101xxx110		add		add			ads						pass	add									band	add	5	6
23	BIT b,r	11001011	01bbbrrr			12'b001001xxxrrr		add	band											add									band	add	2	6
24	CALL f,mn	11fff100	----n---	----m---		12'b000011fff100				add	add	add pass									add	pass	pass	add						add	5/3	12
25	CALL mn	11001101	----n---	----m---		12'b000011001101				add	add	pass									add	pass	pass	add						add	5	12
26	CCF	00111111				12'b000000111111	ccf																							add	1	5
27	CP (HL)	10111110				12'b000010111110	bsub													add									bsub	add	3	2
28	CP (IX+d)	11011101	10111110	----d---		12'b010010111110		add		add					ads					add									bsub	add	5	2
29	CP (IY+d)	11111101	10111110	----d---		12'b010110111110		add		add					ads					add									bsub	add	5	2
30	CP n	11111110	----n---			12'b000011111110				add																			bsub	add	2	2
31	CP r	10111rrr				12'b000010111rrr	bsub													add									bsub	add	1	2
32	CPD	11101101	10101001			12'b1xxx10101001		add	pass							add		bsub		bsub					add	add	add	add		add	5	14
33	CPDR	11101101	10111001			12'b1xxx10111001		add	pass							add		bsub		bsub					add	add	add	add		add	4+2i	14
34	CPI	11101101	10100001			12'b1xxx10100001		add	pass							add		bsub		bsub					add	add	add	add		add	5	14
35	CPIR	11101101	10110001			12'b1xxx10110001		add	pass							add		bsub		bsub					add	add	add	add		add	4+2i	14
36	CPL	00101111				12'b000000101111	bxor																							add	1	5
37	DAA	00100111				12'b000000100111	daa																							add	1	5
38	DEC (HL)	00110101				12'b000000110101	bdec													bdec				add						add	4	3
39	DEC (IX+d)	11011101	00110101	----d---		12'b010000110101		add		add					ads				pass	bdec				add						add	6	3
40	DEC (IY+d)	11111101	00110101	----d---		12'b010100110101		add		add					ads				pass	bdec				add						add	6	3
41	DEC IX	11011101	00101011			12'b010000101011		add	add																					add	2	3
42	DEC IY	11111101	00101011			12'b010100101011		add	add																					add	2	3
43	DEC r	00rrr101				12'b000000rrr101	bdec													bdec										add	1	3
44	DEC ss	00ss1011				12'b000000xx1011	add																							add	1	3
45	DI	11110011				12'b000011110011																								add	1	15
46	DJNZ j	00010000	--(j-2)-			12'b000000010000	badd			ads																		add		add	3	12
47	EI	11111011				12'b000011111011																								add	1	15
48	EX (SP),HL	11100011				12'b000011100011	add										add		pass	pass	add	pass		add					pass	add	6	10
49	EX (SP),IX	11011101	11100011			12'b010011100011		add									add		pass	pass	add	pass		add					pass	add	7	10
50	EX (SP),IY	11111101	11100011			12'b010111100011		add									add		pass	pass	add	pass		add					pass	add	7	10
51	EX AF,AF'	00001000				12'b000000001000																								add	1	10
52	EX DE,HL	11101011				12'b000011101011	pass																							add	1	10
53	EXX	11011001				12'b000011011001																								add	1	10
54	HALT	01110110				12'b000001110110	pass																					add		add	3	15
55	IM 0	11101101	01000110			12'b1xxx01000110		add																						add	2	15
56	IM 1	11101101	01010110			12'b1xxx01010110		add																						add	2	15
57	IM 2	11101101	01011110			12'b1xxx01011110		add																						add	2	15
58	IN A,(n)	11011011	----n---			12'b000011011011				add					pass					add										add	4	13
59	IN r,(C)	11101101	01rrr000			12'b1xxx01rrr000		add	pass											add									band	add	4	13
60	INC (HL)	00110100				12'b000000110100	badd													badd				add						add	4	3
61	INC (IX+d)	11011101	00110100	----d---		12'b010000110100		add		add					ads				pass	badd				add						add	6	3
62	INC (IY+d)	11111101	00110100	----d---		12'b010100110100		add		add					ads				pass	badd				add						add	6	3
63	INC IX	11011101	00100011			12'b010000100011		add	add																					add	2	3
64	INC IY	11111101	00100011			12'b010100100011		add	add																					add	2	3
65	INC r	00rrr100				12'b000000rrr100	badd													badd				add						add	1	3
66	INC ss	00ss0011				12'b000000xx0011	add																							add	1	3
67	IND	11101101	10101010			12'b1xxx10101010		add	pass							badd	pass	band	add	band	pass	add	pass	badd			add	add	add	add	5	14
68	INDR	11101101	10111010			12'b1xxx10111010		add	pass							badd	pass	band	add	band	pass	badd	pass	badd			add	add	add	add	4+2i	14
69	INI	11101101	10100010			12'b1xxx10100010		add	pass							badd	pass	band	add	band	pass	add	pass	badd			add	add	add	add	5	14
70	INIR	11101101	10110010			12'b1xxx10110010		add	pass							badd	pass	band	add	band	pass	badd	pass	badd			add	add	add	add	4+2i	14
71	JP (HL)	11101001				12'b000011101001	pass																					add		add	2	12
72	JP (IX)	11011101	11101001			12'b010011101001		add	pass																			add		add	3	12
73	JP (IY)	11111101	11101001			12'b010111101001		add	pass																			add		add	3	12
74	JP f,mn	11fff010	----n---	----m---		12'b000011fff010				add		add pass																add		add	4/3	12
75	JP mn	11000011	----n---	----m---		12'b000011000011				add		pass																add		add	4	12
76	JR cc,e	001cc000	--(e-2)-			12'b0000001cc000				add ads																		add		add	3/2	12
77	JR e	00011000	--(e-2)-			12'b000000011000				ads																		add		add	3	12
78	LD (BC),A	00000010				12'b000000000010	pass									pass								add						add	3	8
79	LD (DE),A	00010010				12'b000000010010	pass									pass								add						add	3	8
80	LD (HL),n	00110110	----n---			12'b000000110110				pass														add						add	3	8
81	LD (HL),r	01110rrr				12'b000001110rrr	pass									pass								add						add	3	8
82	LD (IX+d),n	11011101	00110110	----d---	----n---	12'b010000110110		add		add	ads	pass												add						add	5	8
83	LD (IX+d),r	11011101	01110rrr	----d---		12'b010001110rrr		add		add					ads	pass								add						add	5	8
84	LD (IY+d),n	11111101	00110110	----d---	----n---	12'b010100110110		add		add	ads	pass												add						add	5	8
85	LD (IY+d),r	11111101	01110rrr	----d---		12'b010101110rrr		add		add					ads	pass								add						add	5	8
86	LD (mn),A	00110010	----n---	----m---		12'b000000110010				add					pass	pass								add						add	5	8
87	LD (mn),HL	00100010	----n---	----m---		12'b000000100010				add					pass	pass					add	pass		add						add	6	9
88	LD (mn),IX	11011101	00100010	----n---	----m---	12'b010000100010		add		add					pass	pass					add	pass		add						add	7	9
89	LD (mn),IY	11111101	00100010	----n---	----m---	12'b010100100010		add		add					pass	pass					add	pass		add						add	7	9
90	LD (mn),ss	11101101	01ss0011	----n---	----m---	12'b1xxx01xx0011		add		add					pass	pass					add	pass		add						add	7	9
91	LD A,(BC)	00001010				12'b000000001010	pass													add									pass	add	3	8
92	LD A,(DE)	00011010				12'b000000011010	pass													add									pass	add	3	8
93	LD A,(mn)	00111010	----n---	----m---		12'b000000111010				add					pass					add									pass	add	5	8
94	LD A,I	11101101	01010111			12'b1xxx01010111		add	apas																					add	2	8
95	LD A,R	11101101	01011111			12'b1xxx01011111		add	apas																					add	2	8
96	LD dd,(mn)	11101101	01dd1011	----n---	----m---	12'b1xxx01xx1011		add		add					pass		add			add									pass	add	7	9
97	LD dd,mn	00dd0001	----n---	----m---		12'b000000xx0001				add		add																	pass	add	3	9
98	LD HL,(mn)	00101010	----n---	----m---		12'b000000101010				add					pass		add			add									pass	add	6	9
99	LD I,A	11101101	01000111			12'b1xxx01000111		add	pass																					add	2	8
100	LD IX,(mn)	11011101	00101010	----n---	----m---	12'b010000101010		add		add					pass		add			add									pass	add	7	9
101	LD IX,mn	11011101	00100001	----n---	----m---	12'b010000100001		add		add		add																	pass	add	4	9
102	LD IY,(mn)	11111101	00101010	----n---	----m---	12'b010100101010		add		add					pass		add			add									pass	add	7	9
103	LD IY,mn	11111101	00100001	----n---	----m---	12'b010100100001		add		add		add																	pass	add	4	9
104	LD r,(HL)	01rrr110				12'b000001rrr110	pass													add				add					pass	add	3	8
105	LD r,(IX+d)	11011101	01rrr110	----d---		12'b010001rrr110		add		add					ads					add									pass	add	5	8
106	LD r,(IY+d)	11111101	01rrr110	----d---		12'b010101rrr110		add		add					ads					add									pass	add	5	8
107	LD R,A	11101101	01001111			12'b1xxx01001111		add	pass																					add	2	8
108	LD r,n	00rrr110	----n---			12'b000000rrr110				add																			pass	add	2	8
109	LD rd,rs	01rdrrsr				12'b000001rdrrsr	pass													add				add					pass	add	1	8
110	LD SP,HL	11111001				12'b000011111001	pass																							add	1	9
111	LD SP,IX	11011101	11111001			12'b010011111001		add	pass																					add	2	9
112	LD SP,IY	11111101	11111001			12'b010111111001		add	pass																					add	2	9
113	LDD	11101101	10101000			12'b1xxx10101000		add	pass							add	pass	pass	add	pass	add	add	add	add			add	add	add	add	5	14
114	LDDR	11101101	10111000			12'b1xxx10111000		add	pass							add	pass	pass	add	pass	add	add	add	add			add	add	add	add	4+2i	14
115	LDI	11101101	10100000			12'b1xxx10100000		add	pass							add	pass	pass	add	pass	add	add	add	add			add	add	add	add	5	14
116	LDIR	11101101	10110000			12'b1xxx10110000		add	pass							add	pass	pass	add	pass	add	add	add	add			add	add	add	add	4+2i	14
117	NEG	11101101	01000100			12'b1xxx01000100		add	bsub																					add	2	5
118	NOP	00000000				12'b000000000000																								add	1	16
119	OR (HL)	10110110				12'b000010110110	bor													add									bor	add	3	4
120	OR (IX+d)	11011101	10110110	----d---		12'b010010110110		add		add					ads					add									bor	add	5	4
121	OR (IY+d)	11111101	10110110	----d---		12'b010110110110		add		add					ads					add									bor	add	5	4
122	OR n	11110110	----n---			12'b000011110110				add																			bor	add	2	4
123	OR r	10110rrr				12'b000010110rrr	bor													add									bor	add	1	4
124	OTDR	11101101	10111011			12'b1xxx10111011		add	pass							band	pass	band	pass	band	add	badd	add	badd			add	add	badd	add	4+2i	14
125	OTIR	11101101	10110011			12'b1xxx10110011		add	pass							band	pass	band	pass	band	add	badd	add	badd			add	add	badd	add	4+2i	14
126	OUT (C),r	11101101	01rrr001			12'b1xxx01rrr001		add	pass							pass								add						add	4	13
127	OUT (n),A	11010011	----n---			12'b000011010011				add					pass	pass								add						add	4	13
adr2	OUTD	11101101	10101011			12'b1xxx10101011		add	pass							band	pass	band	pass	band	add	add	add	badd			add	add	badd	add	5	14
129	OUTI	11101101	10100011			12'b1xxx10100011		add	pass							band	pass	band	pass	band	add	add	add	badd			add	add	badd	add	5	14
130	POP IX	11011101	11100001			12'b010011100001		add									add		add	add									pass	add	5	11
131	POP IY	11111101	11100001			12'b010111100001		add									add		add	add									pass	add	5	11
132	POP tt	11tt0001				12'b000011xx0001											add		add	add									pass	add	4	11
133	PUSH IX	11011101	11100101			12'b010011100101		add	add							pass					add	pass		add						add	5	11
134	PUSH IY	11111101	11100101			12'b010111100101		add	add							pass					add	pass		add						add	5	11
135	PUSH tt	11tt0101				12'b000011xx0101	add									pass					add	pass		add						add	4	11
136	RES b,(HL)	11001011	10bbb110			12'b001010xxx110		add	band											band				add						add	5	6
137	RES b,(IX+d)	11011101	11001011	----d---	10bbb110	12'b011010xxx110		add		add			ads						pass	band				add						add	6	6
138	RES b,(IY+d)	11111101	11001011	----d---	10bbb110	12'b011110xxx110		add		add			ads						pass	band				add						add	6	6
139	RES b,r	11001011	10bbbrrr			12'b001010xxxrrr		add	band											band				add						add	2	6
140	RET	11001001				12'b000011001001											add		add	pass								add		add	5	12
141	RET f	11fff000				12'b000011fff000											add		add	pass								add		add	5/1	12
142	RETI	11101101	01001101			12'b1xxx01001101		add	pass								add		add	pass								add		add	6	15
143	RETN	11101101	01000101			12'b1xxx01000101		add	pass								add		add	pass								add		add	6	15
144	RL (HL)	11001011	00010110			12'b001000010110		add	rl											rl				add						add	5	7
145	RL (IX+d)	11011101	11001011	----d---	00010110	12'b011000010110		add		add			ads						pass	rl				add						add	6	7
146	RL (IY+d)	11111101	11001011	----d---	00010110	12'b011100010110		add		add			ads						pass	rl				add						add	6	7
147	RL r	11001011	00010rrr			12'b001000010rrr		add	rl											rl				add						add	2	7
148	RLA	00010111				12'b000000010111	rla																							add	1	7
149	RLC (HL)	11001011	00000110			12'b001000000110		add	rlc											rlc				add						add	5	7
150	RLC (IX+d)	11011101	11001011	----d---	00000110	12'b011000000110		add		add			ads						pass	rlc				add						add	6	7
151	RLC (IY+d)	11111101	11001011	----d---	00000110	12'b011100000110		add		add			ads						pass	rlc				add						add	6	7
152	RLC r	11001011	00000rrr			12'b001000000rrr		add	rlc											rlc				add						add	2	7
153	RLCA	00000111				12'b000000000111	rlca																							add	1	7
154	RLD	11101101	01101111			12'b1xxx01101111		add												rld1				add					rld2	add	5	7
155	RR (HL)	11001011	00011110			12'b001000011110		add	rr											rr				add						add	5	7
156	RR (IX+d)	11011101	11001011	----d---	00011110	12'b011000011110		add		add			ads						pass	rr				add						add	6	7
157	RR (IY+d)	11111101	11001011	----d---	00011110	12'b011100011110		add		add			ads						pass	rr				add						add	6	7
158	RR r	11001011	00011rrr			12'b001000011rrr		add	rr											rr				add						add	2	7
159	RRA	00011111				12'b000000011111	rra																							add	1	7
160	RRC (HL)	11001011	00001110			12'b001000001110		add	rrc											rrc				add						add	5	7
161	RRC (IX+d)	11011101	11001011	----d---	00001110	12'b011000001110		add		add			ads						pass	rrc				add						add	6	7
162	RRC (IY+d)	11111101	11001011	----d---	00001110	12'b011100001110		add		add			ads						pass	rrc				add						add	6	7
163	RRC r	11001011	00001rrr			12'b001000001rrr		add	rrc											rrc				add						add	2	7
164	RRCA	00001111				12'b000000001111	rrca																							add	1	7
165	RRD	11101101	01100111			12'b1xxx01100111		add												rrd1				add					rrd2	add	5	7
166	RST v	11vvv111				12'b000011vvv111	add									pass					add	pass	apas	add						add	4	12
167	SBC (IX+d)	11011101	10011110	----d---		12'b010010011110		add		add					ads					add									bsbc	add	5	2
168	SBC (IY+d)	11111101	10011110	----d---		12'b010110011110		add		add					ads					add									bsbc	add	5	2
169	SBC A,(HL)	10011110				12'b000010011110	bsbc													add									bsbc	add	3	2
170	SBC A,n	11011110	----n---			12'b000011011110				add																			bsbc	add	2	2
171	SBC A,r	10011rrr				12'b000010011rrr	bsbc													add									bsbc	add	1	2
172	SBC HL,ss	11101101	01ss0010			12'b1xxx01xx0010		add	sbc																					add	2	2
173	SCF	00110111				12'b000000110111	scf																							add	1	5
174	SET b,(HL)	11001011	11bbb110			12'b001011xxx110		add	bor											bor				add						add	5	6
175	SET b,(IX+d)	11011101	11001011	----d---	11bbb110	12'b011011xxx110		add		add			ads						pass	bor				add						add	6	6
176	SET b,(IY+d)	11111101	11001011	----d---	11bbb110	12'b011111xxx110		add		add			ads						pass	bor				add						add	6	6
177	SET b,r	11001011	11bbbrrr			12'b001011xxxrrr		add	bor											bor				add						add	2	6
178	SLA (HL)	11001011	00100110			12'b001000100110		add	sla											sla				add						add	5	7
179	SLA (IX+d)	11011101	11001011	----d---	00100110	12'b011000100110		add		add			ads						pass	sla				add						add	6	7
180	SLA (IY+d)	11111101	11001011	----d---	00100110	12'b011100100110		add		add			ads						pass	sla				add						add	6	7
181	SLA r	11001011	00100rrr			12'b001000100rrr		add	sla											sla				add						add	2	7
182	SRA (HL)	11001011	00101110			12'b001000101110		add	sra											sra				add						add	5	7
183	SRA (IX+d)	11011101	11001011	----d---	00101110	12'b011000101110		add		add			ads						pass	sra				add						add	6	7
184	SRA (IY+d)	11111101	11001011	----d---	00101110	12'b011100101110		add		add			ads						pass	sra				add						add	6	7
185	SRA r	11001011	00101rrr			12'b001000101rrr		add	sra											sra				add						add	2	7
186	SRL (HL)	11001011	00111110			12'b001000111110		add	srl											srl				add						add	5	7
187	SRL (IX+d)	11011101	11001011	----d---	00111110	12'b011000111110		add		add			ads						pass	srl				add						add	6	7
188	SRL (IY+d)	11111101	11001011	----d---	00111110	12'b011100111110		add		add			ads						pass	srl				add						add	6	7
189	SRL r	11001011	00111rrr			12'b001000111rrr		add	srl											srl				add						add	2	7
190	SUB (HL)	10010110				12'b000010010110	bsub													add									bsub	add	3	2
191	SUB (IX+d)	11011101	10010110	----d---		12'b010010010110		add		add					ads					add									bsub	add	5	2
192	SUB (IY+d)	11111101	10010110	----d---		12'b010110010110		add		add					ads					add									bsub	add	5	2
193	SUB n	11010110	----n---			12'b000011010110				add																			bsub	add	2	2
194	SUB r	10010rrr				12'b000010010rrr	bsub													add									bsub	add	1	2
195	XOR (HL)	10101110				12'b000010101110	bxor													add									bxor	add	3	4
196	XOR (IX+d)	11011101	10101110	----d---		12'b010010101110		add		add					ads					add									bxor	add	5	4
197	XOR (IY+d)	11111101	10101110	----d---		12'b010110101110		add		add					ads					add									bxor	add	5	4
198	XOR n	11101110	----n---			12'b000011101110				add																			bxor	add	2	4
199	XOR r	10101rrr				12'b000010101rrr	bxor													add									bxor	add	1	4
200	ZINTACK					12'b0001xxxxxxxx									pass		add		add	pass	add	pass	apas	add						add	5	15

201	ADC A,XH	11011101	10001100			12'b010010001100		add	badc																					add	2
202	ADC A,XL	11011101	10001101			12'b010010001101		add	badc																					add	2
203	ADC A,YH	11111101	10001100			12'b010110001100		add	badc																					add	2
204	ADC A,YL	11111101	10001101			12'b010110001101		add	badc																					add	2
205	ADD A,XH	11011101	10000100			12'b010010000100		add	badd																					add	2
206	ADD A,XL	11011101	10000101			12'b010010000101		add	badd																					add	2
207	ADD A,YH	11111101	10000100			12'b010110000100		add	badd																					add	2
208	ADD A,YL	11111101	10000101			12'b010110000101		add	badd																					add	2
209	AND XH	11011101	10100100			12'b010010100100		add	band																					add	2
210	AND XL	11011101	10100101			12'b010010100101		add	band																					add	2
211	AND YH	11111101	10100100			12'b010110100100		add	band																					add	2
212	AND YL	11111101	10100101			12'b010110100101		add	band																					add	2
213	CP XH	11011101	10111100			12'b010010111100		add	bsub																					add	2
214	CP XL	11011101	10111101			12'b010010111101		add	bsub																					add	2
215	CP YH	11111101	10111100			12'b010110111100		add	bsub																					add	2
216	CP YL	11111101	10111101			12'b010110111101		add	bsub																					add	2
217	DEC XH	11011101	00100101			12'b010000100101		add	bdec																					add	2
218	DEC XL	11011101	00101101			12'b010000101101		add	bdec																					add	2
219	DEC YH	11111101	00100101			12'b010100100101		add	bdec																					add	2
220	DEC YL	11111101	00101101			12'b010100101101		add	bdec																					add	2
221	INC XH	11011101	00100100			12'b010000100100		add	badd																					add	2
222	INC XL	11011101	00101100			12'b010000101100		add	badd																					add	2
223	INC YH	11111101	00100100			12'b010100100100		add	badd																					add	2
224	INC YL	11111101	00101100			12'b010100101100		add	badd																					add	2
225	LD XH,n	11011101	00100110	----n---		12'b010000100110		add		add																			pass	add	3
226	LD XL,n	11011101	00101110	----n---		12'b010000101110		add		add																			pass	add	3
227	LD YH,n	11111101	00100110	----n---		12'b010100100110		add		add																			pass	add	3
228	LD YL,n	11111101	00101110	----n---		12'b010100101110		add		add																			pass	add	3
229	LD XH,r	11011101	01100rrr			12'b010001100rrr		add	pass																					add	2
230	LD XL,r	11011101	01101rrr			12'b010001101rrr		add	pass																					add	2
231	LD YH,r	11111101	01100rrr			12'b010101100rrr		add	pass																					add	2
232	LD YL,r	11111101	01101rrr			12'b010101101rrr		add	pass																					add	2
233	LD r,XH	11011101	01rrr100			12'b010001rrr100		add	pass																					add	2
234	LD r,XL	11011101	01rrr101			12'b010001rrr101		add	pass																					add	2
235	LD r,YH	11111101	01rrr100			12'b010101rrr100		add	pass																					add	2
236	LD r,YL	11111101	01rrr101			12'b010101rrr101		add	pass																					add	2
237	OR XH	11011101	10110100			12'b010010110100		add	bor																					add	2
238	OR XL	11011101	10110101			12'b010010110101		add	bor																					add	2
239	OR YH	11111101	10110100			12'b010110110100		add	bor																					add	2
240	OR YL	11111101	10110101			12'b010110110101		add	bor																					add	2
241	SBC A,XH	11011101	10011100			12'b010010011100		add	bsbc																					add	2
242	SBC A,XL	11011101	10011101			12'b010010011101		add	bsbc																					add	2
243	SBC A,YH	11111101	10011100			12'b010110011100		add	bsbc																					add	2
244	SBC A,YL	11111101	10011101			12'b010110011101		add	bsbc																					add	2
245	SUB XH	11011101	10010100			12'b010010010100		add	bsub																					add	2
246	SUB XL	11011101	10010101			12'b010010010101		add	bsub																					add	2
247	SUB YH	11111101	10010100			12'b010110010100		add	bsub																					add	2
248	SUB YL	11111101	10010101			12'b010110010101		add	bsub																					add	2
249	XOR XH	11011101	10101100			12'b010010101100		add	bxor																					add	2
250	XOR XL	11011101	10101101			12'b010010101101		add	bxor																					add	2
251	XOR YH	11011101	10101100			12'b010110101100		add	bxor																					add	2
252	XOR YL	11011101	10101101			12'b010110101101		add	bxor																					add	2
253	SLL (HL)	11001011	00110110			12'b001000110110		add	sll											sll				add						add	5
254	SLL (IX+d)	11011101	11001011	----d---	00110110	12'b011000110110		add		add			ads						pass	sll				add						add	6
255	SLL (IY+d)	11111101	11001011	----d---	00110110	12'b011100110110		add		add			ads						pass	sll				add						add	6
256	SLL r	11001011	00110rrr			12'b001000110rrr		add	sll											sll				add						add	2

257	IN0 r,(n)	11101101	00rrr000	----n---		12'b1xxx00rrr000		add		add					pass					add									band	add	4	13
258	MLTdd	11101101	01dd1100			12'b1xxx01dd1100		add	mlt																					add	2	17
259	OTDM	11101101	10001011			12'b1xxx10001011		add	pass							badd	pass	pass	badd	pass	add	badd	add	badd			add	add	badd	add	5	14
260	OTDMR	11101101	10011011			12'b1xxx10011011		add	pass							badd	pass	pass	badd	pass	add	badd	add	badd			add	add	badd	add	4+2i	14
261	OTIM	11101101	10000011			12'b1xxx10000011		add	pass							badd	pass	pass	badd	pass	add	badd	add	badd			add	add	badd	add	5	14
262	OTIMR	11101101	10010011			12'b1xxx10010011		add	pass							badd	pass	pass	badd	pass	add	badd	add	badd			add	add	badd	add	4+2i	14
263	OUT0 (n),r	11101101	00rrr001	----n---		12'b1xxx00rrr001		add		add					pass									add						add	4	13
264	SLP	11101101	01110110			12'b1xxx01110110		add																				add		add	3	15
265	TST (HL)	11101101	00110100			12'b1xxx00110100		add	band											add									band	add	4	4
266	TST n	11101101	01100100	----n---		12'b1xxx01100100		add		add																			band	add	3	4
267	TST r	11101101	00rrr100			12'b1xxx00rrr100		add	band																					add	2	4
268	TSTIO n	11101101	01110100	----n---		12'b1xxx01110100		add		pass					pass					add									band	add	4	4

269	IND2	11101101	10001100			12'b1xxx10001100		add	pass							badd	pass	pass	add	pass	badd	badd	badd	badd			add	add	add	add	5	14
270	IND2R	11101101	10011100			12'b1xxx10011100		add	pass							add	pass	pass	add	pass	add	add	add	add			add	add	add	add	4+2i	14
271	INDM	11101101	10001010			12'b1xxx10001010		add	pass							badd	pass	pass	add	pass	badd	badd	badd	badd			add	add	add	add	5	14
272	INDMR	11101101	10011010			12'b1xxx10011010		add	pass							badd	pass	pass	add	pass	badd	badd	badd	badd			add	add	add	add	4+2i	14
273	INDRX	11101101	11001010			12'b1xxx11001010		add	pass							add	pass	pass	add	pass	add	add	add	add			add	add	add	add	4+2i	14
274	INI2	11101101	10000100			12'b1xxx10000100		add	pass							badd	pass	pass	add	pass	badd	badd	badd	badd			add	add	add	add	5	14
275	INI2R	11101101	10010100			12'b1xxx10010100		add	pass							add	pass	pass	add	pass	add	add	add	add			add	add	add	add	4+2i	14
276	INIM	11101101	10000010			12'b1xxx10000010		add	pass							badd	pass	pass	add	pass	badd	badd	badd	badd			add	add	add	add	5	14
277	INIMR	11101101	10010010			12'b1xxx10010010		add	pass							badd	pass	pass	add	pass	badd	badd	badd	badd			add	add	add	add	4+2i	14
278	INIRX	11101101	11000010			12'b1xxx11000010		add	pass							add	pass	pass	pass	pass	add	add	add	add			add	add	pass	add	4+2i	14
279	LD (HL),IX	11101101	00111111			12'b1xxx00111111		add								pass					add			add					pass	add	5	9
280	LD (HL),IY	11101101	00111110			12'b1xxx00111110		add								pass					add			add					pass	add	5	9
281	LD (HL),rr	11101101	00rr1111			12'b1xxx00rr1111		add								pass					add			add					pass	add	5	9
282	LD (IX+d),IX	11011101	00rr1111	----d---		12'b010000rr1111		add		add					ads						add			add					pass	add	6	9
283	LD (IX+d),IY	11011101	00rr1111	----d---		12'b010000rr1111		add		add					ads						add			add					pass	add	6	9
284	LD (IX+d),rr	11011101	00rr1111	----d---		12'b010000rr1111		add		add					ads						add			add					pass	add	6	9
285	LD (IY+d),IX	11111101	00rr1111	----d---		12'b010100rr1111		add		add					ads						add			add					pass	add	6	9
286	LD (IY+d),IY	11111101	00rr1111	----d---		12'b010100rr1111		add		add					ads						add			add					pass	add	6	9
287	LD (IY+d),rr	11111101	00rr1111	----d---		12'b010100rr1111		add		add					ads						add			add					pass	add	6	9
288	LD IX,(HL)	11101101	00110111			12'b1xxx00110111		add								pass	add			add									pass	add	5	9
289	LD IX,(IX+d)	11011101	00110111	----d---		12'b010000110111		add		add					ads		add			add									pass	add	6	9
290	LD IX,(IY+d)	11111101	00110111	----d---		12'b010100110111		add		add					ads		add			add									pass	add	6	9
291	LD IY,(HL)	11101101	00110110			12'b1xxx00110110		add								pass	add			add									pass	add	5	9
292	LD IY,(IX+d)	11011101	00110001	----d---		12'b010000110001		add		add					ads		add			add									pass	add	6	9
293	LD IY,(IY+d)	11111101	00110001	----d---		12'b010100110001		add		add					ads		add			add									pass	add	6	9
294	LD rr,(HL)	11101101	00rr0111			12'b1xxx00rr0111		add								pass	add			add									pass	add	5	9
295	LD rr,(IX+d)	11011101	00rr0111	----d---		12'b010000rr0111		add		add					ads		add			add									pass	add	6	9
296	LD rr,(IY+d)	11111101	00rr0111	----d---		12'b010100rr0111		add		add					ads		add			add									pass	add	6	9
297	LEA IX,IX+d	11101101	00011010	----d---		12'b1xxx00011010		add		add																			ads	add	5	1
298	LEA IX,IY+d	11101101	01010100	----d---		12'b1xxx01010100		add		add																			ads	add	5	1
299	LEA IY,IX+d	11101101	01010101	----d---		12'b1xxx01010101		add		add																			ads	add	5	1
300	LEA IY,IY+d	11101101	00011011	----d---		12'b1xxx00011011		add		add																			ads	add	5	1
301	LEA rr,IX+d	11101101	000rr010	----d---		12'b1xxx000rr010		add		add																			ads	add	5	1
302	LEA rr,IY+d	11101101	000rr011	----d---		12'b1xxx000rr011		add		add																			ads	add	5	1
303	OTD2	11101101	10101100			12'b1xxx10101100		add	pass							badd	pass	pass	add	pass	badd	badd	badd	badd			add	add	add	add	5	14
304	OTD2R	11101101	10111100			12'b1xxx10111100		add	pass							add	pass	pass	add	pass	add	add	add	add			add	add	add	add	4+2i	14
305	OTDRX	11101101	11001011			12'b1xxx11001011		add	pass							add	pass	pass	pass	pass	add	add	add	add			add	add	pass	add	4+2i	14
306	OTI2	11101101	10100100			12'b1xxx10100100		add	pass							badd	pass	pass	add	pass	badd	badd	badd	badd			add	add	add	add	5	14
307	OTI2R	11101101	10110100			12'b1xxx10110100		add	pass							add	pass	pass	add	pass	add	add	add	add			add	add	add	add	4+2i	14
308	OTIRX	11101101	11000011			12'b1xxx11000011		add	pass							add	pass	pass	pass	pass	add	add	add	add			add	add	pass	add	4+2i	14
309	PEA IX+d	11101101	01100101	----d---		12'b1xxx01100101		add		add					ads	pass					add	pass		add						add	6	11
310	PEA IY+d	11101101	01100110	----d---		12'b1xxx01100110		add		add					ads	pass					add	pass		add						add	6	11

## ALU A
	Instruction	Opcode byte 1	Opcode byte 2	Opcode byte 3	Opcode byte 4	instruction code	dec1	if2b	dec2	of1b	of2a	of2b	if3a	if3b	adr1	adr2	rd1a	rd1b	rd2a	rd2b	wr1a	wr1b	wr2a	wr2b	blk1	blk2	pca	pco	if1a	if1b	Mach State	GRP
1	ADC A,(HL)	10001110				12'b000010001110	a													one									a	one	3	1
2	ADC A,(IX+d)	11011101	10001110	----d---		12'b010010001110		one		one					ix					one									a	one	5	1
3	ADC A,(IY+d)	11111101	10001110	----d---		12'b010110001110		one		one					iy					one									a	one	5	1
4	ADC A,n	11001110	----n---			12'b000011001110				one																			a	one	2	1
5	ADC A,r	10001rrr				12'b000010001rrr	a													one									a	one	1	1
6	ADC HL,ss	11101101	01ss1010			12'b1xxx01xx1010		one	hl																					one	2	1
7	ADD A,(HL)	10000110				12'b000010000110	a													one									a	one	3	1
8	ADD A,(IX+d)	11011101	10000110	----d---		12'b010010000110		one		one					ix					one									a	one	5	1
9	ADD A,(IY+d)	11111101	10000110	----d---		12'b010110000110		one		one					iy					one									a	one	5	1
10	ADD A,n	11000110	----n---			12'b000011000110				one																			a	one	2	1
11	ADD A,r	10000rrr				12'b000010000rrr	a													one									a	one	1	1
12	ADD HL,ss	00ss1001				12'b000000xx1001	hl																							one	1	1
13	ADD IX,xx	11011101	00xx1001			12'b010000xx1001		one	ix																					one	2	1
14	ADD IY,yy	11111101	00yy1001			12'b010100xx1001		one	iy																					one	2	1
15	AND (HL)	10100110				12'b000010100110	a													one									a	one	3	4
16	AND (IX+d)	11011101	10100110	----d---		12'b010010100110		one		one					ix					one									a	one	5	4
17	AND (IY+d)	11111101	10100110	----d---		12'b010110100110		one		one					iy					one									a	one	5	4
18	AND n	11100110	----n---			12'b000011100110				one																			a	one	2	4
19	AND r	10100rrr				12'b000010100rrr	a													one									a	one	1	4
20	BIT b,(HL)	11001011	01bbb110			12'b001001xxx110		one	bit											one									bit	one	4	6
21	BIT b,(IX+d)	11011101	11001011	----d---	01bbb110	12'b011001xxx110		one		one			ix							one									bit	one	5	6
22	BIT b,(IY+d)	11111101	11001011	----d---	01bbb110	12'b011101xxx110		one		one			iy							one									bit	one	5	6
23	BIT b,r	11001011	01bbbrrr			12'b001001xxxrrr		one	bit											one									bit	one	2	6
24	CALL f,mn	11fff100	----n---	----m---		12'b000011fff100				one	neg1	one									neg1			one						one	5/3	12
25	CALL mn	11001101	----n---	----m---		12'b000011001101				one	neg1	one									neg1			one						one	5	12
26	CCF	00111111				12'b000000111111																								one	1	5
27	CP (HL)	10111110				12'b000010111110	a													one									a	one	3	2
28	CP (IX+d)	11011101	10111110	----d---		12'b010010111110		one		one					ix					one									a	one	5	2
29	CP (IY+d)	11111101	10111110	----d---		12'b010110111110		one		one					iy					one									a	one	5	2
30	CP n	11111110	----n---			12'b000011111110				one																			a	one	2	2
31	CP r	10111rrr				12'b000010111rrr	a													one									a	one	1	2
32	CPD	11101101	10101001			12'b1xxx10101001		one								neg1		a		a					neg1	one	neg2 zer	one		one	5	14
33	CPDR	11101101	10111001			12'b1xxx10111001		one								neg1		a		a					neg1	neg1	neg2 zer	one		one	4+2i	14
34	CPI	11101101	10100001			12'b1xxx10100001		one								neg1		a		a					one	one	neg2 zer	one		one	5	14
35	CPIR	11101101	10110001			12'b1xxx10110001		one								neg1		a		a					one	neg1	neg2 zer	one		one	4+2i	14
36	CPL	00101111				12'b000000101111	neg1																							one	1	5
37	DAA	00100111				12'b000000100111	daa																							one	1	5
38	DEC (HL)	00110101				12'b000000110101	neg1													neg1				one						one	4	3
39	DEC (IX+d)	11011101	00110101	----d---		12'b010000110101		one		one					ix					neg1				one						one	6	3
40	DEC (IY+d)	11111101	00110101	----d---		12'b010100110101		one		one					iy					neg1				one						one	6	3
41	DEC IX	11011101	00101011			12'b010000101011		one	neg1																					one	2	3
42	DEC IY	11111101	00101011			12'b010100101011		one	neg1																					one	2	3
43	DEC r	00rrr101				12'b000000rrr101	neg1													neg1										one	1	3
44	DEC ss	00ss1011				12'b000000xx1011	neg1																							one	1	3
45	DI	11110011				12'b000011110011																								one	1	15
46	DJNZ j	00010000	--(j-2)-			12'b000000010000	neg1			pc																		one		one	3	12
47	EI	11111011				12'b000011111011																								one	1	15
48	EX (SP),HL	11100011				12'b000011100011											one				one			one						one	6	10
49	EX (SP),IX	11011101	11100011			12'b010011100011		one									one				one			one						one	7	10
50	EX (SP),IY	11111101	11100011			12'b010111100011		one									one				one			one						one	7	10
51	EX AF,AF'	00001000				12'b000000001000																								one	1	10
52	EX DE,HL	11101011				12'b000011101011																								one	1	10
53	EXX	11011001				12'b000011011001																								one	1	10
54	HALT	01110110				12'b000001110110																						one		one	3	15
55	IM 0	11101101	01000110			12'b1xxx01000110		one																						one	2	15
56	IM 1	11101101	01010110			12'b1xxx01010110		one																						one	2	15
57	IM 2	11101101	01011110			12'b1xxx01011110		one																						one	2	15
58	IN A,(n)	11011011	----n---			12'b000011011011				one										one										one	4	13
59	IN r,(C)	11101101	01rrr000			12'b1xxx01rrr000		one												one									neg1	one	4	13
60	INC (HL)	00110100				12'b000000110100	one													one				one						one	4	3
61	INC (IX+d)	11011101	00110100	----d---		12'b010000110100		one		one					ix					one				one						one	6	3
62	INC (IY+d)	11111101	00110100	----d---		12'b010100110100		one		one					iy					one				one						one	6	3
63	INC IX	11011101	00100011			12'b010000100011		one	one																					one	2	3
64	INC IY	11111101	00100011			12'b010100100011		one	one																					one	2	3
65	INC r	00rrr100				12'b000000rrr100	one																							one	1	3
66	INC ss	00ss0011				12'b000000xx0011	one																							one	1	3
67	IND	11101101	10101010			12'b1xxx10101010		one								neg1		neg1	neg1	neg1		one		neg1			neg2 zer	one	neg1	one	5	14
68	INDR	11101101	10111010			12'b1xxx10111010		one								neg1		neg1	neg1	neg1		neg1		neg1			neg2 zer	one	neg1	one	4+2i	14
69	INI	11101101	10100010			12'b1xxx10100010		one								neg1		neg1	one	neg1		one		neg1			neg2 zer	one	one	one	5	14
70	INIR	11101101	10110010			12'b1xxx10110010		one								neg1		neg1	one	neg1		neg1		neg1			neg2 zer	one	one	one	4+2i	14
71	JP (HL)	11101001				12'b000011101001																						one		one	2	12
72	JP (IX)	11011101	11101001			12'b010011101001		one																				one		one	3	12
73	JP (IY)	11111101	11101001			12'b010111101001		one																				one		one	3	12
74	JP f,mn	11fff010	----n---	----m---		12'b000011fff010				one		one																one		one	4/3	12
75	JP mn	11000011	----n---	----m---		12'b000011000011				one																		one		one	4	12
76	JR cc,e	001cc000	--(e-2)-			12'b0000001cc000				one pc																		one		one	3/2	12
77	JR e	00011000	--(e-2)-			12'b000000011000				pc																		one		one	3	12
78	LD (BC),A	00000010				12'b000000000010																		one						one	3	8
79	LD (DE),A	00010010				12'b000000010010																		one						one	3	8
80	LD (HL),n	00110110	----n---			12'b000000110110																		one						one	3	8
81	LD (HL),r	01110rrr				12'b000001110rrr																		one						one	3	8
82	LD (IX+d),n	11011101	00110110	----d---	----n---	12'b010000110110		one		one	ix													one						one	5	8
83	LD (IX+d),r	11011101	01110rrr	----d---		12'b010001110rrr		one		one					ix									one						one	5	8
84	LD (IY+d),n	11111101	00110110	----d---	----n---	12'b010100110110		one		one	iy													one						one	5	8
85	LD (IY+d),r	11111101	01110rrr	----d---		12'b010101110rrr		one		one					iy									one						one	5	8
86	LD (mn),A	00110010	----n---	----m---		12'b000000110010				one														one						one	5	8
87	LD (mn),HL	00100010	----n---	----m---		12'b000000100010				one											one			one						one	6	9
88	LD (mn),IX	11011101	00100010	----n---	----m---	12'b010000100010		one		one											one			one						one	7	9
89	LD (mn),IY	11111101	00100010	----n---	----m---	12'b010100100010		one		one											one			one						one	7	9
90	LD (mn),ss	11101101	01ss0011	----n---	----m---	12'b1xxx01xx0011		one		one											one			one						one	7	9
91	LD A,(BC)	00001010				12'b000000001010														one										one	3	8
92	LD A,(DE)	00011010				12'b000000011010														one										one	3	8
93	LD A,(mn)	00111010	----n---	----m---		12'b000000111010				one										one										one	5	8
94	LD A,I	11101101	01010111			12'b1xxx01010111		one	ii																					one	2	8
95	LD A,R	11101101	01011111			12'b1xxx01011111		one	rr																					one	2	8
96	LD dd,(mn)	11101101	01dd1011	----n---	----m---	12'b1xxx01xx1011		one		one							one			one										one	7	9
97	LD dd,mn	00dd0001	----n---	----m---		12'b000000xx0001				one		one																		one	3	9
98	LD HL,(mn)	00101010	----n---	----m---		12'b000000101010				one							one			one										one	6	9
99	LD I,A	11101101	01000111			12'b1xxx01000111		one																						one	2	8
100	LD IX,(mn)	11011101	00101010	----n---	----m---	12'b010000101010		one		one							one			one										one	7	9
101	LD IX,mn	11011101	00100001	----n---	----m---	12'b010000100001		one		one		one																		one	4	9
102	LD IY,(mn)	11111101	00101010	----n---	----m---	12'b010100101010		one		one							one			one										one	7	9
103	LD IY,mn	11111101	00100001	----n---	----m---	12'b010100100001		one		one		one																		one	4	9
104	LD r,(HL)	01rrr110				12'b000001rrr110														one										one	3	8
105	LD r,(IX+d)	11011101	01rrr110	----d---		12'b010001rrr110		one		one					ix					one										one	5	8
106	LD r,(IY+d)	11111101	01rrr110	----d---		12'b010101rrr110		one		one					iy					one										one	5	8
107	LD R,A	11101101	01001111			12'b1xxx01001111		one																						one	2	8
108	LD r,n	00rrr110	----n---			12'b000000rrr110				one																				one	2	8
109	LD rd,rs	01rdrrsr				12'b000001rdrrsr																								one	1	8
110	LD SP,HL	11111001				12'b000011111001																								one	1	9
111	LD SP,IX	11011101	11111001			12'b010011111001		one																						one	2	9
112	LD SP,IY	11111101	11111001			12'b010111111001		one																						one	2	9
113	LDD	11101101	10101000			12'b1xxx10101000		one								neg1			neg1		neg1	one	neg1	neg1			neg2 zer	one	neg1	one	5	14
114	LDDR	11101101	10111000			12'b1xxx10111000		one								neg1			neg1		neg1	neg1	neg1	neg1			neg2 zer	one	neg1	one	4+2i	14
115	LDI	11101101	10100000			12'b1xxx10100000		one								neg1			one		one	one	one	neg1			neg2 zer	one	one	one	5	14
116	LDIR	11101101	10110000			12'b1xxx10110000		one								neg1			one		one	neg1	one	neg1			neg2 zer	one	one	one	4+2i	14
117	NEG	11101101	01000100			12'b1xxx01000100		one	zer																					one	2	5
118	NOP	00000000				12'b000000000000																								one	1	16
119	OR (HL)	10110110				12'b000010110110	a													one									a	one	3	4
120	OR (IX+d)	11011101	10110110	----d---		12'b010010110110		one		one					ix					one									a	one	5	4
121	OR (IY+d)	11111101	10110110	----d---		12'b010110110110		one		one					iy					one									a	one	5	4
122	OR n	11110110	----n---			12'b000011110110				one																			a	one	2	4
123	OR r	10110rrr				12'b000010110rrr	a													one									a	one	1	4
124	OTDR	11101101	10111011			12'b1xxx10111011		one								neg1		neg1		neg1	neg1	neg1	neg1	neg1			neg2 zer	one	neg1	one	4+2i	14
125	OTIR	11101101	10110011			12'b1xxx10110011		one								neg1		neg1		neg1	one	neg1	one	neg1			neg2 zer	one	neg1	one	4+2i	14
126	OUT (C),r	11101101	01rrr001			12'b1xxx01rrr001		one																one						one	4	13
127	OUT (n),A	11010011	----n---			12'b000011010011				one					neg1									one						one	4	13
128	OUTD	11101101	10101011			12'b1xxx10101011		one								neg1		neg1		neg1	neg1	one	neg1	neg1			neg2 zer	one	neg1	one	5	14
129	OUTI	11101101	10100011			12'b1xxx10100011		one								neg1		neg1		neg1	one	one	one	neg1			neg2 zer	one	neg1	one	5	14
130	POP IX	11011101	11100001			12'b010011100001		one									one		one	one										one	5	11
131	POP IY	11111101	11100001			12'b010111100001		one									one		one	one										one	5	11
132	POP tt	11tt0001				12'b000011xx0001											one		one	one										one	4	11
133	PUSH IX	11011101	11100101			12'b010011100101		one	neg1												neg1			one						one	5	11
134	PUSH IY	11111101	11100101			12'b010111100101		one	neg1												neg1			one						one	5	11
135	PUSH tt	11tt0101				12'b000011xx0101	neg1														neg1			one						one	4	11
136	RES b,(HL)	11001011	10bbb110			12'b001010xxx110		one	bit											bit				one						one	5	6
137	RES b,(IX+d)	11011101	11001011	----d---	10bbb110	12'b011010xxx110		one		one			ix							bit				one						one	6	6
138	RES b,(IY+d)	11111101	11001011	----d---	10bbb110	12'b011110xxx110		one		one			iy							bit				one						one	6	6
139	RES b,r	11001011	10bbbrrr			12'b001010xxxrrr		one	bit											bit										one	2	6
140	RET	11001001				12'b000011001001											one		one									one		one	5	12
141	RET f	11fff000				12'b000011fff000											one		one									one		one	5/1	12
142	RETI	11101101	01001101			12'b1xxx01001101		one									one		one									one		one	6	15
143	RETN	11101101	01000101			12'b1xxx01000101		one									one		one									one		one	6	15
144	RL (HL)	11001011	00010110			12'b001000010110		one																one						one	5	7
145	RL (IX+d)	11011101	11001011	----d---	00010110	12'b011000010110		one		one			ix											one						one	6	7
146	RL (IY+d)	11111101	11001011	----d---	00010110	12'b011100010110		one		one			iy											one						one	6	7
147	RL r	11001011	00010rrr			12'b001000010rrr		one																one						one	2	7
148	RLA	00010111				12'b000000010111																								one	1	7
149	RLC (HL)	11001011	00000110			12'b001000000110		one																one						one	5	7
150	RLC (IX+d)	11011101	11001011	----d---	00000110	12'b011000000110		one		one			ix											one						one	6	7
151	RLC (IY+d)	11111101	11001011	----d---	00000110	12'b011100000110		one		one			iy											one						one	6	7
152	RLC r	11001011	00000rrr			12'b001000000rrr		one																one						one	2	7
153	RLCA	00000111				12'b000000000111																								one	1	7
154	RLD	11101101	01101111			12'b1xxx01101111		one												a				one					a	one	5	7
155	RR (HL)	11001011	00011110			12'b001000011110		one																one						one	5	7
156	RR (IX+d)	11011101	11001011	----d---	00011110	12'b011000011110		one		one			ix											one						one	6	7
157	RR (IY+d)	11111101	11001011	----d---	00011110	12'b011100011110		one		one			iy											one						one	6	7
158	RR r	11001011	00011rrr			12'b001000011rrr		one																one						one	2	7
159	RRA	00011111				12'b000000011111																								one	1	7
160	RRC (HL)	11001011	00001110			12'b001000001110		one																one						one	5	7
161	RRC (IX+d)	11011101	11001011	----d---	00001110	12'b011000001110		one		one			ix											one						one	6	7
162	RRC (IY+d)	11111101	11001011	----d---	00001110	12'b011100001110		one		one			iy											one						one	6	7
163	RRC r	11001011	00001rrr			12'b001000001rrr		one																one						one	2	7
164	RRCA	00001111				12'b000000001111																								one	1	7
165	RRD	11101101	01100111			12'b1xxx01100111		one												a				one					a	one	5	7
166	RST v	11vvv111				12'b000011vvv111	neg1														neg1		rst	one						one	4	12
167	SBC (IX+d)	11011101	10011110	----d---		12'b010010011110		one		one					ix					one									a	one	5	2
168	SBC (IY+d)	11111101	10011110	----d---		12'b010110011110		one		one					iy					one									a	one	5	2
169	SBC A,(HL)	10011110				12'b000010011110	a													one									a	one	3	2
170	SBC A,n	11011110	----n---			12'b000011011110				one																			a	one	2	2
171	SBC A,r	10011rrr				12'b000010011rrr	a													one									a	one	1	2
172	SBC HL,ss	11101101	01ss0010			12'b1xxx01xx0010		one	hl																					one	2	2
173	SCF	00110111				12'b000000110111																								one	1	5
174	SET b,(HL)	11001011	11bbb110			12'b001011xxx110		one	bit											bit				one						one	5	6
175	SET b,(IX+d)	11011101	11001011	----d---	11bbb110	12'b011011xxx110		one		one			ix							bit				one						one	6	6
176	SET b,(IY+d)	11111101	11001011	----d---	11bbb110	12'b011111xxx110		one		one			iy							bit				one						one	6	6
177	SET b,r	11001011	11bbbrrr			12'b001011xxxrrr		one	bit											bit				one						one	2	6
178	SLA (HL)	11001011	00100110			12'b001000100110		one																one						one	5	7
179	SLA (IX+d)	11011101	11001011	----d---	00100110	12'b011000100110		one		one			ix											one						one	6	7
180	SLA (IY+d)	11111101	11001011	----d---	00100110	12'b011100100110		one		one			iy											one						one	6	7
181	SLA r	11001011	00100rrr			12'b001000100rrr		one																one						one	2	7
182	SRA (HL)	11001011	00101110			12'b001000101110		one																one						one	5	7
183	SRA (IX+d)	11011101	11001011	----d---	00101110	12'b011000101110		one		one			ix											one						one	6	7
184	SRA (IY+d)	11111101	11001011	----d---	00101110	12'b011100101110		one		one			iy											one						one	6	7
185	SRA r	11001011	00101rrr			12'b001000101rrr		one																one						one	2	7
186	SRL (HL)	11001011	00111110			12'b001000111110		one																one						one	5	7
187	SRL (IX+d)	11011101	11001011	----d---	00111110	12'b011000111110		one		one			ix											one						one	6	7
188	SRL (IY+d)	11111101	11001011	----d---	00111110	12'b011100111110		one		one			iy											one						one	6	7
189	SRL r	11001011	00111rrr			12'b001000111rrr		one																one						one	2	7
190	SUB (HL)	10010110				12'b000010010110	a													one									a	one	3	2
191	SUB (IX+d)	11011101	10010110	----d---		12'b010010010110		one		one					ix					one									a	one	5	2
192	SUB (IY+d)	11111101	10010110	----d---		12'b010110010110		one		one					iy					one									a	one	5	2
193	SUB n	11010110	----n---			12'b000011010110				one																			a	one	2	2
194	SUB r	10010rrr				12'b000010010rrr	a													one									a	one	1	2
195	XOR (HL)	10101110				12'b000010101110	a													one									a	one	3	4
196	XOR (IX+d)	11011101	10101110	----d---		12'b010010101110		one		one					ix					one									a	one	5	4
197	XOR (IY+d)	11111101	10101110	----d---		12'b010110101110		one		one					iy					one									a	one	5	4
198	XOR n	11101110	----n---			12'b000011101110				one																			a	one	2	4
199	XOR r	10101rrr				12'b000010101rrr	a													one									a	one	1	4
200	ZINTACK					12'b0001xxxxxxxx											one		neg1		neg1		int	one						one	5	15

201	ADC A,XH	11011101	10001100			12'b010010001100		one	a																					one	2
202	ADC A,XL	11011101	10001101			12'b010010001101		one	a																					one	2
203	ADC A,YH	11111101	10001100			12'b010110001100		one	a																					one	2
204	ADC A,YL	11111101	10001101			12'b010110001101		one	a																					one	2
205	ADD A,XH	11011101	10000100			12'b010010000100		one	a																					one	2
206	ADD A,XL	11011101	10000101			12'b010010000101		one	a																					one	2
207	ADD A,YH	11111101	10000100			12'b010110000100		one	a																					one	2
208	ADD A,YL	11111101	10000101			12'b010110000101		one	a																					one	2
209	AND XH	11011101	10100100			12'b010010100100		one	a																					one	2
210	AND XL	11011101	10100101			12'b010010100101		one	a																					one	2
211	AND YH	11111101	10100100			12'b010110100100		one	a																					one	2
212	AND YL	11111101	10100101			12'b010110100101		one	a																					one	2
213	CP XH	11011101	10111100			12'b010010111100		one	a																					one	2
214	CP XL	11011101	10111101			12'b010010111101		one	a																					one	2
215	CP YH	11111101	10111100			12'b010110111100		one	a																					one	2
216	CP YL	11111101	10111101			12'b010110111101		one	a																					one	2
217	DEC XH	11011101	00100101			12'b010000100101		one	neg1																					one	2
218	DEC XL	11011101	00101101			12'b010000101101		one	neg1																					one	2
219	DEC YH	11111101	00100101			12'b010100100101		one	neg1																					one	2
220	DEC YL	11111101	00101101			12'b010100101101		one	neg1																					one	2
221	INC XH	11011101	00100100			12'b010000100100		one	one																					one	2
222	INC XL	11011101	00101100			12'b010000101100		one	one																					one	2
223	INC YH	11111101	00100100			12'b010100100100		one	one																					one	2
224	INC YL	11111101	00101100			12'b010100101100		one	one																					one	2
225	LD XH,n	11011101	00100110	----n---		12'b010000100110		one		one																				one	3
226	LD XL,n	11011101	00101110	----n---		12'b010000101110		one		one																				one	3
227	LD YH,n	11111101	00100110	----n---		12'b010100100110		one		one																				one	3
228	LD YL,n	11111101	00101110	----n---		12'b010100101110		one		one																				one	3
229	LD XH,r	11011101	01100rrr			12'b010001100rrr		one																						one	2
230	LD XL,r	11011101	01101rrr			12'b010001101rrr		one																						one	2
231	LD YH,r	11111101	01100rrr			12'b010101100rrr		one																						one	2
232	LD YL,r	11111101	01101rrr			12'b010101101rrr		one																						one	2
233	LD r,XH	11011101	01rrr100			12'b010001rrr100		one																						one	2
234	LD r,XL	11011101	01rrr101			12'b010001rrr101		one																						one	2
235	LD r,YH	11111101	01rrr100			12'b010101rrr100		one																						one	2
236	LD r,YL	11111101	01rrr101			12'b010101rrr101		one																						one	2
237	OR XH	11011101	10110100			12'b010010110100		one	a																					one	2
238	OR XL	11011101	10110101			12'b010010110101		one	a																					one	2
239	OR YH	11111101	10110100			12'b010110110100		one	a																					one	2
240	OR YL	11111101	10110101			12'b010110110101		one	a																					one	2
241	SBC A,XH	11011101	10011100			12'b010010011100		one	a																					one	2
242	SBC A,XL	11011101	10011101			12'b010010011101		one	a																					one	2
243	SBC A,YH	11111101	10011100			12'b010110011100		one	a																					one	2
244	SBC A,YL	11111101	10011101			12'b010110011101		one	a																					one	2
245	SUB XH	11011101	10010100			12'b010010010100		one	a																					one	2
246	SUB XL	11011101	10010101			12'b010010010101		one	a																					one	2
247	SUB YH	11111101	10010100			12'b010110010100		one	a																					one	2
248	SUB YL	11111101	10010101			12'b010110010101		one	a																					one	2
249	XOR XH	11011101	10101100			12'b010010101100		one	a																					one	2
250	XOR XL	11011101	10101101			12'b010010101101		one	a																					one	2
251	XOR YH	11011101	10101100			12'b010110101100		one	a																					one	2
252	XOR YL	11011101	10101101			12'b010110101101		one	a																					one	2
253	SLL (HL)	11001011	00110110			12'b001000110110		one																one						one	5
254	SLL (IX+d)	11011101	11001011	----d---	00110110	12'b011000110110		one		one			ix											one						one	6
255	SLL (IY+d)	11111101	11001011	----d---	00110110	12'b011100110110		one		one			iy											one						one	6
256	SLL r	11001011	00110rrr			12'b001000110rrr		one																one						one	2

257	IN0 r,(n)	11101101	00rrr000	----n---		12'b1xxx00rrr000		one		one										one									neg1	one	4	13
258	MLT dd	11101101	01dd1100			12'b1xxx01dd1100		one																						one	2	17
259	OTDM	11101101	10001011			12'b1xxx10001011		one								neg1			neg1		neg1	one	neg1	neg1			neg2 zer	one	neg1	one	5	14
260	OTDMR	11101101	10011011			12'b1xxx10011011		one								neg1			neg1		neg1	neg1	neg1	neg1			neg2 zer	one	neg1	one	4+2i	14
261	OTIM	11101101	10000011			12'b1xxx10000011		one								neg1			one		one	one	one	neg1			neg2 zer	one	one	one	5	14
262	OTIMR	11101101	10010011			12'b1xxx10010011		one								neg1			one		one	neg1	one	neg1			neg2 zer	one	one	one	4+2i	14
263	OUT0 (n),r	11101101	00rrr001	----n---		12'b1xxx00rrr001		one		one														one						one	4	13
264	SLP	11101101	01110110			12'b1xxx01110110		one																				one		one	3	15
265	TST (HL)	11101101	00110100			12'b1xxx00110100		one												one									a	one	4	4
266	TST n	11101101	01100100	----n---		12'b1xxx01100100		one		one																			a	one	3	4
267	TST r	11101101	00rrr100			12'b1xxx00rrr100		one	a																					one	2	4
268	TSTIO n	11101101	01110100	----n---		12'b1xxx01110100		one		one										one									tmp	one	4	4

269	IND2	11101101	10001100			12'b1xxx10001100		one								neg1			neg1		neg1	one	neg1	neg1			neg2 zer	one	neg1	one	5	14
270	IND2R	11101101	10011100			12'b1xxx10011100		one								neg1			neg1		neg1	neg1	neg1	neg1			neg2 zer	one	neg1	one	4+2i	14
271	INDM	11101101	10001010			12'b1xxx10001010		one								neg1			neg1		neg1	one	neg1	neg1			neg2 zer	one	neg1	one	5	14
272	INDMR	11101101	10011010			12'b1xxx10011010		one								neg1			neg1		neg1	neg1	neg1	neg1			neg2 zer	one	neg1	one	4+2i	14
273	INDRX	11101101	11001010			12'b1xxx11001010		one								neg1					neg1	neg1	neg1	neg1			neg2 zer	one		one	4+2i	14
274	INI2	11101101	10000100			12'b1xxx10000100		one								neg1			one		one	one	one	neg1			neg2 zer	one	one	one	5	14
275	INI2R	11101101	10010100			12'b1xxx10010100		one								neg1			one		one	neg1	one	neg1			neg2 zer	one	one	one	4+2i	14
276	INIM	11101101	10000010			12'b1xxx10000010		one								neg1			one		one	one	one	neg1			neg2 zer	one	one	one	5	14
277	INIMR	11101101	10010010			12'b1xxx10010010		one								neg1			one		one	neg1	one	neg1			neg2 zer	one	one	one	4+2i	14
278	INIRX	11101101	11000010			12'b1xxx11000010		one								neg1					one	neg1	one	neg1			neg2 zer	one		one	4+2i	14
279	LD (HL),IX	11101101	00111111			12'b1xxx00111111		one													one			one						one	5	9
280	LD (HL),IY	11101101	00111110			12'b1xxx00111110		one													one			one						one	5	9
281	LD (HL),rr	11101101	00rr1111			12'b1xxx00rr1111		one													one			one						one	5	9
282	LD (IX+d),IX	11011101	00rr1111	----d---		12'b010000rr1111		one		one					ix						one			one						one	6	9
283	LD (IX+d),IY	11011101	00rr1111	----d---		12'b010000rr1111		one		one					ix						one			one						one	6	9
284	LD (IX+d),rr	11011101	00rr1111	----d---		12'b010000rr1111		one		one					ix						one			one						one	6	9
285	LD (IY+d),IX	11111101	00rr1111	----d---		12'b010100rr1111		one		one					iy						one			one						one	6	9
286	LD (IY+d),IY	11111101	00rr1111	----d---		12'b010100rr1111		one		one					iy						one			one						one	6	9
287	LD (IY+d),rr	11111101	00rr1111	----d---		12'b010100rr1111		one		one					iy						one			one						one	6	9
288	LD IX,(HL)	11101101	00110111			12'b1xxx00110111		one									one			one										one	5	9
289	LD IX,(IX+d)	11011101	00110111	----d---		12'b010000110111		one		one					ix		one			one										one	6	9
290	LD IX,(IY+d)	11111101	00110111	----d---		12'b010100110111		one		one					iy		one			one										one	6	9
291	LD IY,(HL)	11101101	00110110			12'b1xxx00110110		one									one			one										one	5	9
292	LD IY,(IX+d)	11011101	00110001	----d---		12'b010000110001		one		one					ix		one			one										one	6	9
293	LD IY,(IY+d)	11111101	00110001	----d---		12'b010100110001		one		one					iy		one			one										one	6	9
294	LD rr,(HL)	11101101	00rr0111			12'b1xxx00rr0111		one									one			one										one	5	9
295	LD rr,(IX+d)	11011101	00rr0111	----d---		12'b010000rr0111		one		one					ix		one			one										one	6	9
296	LD rr,(IY+d)	11111101	00rr0111	----d---		12'b010100rr0111		one		one					iy		one			one										one	6	9
297	LEA IX,IX+d	11101101	00011010	----d---		12'b1xxx00011010		one		one																			ix	one	5	1
298	LEA IX,IY+d	11101101	01010100	----d---		12'b1xxx01010100		one		one																			ix	one	5	1
299	LEA IY,IX+d	11101101	01010101	----d---		12'b1xxx01010101		one		one																			iy	one	5	1
300	LEA IY,IY+d	11101101	00011011	----d---		12'b1xxx00011011		one		one																			iy	one	5	1
301	LEA rr,IX+d	11101101	000rr010	----d---		12'b1xxx000rr010		one		one																			ix	one	5	1
302	LEA rr,IY+d	11101101	000rr011	----d---		12'b1xxx000rr011		one		one																			iy	one	5	1
303	OTD2	11101101	10101100			12'b1xxx10101100		one								neg1			neg1		neg1	one	neg1	neg1			neg2 zer	one	neg1	one	5	14
304	OTD2R	11101101	10111100			12'b1xxx10111100		one								neg1			neg1		neg1	neg1	neg1	neg1			neg2 zer	one	neg1	one	4+2i	14
305	OTDRX	11101101	11001011			12'b1xxx11001011		one								neg1			neg1		neg1	neg1	neg1	neg1			neg2 zer	one	neg1	one	4+2i	14
306	OTI2	11101101	10100100			12'b1xxx10100100		one								neg1			one		one	one	one	neg1			neg2 zer	one	one	one	5	14
307	OTI2R	11101101	10110100			12'b1xxx10110100		one								neg1			one		one	neg1	one	neg1			neg2 zer	one	one	one	4+2i	14
308	OTIRX	11101101	11000011			12'b1xxx11000011		one								neg1			one		one	neg1	one	neg1			neg2 zer	one	one	one	4+2i	14
309	PEA IX+d	11101101	01100101	----d---		12'b1xxx01100101		one		one					ix						neg1			neg1						one	6	11
310	PEA IY+d	11101101	01100110	----d---		12'b1xxx01100110		one		one					iy						neg1			neg1						one	6	11

## ALU B
	Instruction	Opcode byte 1	Opcode byte 2	Opcode byte 3	Opcode byte 4	instruction code	dec1	if2b	dec2	of1b	of2a	of2b	if3a	if3b	adr1	adr2	rd1a	rd1b	rd2a	rd2b	wr1a	wr1b	wr2a	wr2b	blk1	blk2	pca	pco	if1a	if1b	Mach State	GRP
1	ADC A,(HL)	10001110				12'b000010001110	r210													pc									din	pc	3	1
2	ADC A,(IX+d)	11011101	10001110	----d---		12'b010010001110		pc		pc					din					pc									din	pc	5	1
3	ADC A,(IY+d)	11111101	10001110	----d---		12'b010110001110		pc		pc					din					pc									din	pc	5	1
4	ADC A,n	11001110	----n---			12'b000011001110				pc																			din	pc	2	1
5	ADC A,r	10001rrr				12'b000010001rrr	r210													pc									din	pc	1	1
6	ADC HL,ss	11101101	01ss1010			12'b1xxx01xx1010		pc	s54																					pc	2	1
7	ADD A,(HL)	10000110				12'b000010000110	r210													pc									din	pc	3	1
8	ADD A,(IX+d)	11011101	10000110	----d---		12'b010010000110		pc		pc					din					pc									din	pc	5	1
9	ADD A,(IY+d)	11111101	10000110	----d---		12'b010110000110		pc		pc					din					pc									din	pc	5	1
10	ADD A,n	11000110	----n---			12'b000011000110				pc																			din	pc	2	1
11	ADD A,r	10000rrr				12'b000010000rrr	r210													pc									din	pc	1	1
12	ADD HL,ss	00ss1001				12'b000000xx1001	s54																							pc	1	1
13	ADD IX,xx	11011101	00xx1001			12'b010000xx1001		pc	x54																					pc	2	1
14	ADD IY,yy	11111101	00yy1001			12'b010100xx1001		pc	y54																					pc	2	1
15	AND (HL)	10100110				12'b000010100110	r210													pc									din	pc	3	4
16	AND (IX+d)	11011101	10100110	----d---		12'b010010100110		pc		pc					din					pc									din	pc	5	4
17	AND (IY+d)	11111101	10100110	----d---		12'b010110100110		pc		pc					din					pc									din	pc	5	4
18	AND n	11100110	----n---			12'b000011100110				pc																			din	pc	2	4
19	AND r	10100rrr				12'b000010100rrr	r210													pc									din	pc	1	4
20	BIT b,(HL)	11001011	01bbb110			12'b001001xxx110		pc	r210											pc									din	pc	4	6
21	BIT b,(IX+d)	11011101	11001011	----d---	01bbb110	12'b011001xxx110		pc		pc			din						tmp	pc									din	pc	5	6
22	BIT b,(IY+d)	11111101	11001011	----d---	01bbb110	12'b011101xxx110		pc		pc			din						tmp	pc									din	pc	5	6
23	BIT b,r	11001011	01bbbrrr			12'b001001xxxrrr		pc	r210											pc									din	pc	2	6
24	CALL f,mn	11fff100	----n---	----m---		12'b000011fff100				pc	sp	pch pc									sp	pc	din	pc						pc	5/3	12
25	CALL mn	11001101	----n---	----m---		12'b000011001101				pc	sp	pch									sp	pc	din	pc						pc	5	12
26	CCF	00111111				12'b000000111111																								pc	1	5
27	CP (HL)	10111110				12'b000010111110	r210													pc									din	pc	3	2
28	CP (IX+d)	11011101	10111110	----d---		12'b010010111110		pc		pc					din					pc									din	pc	5	2
29	CP (IY+d)	11111101	10111110	----d---		12'b010110111110		pc		pc					din					pc									din	pc	5	2
30	CP n	11111110	----n---			12'b000011111110				pc																			din	pc	2	2
31	CP r	10111rrr				12'b000010111rrr	r210													pc									din	pc	1	2
32	CPD	11101101	10101001			12'b1xxx10101001		pc	hl							bc	hl	din	hl	din					hl	pc	pc	pc		pc	5	14
33	CPDR	11101101	10111001			12'b1xxx10111001		pc	hl							bc	hl	din	hl	din					hl	bc	pc	pc		pc	4+2i	14
34	CPI	11101101	10100001			12'b1xxx10100001		pc	hl							bc	hl	din	hl	din					hl	pc	pc	pc		pc	5	14
35	CPIR	11101101	10110001			12'b1xxx10110001		pc	hl							bc	hl	din	hl	din					hl	bc	pc	pc		pc	4+2i	14
36	CPL	00101111				12'b000000101111	a																							pc	1	5
37	DAA	00100111				12'b000000100111	a																							pc	1	5
38	DEC (HL)	00110101				12'b000000110101	r543													din				pc						pc	4	3
39	DEC (IX+d)	11011101	00110101	----d---		12'b010000110101		pc		pc					din				tmp	din				pc						pc	6	3
40	DEC (IY+d)	11111101	00110101	----d---		12'b010100110101		pc		pc					din				tmp	din				pc						pc	6	3
41	DEC IX	11011101	00101011			12'b010000101011		pc	ix																					pc	2	3
42	DEC IY	11111101	00101011			12'b010100101011		pc	iy																					pc	2	3
43	DEC r	00rrr101				12'b000000rrr101	r543													din				pc						pc	1	3
44	DEC ss	00ss1011				12'b000000xx1011	s54																							pc	1	3
45	DI	11110011				12'b000011110011																								pc	1	15
46	DJNZ j	00010000	--(j-2)-			12'b000000010000	b			din																		pc		pc	3	12
47	EI	11111011				12'b000011111011																								pc	1	15
48	EX (SP),HL	11100011				12'b000011100011											sp		sp	hl	sp	h		pc					din	pc	6	10
49	EX (SP),IX	11011101	11100011			12'b010011100011		pc									sp		sp	ix	sp	ixh		pc					din	pc	7	10
50	EX (SP),IY	11111101	11100011			12'b010111100011		pc									sp		sp	iy	sp	iyh		pc					din	pc	7	10
51	EX AF,AF'	00001000				12'b000000001000																								pc	1	10
52	EX DE,HL	11101011				12'b000011101011	de																							pc	1	10
53	EXX	11011001				12'b000011011001																								pc	1	10
54	HALT	01110110				12'b000001110110	r210									r210														pc	3	15
55	IM 0	11101101	01000110			12'b1xxx01000110		pc																						pc	2	15
56	IM 1	11101101	01010110			12'b1xxx01010110		pc																						pc	2	15
57	IM 2	11101101	01011110			12'b1xxx01011110		pc																						pc	2	15
58	IN A,(n)	11011011	----n---			12'b000011011011				pc					io					pc										pc	4	13
59	IN r,(C)	11101101	01rrr000			12'b1xxx01rrr000		pc	bc											pc									din	pc	4	13
60	INC (HL)	00110100				12'b000000110100	r543													din				pc						pc	4	3
61	INC (IX+d)	11011101	00110100	----d---		12'b010000110100		pc		pc					din				tmp	din				pc						pc	6	3
62	INC (IY+d)	11111101	00110100	----d---		12'b010100110100		pc		pc					din				tmp	din				pc						pc	6	3
63	INC IX	11011101	00100011			12'b010000100011		pc	ix																					pc	2	3
64	INC IY	11111101	00100011			12'b010100100011		pc	iy																					pc	2	3
65	INC r	00rrr100				12'b000000rrr100	r543													din				pc						pc	1	3
66	INC ss	00ss0011				12'b000000xx0011	s54																							pc	1	3
67	IND	11101101	10101010			12'b1xxx10101010		pc	bc							b	hl	din	hl	din	bc	pc	bc	b			pc	pc	hl	pc	5	14
68	INDR	11101101	10111010			12'b1xxx10111010		pc	bc							b	hl	din	hl	din	bc	b	bc	b			pc	pc	hl	pc	4+2i	14
69	INI	11101101	10100010			12'b1xxx10100010		pc	bc							b	hl	din	hl	din	bc	pc	bc	b			pc	pc	hl	pc	5	14
70	INIR	11101101	10110010			12'b1xxx10110010		pc	bc							b	hl	din	hl	din	bc	b	bc	b			pc	pc	hl	pc	4+2i	14
71	JP (HL)	11101001				12'b000011101001	hl																					pc		pc	2	12
72	JP (IX)	11011101	11101001			12'b010011101001		pc	ix																			pc		pc	3	12
73	JP (IY)	11111101	11101001			12'b010111101001		pc	iy																			pc		pc	3	12
74	JP f,mn	11fff010	----n---	----m---		12'b000011fff010				pc		pc din																pc		pc	4/3	12
75	JP mn	11000011	----n---	----m---		12'b000011000011				pc		din																pc		pc	4	12
76	JR cc,e	001cc000	--(e-2)-			12'b0000001cc000				pc din																		pc		pc	3/2	12
77	JR e	00011000	--(e-2)-			12'b000000011000				din																		pc		pc	3	12
78	LD (BC),A	00000010				12'b000000000010	bc									a								pc						pc	3	8
79	LD (DE),A	00010010				12'b000000010010	de									a								pc						pc	3	8
80	LD (HL),n	00110110	----n---			12'b000000110110	r210			din														pc						pc	3	8
81	LD (HL),r	01110rrr				12'b000001110rrr	r210									r210								pc						pc	3	8
82	LD (IX+d),n	11011101	00110110	----d---	----n---	12'b010000110110		pc		pc	din	din												pc						pc	5	8
83	LD (IX+d),r	11011101	01110rrr	----d---		12'b010001110rrr		pc		pc					din	r210								pc						pc	5	8
84	LD (IY+d),n	11111101	00110110	----d---	----n---	12'b010100110110		pc		pc	din	din												pc						pc	5	8
85	LD (IY+d),r	11111101	01110rrr	----d---		12'b010101110rrr		pc		pc					din	r210								pc						pc	5	8
86	LD (mn),A	00110010	----n---	----m---		12'b000000110010				pc		pc			din	a								pc						pc	5	8
87	LD (mn),HL	00100010	----n---	----m---		12'b000000100010				pc		pc			din	hl					tmp	h		pc						pc	6	9
88	LD (mn),IX	11011101	00100010	----n---	----m---	12'b010000100010		pc		pc		pc			din	ix					tmp	ixh		pc						pc	7	9
89	LD (mn),IY	11111101	00100010	----n---	----m---	12'b010100100010		pc		pc		pc			din	iy					tmp	iyh		pc						pc	7	9
90	LD (mn),ss	11101101	01ss0011	----n---	----m---	12'b1xxx01xx0011		pc		pc		pc			din	s54					tmp	s54h		pc						pc	7	9
91	LD A,(BC)	00001010				12'b000000001010	bc													pc									din	pc	3	8
92	LD A,(DE)	00011010				12'b000000011010	de													pc									din	pc	3	8
93	LD A,(mn)	00111010	----n---	----m---		12'b000000111010				pc		pc			din					pc									din	pc	5	8
94	LD A,I	11101101	01010111			12'b1xxx01010111		pc																						pc	2	8
95	LD A,R	11101101	01011111			12'b1xxx01011111		pc																						pc	2	8
96	LD dd,(mn)	11101101	01dd1011	----n---	----m---	12'b1xxx01xx1011		pc		pc		pc			din		tmp			pc									din	pc	7	9
97	LD dd,mn	00dd0001	----n---	----m---		12'b000000xx0001				pc		pc																	din	pc	3	9
98	LD HL,(mn)	00101010	----n---	----m---		12'b000000101010				pc		pc			din		tmp			pc									din	pc	6	9
99	LD I,A	11101101	01000111			12'b1xxx01000111		pc	a																					pc	2	8
100	LD IX,(mn)	11011101	00101010	----n---	----m---	12'b010000101010		pc		pc		pc			din		tmp			pc									din	pc	7	9
101	LD IX,mn	11011101	00100001	----n---	----m---	12'b010000100001		pc		pc		pc																	din	pc	4	9
102	LD IY,(mn)	11111101	00101010	----n---	----m---	12'b010100101010		pc		pc		pc			din		tmp			pc									din	pc	7	9
103	LD IY,mn	11111101	00100001	----n---	----m---	12'b010100100001		pc		pc		pc																	din	pc	4	9
104	LD r,(HL)	01rrr110				12'b000001rrr110	r210									r210				pc									din	pc	3	8
105	LD r,(IX+d)	11011101	01rrr110	----d---		12'b010001rrr110		pc		pc					din					pc									din	pc	5	8
106	LD r,(IY+d)	11111101	01rrr110	----d---		12'b010101rrr110		pc		pc					din					pc									din	pc	5	8
107	LD R,A	11101101	01001111			12'b1xxx01001111		pc	a																					pc	2	8
108	LD r,n	00rrr110	----n---			12'b000000rrr110				pc																			din	pc	2	8
109	LD rd,rs	01rdrrsr				12'b000001rdrrsr	r210									r210				pc				pc						pc	1	8
110	LD SP,HL	11111001				12'b000011111001	hl																							pc	1	9
111	LD SP,IX	11011101	11111001			12'b010011111001		pc	ix																					pc	2	9
112	LD SP,IY	11111101	11111001			12'b010111111001		pc	iy																					pc	2	9
113	LDD	11101101	10101000			12'b1xxx10101000		pc	hl							bc	de	din	de	din	hl	pc	hl	bc			pc	pc	de	pc	5	14
114	LDDR	11101101	10111000			12'b1xxx10111000		pc	hl							bc	de	din	de	din	hl	bc	hl	bc			pc	pc	de	pc	4+2i	14
115	LDI	11101101	10100000			12'b1xxx10100000		pc	hl							bc	de	din	de	din	hl	pc	hl	bc			pc	pc	de	pc	5	14
116	LDIR	11101101	10110000			12'b1xxx10110000		pc	hl							bc	de	din	de	din	hl	bc	hl	bc			pc	pc	de	pc	4+2i	14
117	NEG	11101101	01000100			12'b1xxx01000100		pc	a																					pc	2	5
118	NOP	00000000				12'b000000000000																								pc	1	16
119	OR (HL)	10110110				12'b000010110110	r210													pc									din	pc	3	4
120	OR (IX+d)	11011101	10110110	----d---		12'b010010110110		pc		pc					din					pc									din	pc	5	4
121	OR (IY+d)	11111101	10110110	----d---		12'b010110110110		pc		pc					din					pc									din	pc	5	4
122	OR n	11110110	----n---			12'b000011110110				pc																			din	pc	2	4
123	OR r	10110rrr				12'b000010110rrr	r210													pc									din	pc	1	4
124	OTDR	11101101	10111011			12'b1xxx10111011		pc	hl							b	bc	din	bc	din	hl	b	hl	b			pc	pc	b	pc	4+2i	14
125	OTIR	11101101	10110011			12'b1xxx10110011		pc	hl							b	bc	din	bc	din	hl	b	hl	b			pc	pc	b	pc	4+2i	14
126	OUT (C),r	11101101	01rrr001			12'b1xxx01rrr001		pc	bc							r543								pc						pc	4	13
127	OUT (n),A	11010011	----n---			12'b000011010011				pc					io	a								pc						pc	4	13
128	OUTD	11101101	10101011			12'b1xxx10101011		pc	hl							b	bc	din	bc	din	hl	pc	hl	b			pc	pc	b	pc	5	14
129	OUTI	11101101	10100011			12'b1xxx10100011		pc	hl							b	bc	din	bc	din	hl	pc	hl	b			pc	pc	b	pc	5	14
130	POP IX	11011101	11100001			12'b010011100001		pc									sp		sp	pc									din	pc	5	11
131	POP IY	11111101	11100001			12'b010111100001		pc									sp		sp	pc									din	pc	5	11
132	POP tt	11tt0001				12'b000011xx0001											sp		sp	pc									din	pc	4	11
133	PUSH IX	11011101	11100101			12'b010011100101		pc	sp							ixh					sp	ix		pc						pc	5	11
134	PUSH IY	11111101	11100101			12'b010111100101		pc	sp							iyh					sp	iy		pc						pc	5	11
135	PUSH tt	11tt0101				12'b000011xx0101	sp									z54h					sp	z54		pc						pc	4	11
136	RES b,(HL)	11001011	10bbb110			12'b001010xxx110		pc	r210										hl	din				pc						pc	5	6
137	RES b,(IX+d)	11011101	11001011	----d---	10bbb110	12'b011010xxx110		pc		pc			din						tmp	din				pc						pc	6	6
138	RES b,(IY+d)	11111101	11001011	----d---	10bbb110	12'b011110xxx110		pc		pc			din						tmp	din				pc						pc	6	6
139	RES b,r	11001011	10bbbrrr			12'b001010xxxrrr		pc	r210										hl	din				pc						pc	2	6
140	RET	11001001				12'b000011001001											sp		sp	din								pc		pc	5	12
141	RET f	11fff000				12'b000011fff000											sp		sp	din								pc		pc	5/1	12
142	RETI	11101101	01001101			12'b1xxx01001101		pc	pc								sp		sp	din								pc		pc	6	15
143	RETN	11101101	01000101			12'b1xxx01000101		pc	pc								sp		sp	din								pc		pc	6	15
144	RL (HL)	11001011	00010110			12'b001000010110		pc	r210											din				pc						pc	5	7
145	RL (IX+d)	11011101	11001011	----d---	00010110	12'b011000010110		pc		pc			din						tmp	din				pc						pc	6	7
146	RL (IY+d)	11111101	11001011	----d---	00010110	12'b011100010110		pc		pc			din						tmp	din				pc						pc	6	7
147	RL r	11001011	00010rrr			12'b001000010rrr		pc	r210											din				pc						pc	2	7
148	RLA	00010111				12'b000000010111	a																							pc	1	7
149	RLC (HL)	11001011	00000110			12'b001000000110		pc	r210											din				pc						pc	5	7
150	RLC (IX+d)	11011101	11001011	----d---	00000110	12'b011000000110		pc		pc			din						tmp	din				pc						pc	6	7
151	RLC (IY+d)	11111101	11001011	----d---	00000110	12'b011100000110		pc		pc			din						tmp	din				pc						pc	6	7
152	RLC r	11001011	00000rrr			12'b001000000rrr		pc	r210											din				pc						pc	2	7
153	RLCA	00000111				12'b000000000111	a																							pc	1	7
154	RLD	11101101	01101111			12'b1xxx01101111		pc												din				pc					din	pc	5	7
155	RR (HL)	11001011	00011110			12'b001000011110		pc	r210											din				pc						pc	5	7
156	RR (IX+d)	11011101	11001011	----d---	00011110	12'b011000011110		pc		pc			din						tmp	din				pc						pc	6	7
157	RR (IY+d)	11111101	11001011	----d---	00011110	12'b011100011110		pc		pc			din						tmp	din				pc						pc	6	7
158	RR r	11001011	00011rrr			12'b001000011rrr		pc	r210											din				pc						pc	2	7
159	RRA	00011111				12'b000000011111	a																							pc	1	7
160	RRC (HL)	11001011	00001110			12'b001000001110		pc	r210											din				pc						pc	5	7
161	RRC (IX+d)	11011101	11001011	----d---	00001110	12'b011000001110		pc		pc			din						tmp	din				pc						pc	6	7
162	RRC (IY+d)	11111101	11001011	----d---	00001110	12'b011100001110		pc		pc			din						tmp	din				pc						pc	6	7
163	RRC r	11001011	00001rrr			12'b001000001rrr		pc	r210											din				pc						pc	2	7
164	RRCA	00001111				12'b000000001111	a																							pc	1	7
165	RRD	11101101	01100111			12'b1xxx01100111		pc												din				pc					din	pc	5	7
166	RST v	11vvv111				12'b000011vvv111	sp									pch					sp	pc		pc						pc	4	12
167	SBC (IX+d)	11011101	10011110	----d---		12'b010010011110		pc		pc					din					pc									din	pc	5	2
168	SBC (IY+d)	11111101	10011110	----d---		12'b010110011110		pc		pc					din					pc									din	pc	5	2
169	SBC A,(HL)	10011110				12'b000010011110	r210													pc									din	pc	3	2
170	SBC A,n	11011110	----n---			12'b000011011110				pc																			din	pc	2	2
171	SBC A,r	10011rrr				12'b000010011rrr	r210													pc									din	pc	1	2
172	SBC HL,ss	11101101	01ss0010			12'b1xxx01xx0010		pc	s54																					pc	2	2
173	SCF	00110111				12'b000000110111																								pc	1	5
174	SET b,(HL)	11001011	11bbb110			12'b001011xxx110		pc	r210											din				pc						pc	5	6
175	SET b,(IX+d)	11011101	11001011	----d---	11bbb110	12'b011011xxx110		pc		pc			din						tmp	din				pc						pc	6	6
176	SET b,(IY+d)	11111101	11001011	----d---	11bbb110	12'b011111xxx110		pc		pc			din						tmp	din				pc						pc	6	6
177	SET b,r	11001011	11bbbrrr			12'b001011xxxrrr		pc	r210											din				pc						pc	2	6
178	SLA (HL)	11001011	00100110			12'b001000100110		pc	r210											din				pc						pc	5	7
179	SLA (IX+d)	11011101	11001011	----d---	00100110	12'b011000100110		pc		pc			din						tmp	din				pc						pc	6	7
180	SLA (IY+d)	11111101	11001011	----d---	00100110	12'b011100100110		pc		pc			din						tmp	din				pc						pc	6	7
181	SLA r	11001011	00100rrr			12'b001000100rrr		pc	r210											din				pc						pc	2	7
182	SRA (HL)	11001011	00101110			12'b001000101110		pc	r210											din				pc						pc	5	7
183	SRA (IX+d)	11011101	11001011	----d---	00101110	12'b011000101110		pc		pc			din						tmp	din				pc						pc	6	7
184	SRA (IY+d)	11111101	11001011	----d---	00101110	12'b011100101110		pc		pc			din						tmp	din				pc						pc	6	7
185	SRA r	11001011	00101rrr			12'b001000101rrr		pc	r210											din				pc						pc	2	7
186	SRL (HL)	11001011	00111110			12'b001000111110		pc	r210											din				pc						pc	5	7
187	SRL (IX+d)	11011101	11001011	----d---	00111110	12'b011000111110		pc		pc			din						tmp	din				pc						pc	6	7
188	SRL (IY+d)	11111101	11001011	----d---	00111110	12'b011100111110		pc		pc			din						tmp	din				pc						pc	6	7
189	SRL r	11001011	00111rrr			12'b001000111rrr		pc	r210											din				pc						pc	2	7
190	SUB (HL)	10010110				12'b000010010110	r210													pc									din	pc	3	2
191	SUB (IX+d)	11011101	10010110	----d---		12'b010010010110		pc		pc					din					pc									din	pc	5	2
192	SUB (IY+d)	11111101	10010110	----d---		12'b010110010110		pc		pc					din					pc									din	pc	5	2
193	SUB n	11010110	----n---			12'b000011010110				pc																			din	pc	2	2
194	SUB r	10010rrr				12'b000010010rrr	r210													pc									din	pc	1	2
195	XOR (HL)	10101110				12'b000010101110	r210													pc									din	pc	3	4
196	XOR (IX+d)	11011101	10101110	----d---		12'b010010101110		pc		pc					din					pc									din	pc	5	4
197	XOR (IY+d)	11111101	10101110	----d---		12'b010110101110		pc		pc					din					pc									din	pc	5	4
198	XOR n	11101110	----n---			12'b000011101110				pc																			din	pc	2	4
199	XOR r	10101rrr				12'b000010101rrr	r210													pc									din	pc	1	4
200	ZINTACK					12'b0001xxxxxxxx									tmp		tmp		sp	pch	sp	pc		pc						pc	5	15

201	ADC A,XH	11011101	10001100			12'b010010001100		pc	ixh																					pc	2	1
202	ADC A,XL	11011101	10001101			12'b010010001101		pc	ixl																					pc	2	1
203	ADC A,YH	11111101	10001100			12'b010110001100		pc	iyh																					pc	2	1
204	ADC A,YL	11111101	10001101			12'b010110001101		pc	iyl																					pc	2	1
205	ADD A,XH	11011101	10000100			12'b010010000100		pc	ixh																					pc	2	1
206	ADD A,XL	11011101	10000101			12'b010010000101		pc	ixl																					pc	2	1
207	ADD A,YH	11111101	10000100			12'b010110000100		pc	iyh																					pc	2	1
208	ADD A,YL	11111101	10000101			12'b010110000101		pc	iyl																					pc	2	1
209	AND XH	11011101	10100100			12'b010010100100		pc	ixh																					pc	2	4
210	AND XL	11011101	10100101			12'b010010100101		pc	ixl																					pc	2	4
211	AND YH	11111101	10100100			12'b010110100100		pc	iyh																					pc	2	4
212	AND YL	11111101	10100101			12'b010110100101		pc	iyl																					pc	2	4
213	CP XH	11011101	10111100			12'b010010111100		pc	ixh																					pc	2	2
214	CP XL	11011101	10111101			12'b010010111101		pc	ixl																					pc	2	2
215	CP YH	11111101	10111100			12'b010110111100		pc	iyh																					pc	2	2
216	CP YL	11111101	10111101			12'b010110111101		pc	iyl																					pc	2	2
217	DEC XH	11011101	00100101			12'b010000100101		pc	ixh																					pc	2	3
218	DEC XL	11011101	00101101			12'b010000101101		pc	ixl																					pc	2	3
219	DEC YH	11111101	00100101			12'b010100100101		pc	iyh																					pc	2	3
220	DEC YL	11111101	00101101			12'b010100101101		pc	iyl																					pc	2	3
221	INC XH	11011101	00100100			12'b010000100100		pc	ixh																					pc	2	3
222	INC XL	11011101	00101100			12'b010000101100		pc	ixl																					pc	2	3
223	INC YH	11111101	00100100			12'b010100100100		pc	iyh																					pc	2	3
224	INC YL	11111101	00101100			12'b010100101100		pc	iyl																					pc	2	3
225	LD XH,n	11011101	00100110	----n---		12'b010000100110		pc		pc																			din	pc	3	8
226	LD XL,n	11011101	00101110	----n---		12'b010000101110		pc		pc																			din	pc	3	8
227	LD YH,n	11111101	00100110	----n---		12'b010100100110		pc		pc																			din	pc	3	8
228	LD YL,n	11111101	00101110	----n---		12'b010100101110		pc		pc																			din	pc	3	8
229	LD XH,r	11011101	01100rrr			12'b010001100rrr		pc	r210																					pc	2	8
230	LD XL,r	11011101	01101rrr			12'b010001101rrr		pc	r210																					pc	2	8
231	LD YH,r	11111101	01100rrr			12'b010101100rrr		pc	r210																					pc	2	8
232	LD YL,r	11111101	01101rrr			12'b010101101rrr		pc	r210																					pc	2	8
233	LD r,XH	11011101	01rrr100			12'b010001rrr100		pc	ixh																					pc	2	8
234	LD r,XL	11011101	01rrr101			12'b010001rrr101		pc	ixl																					pc	2	8
235	LD r,YH	11111101	01rrr100			12'b010101rrr100		pc	iyh																					pc	2	8
236	LD r,YL	11111101	01rrr101			12'b010101rrr101		pc	iyl																					pc	2	8
237	OR XH	11011101	10110100			12'b010010110100		pc	ixh																					pc	2	4
238	OR XL	11011101	10110101			12'b010010110101		pc	ixl																					pc	2	4
239	OR YH	11111101	10110100			12'b010110110100		pc	iyh																					pc	2	4
240	OR YL	11111101	10110101			12'b010110110101		pc	iyl																					pc	2	4
241	SBC A,XH	11011101	10011100			12'b010010011100		pc	ixh																					pc	2	2
242	SBC A,XL	11011101	10011101			12'b010010011101		pc	ixl																					pc	2	2
243	SBC A,YH	11111101	10011100			12'b010110011100		pc	iyh																					pc	2	2
244	SBC A,YL	11111101	10011101			12'b010110011101		pc	iyl																					pc	2	2
245	SUB XH	11011101	10010100			12'b010010010100		pc	ixh																					pc	2	2
246	SUB XL	11011101	10010101			12'b010010010101		pc	ixl																					pc	2	2
247	SUB YH	11111101	10010100			12'b010110010100		pc	iyh																					pc	2	2
248	SUB YL	11111101	10010101			12'b010110010101		pc	iyl																					pc	2	2
249	XOR XH	11011101	10101100			12'b010010101100		pc	ixh																					pc	2	4
250	XOR XL	11011101	10101101			12'b010010101101		pc	ixl																					pc	2	4
251	XOR YH	11011101	10101100			12'b010110101100		pc	iyh																					pc	2	4
252	XOR YL	11011101	10101101			12'b010110101101		pc	iyl																					pc	2	4
253	SLL (HL)	11001011	00110110			12'b001000110110		pc	r210											din				pc						pc	5	7
254	SLL (IX+d)	11011101	11001011	----d---	00110110	12'b011000110110		pc		pc			din						tmp	din				pc						pc	6	7
255	SLL (IY+d)	11111101	11001011	----d---	00110110	12'b011100110110		pc		pc			din						tmp	din				pc						pc	6	7
256	SLL r	11001011	00110rrr			12'b001000110rrr		pc	r210											din				pc						pc	2	7

257	IN0 r,(n)	11101101	00rrr000	----n---		12'b1xxx00rrr000		pc		pc					din					pc									din	pc	4	13
258	MLT dd	11101101	01dd1100			12'b1xxx01dd1100		pc	d54																					pc	2	17
259	OTDM	11101101	10001011			12'b1xxx10001011		pc	hl							b	c	din	c	din	hl	pc	hl	b			pc	pc	c	pc	5	14
260	OTDMR	11101101	10011011			12'b1xxx10011011		pc	hl							b	c	din	c	din	hl	b	hl	b			pc	pc	c	pc	4+2i	14
261	OTIM	11101101	10000011			12'b1xxx10000011		pc	hl							b	c	din	c	din	hl	pc	hl	b			pc	pc	c	pc	5	14
262	OTIMR	11101101	10010011			12'b1xxx10010011		pc	hl							b	c	din	c	din	hl	b	hl	b			pc	pc	c	pc	4+2i	14
263	OUT0 (n),r	11101101	00rrr001	----n---		12'b1xxx00rrr001		pc		pc					din	r543								pc						pc	4	13
264	SLP	11101101	01110110			12'b1xxx01110110		pc																						pc	3	15
265	TST (HL)	11101101	00110100			12'b1xxx00110100		pc												pc									din	pc	4	4
266	TST n	11101101	01100100	----n---		12'b1xxx01100100		pc		pc																			din	pc	3	4
267	TST r	11101101	00rrr100			12'b1xxx00rrr100		pc	r543																					pc	2	4
268	TSTIO n	11101101	01110100	----n---		12'b1xxx01110100		pc		din					c					pc									din	pc	4	4

269	IND2	11101101	10001100			12'b1xxx10001100		pc	bc							b	hl	din	hl	din	bc	pc	bc	b			pc	pc	hl	pc	5	14
270	IND2R	11101101	10011100			12'b1xxx10011100		pc	de							bc	hl	din	hl	din	de	bc	de	bc			pc	pc	hl	pc	4+2i	14
271	INDM	11101101	10001010			12'b1xxx10001010		pc	c							b	hl	din	hl	din	c	pc	c	b			pc	pc	hl	pc	5	14
272	INDMR	11101101	10011010			12'b1xxx10011010		pc	c							b	hl	din	hl	din	c	b	c	b			pc	pc	hl	pc	4+2i	14
273	INDRX	11101101	11001010			12'b1xxx11001010		pc	de							bc	hl	din	hl	din	de	bc	de	bc			pc	pc		pc	4+2i	14
274	INI2	11101101	10000100			12'b1xxx10000100		pc	bc							b	hl	din	hl	din	bc	pc	bc	b			pc	pc	hl	pc	5	14
275	INI2R	11101101	10010100			12'b1xxx10010100		pc	de							bc	hl	din	hl	din	de	bc	de	bc			pc	pc	hl	pc	4+2i	14
276	INIM	11101101	10000010			12'b1xxx10000010		pc	c							b	hl	din	hl	din	c	pc	c	b			pc	pc	hl	pc	5	14
277	INIMR	11101101	10010010			12'b1xxx10010010		pc	c							b	hl	din	hl	din	c	b	c	b			pc	pc	hl	pc	4+2i	14
278	INIRX	11101101	11000010			12'b1xxx11000010		pc	de							bc	hl	din	hl	din	de	bc	de	bc			pc	pc		pc	4+2i	14
279	LD (HL),IX	11101101	00111111			12'b1xxx00111111		pc								ix					hl	ixh		tmp						pc	5	9
280	LD (HL),IY	11101101	00111110			12'b1xxx00111110		pc								iy					hl	iyh		tmp						pc	5	9
281	LD (HL),rr	11101101	00rr1111			12'b1xxx00rr1111		pc								r54					hl	r54h		tmp						pc	5	9
282	LD (IX+d),IX	11011101	00rr1111	----d---		12'b010000rr1111		pc		pc					din	ix					tmp	ixh		tmp						pc	6	9
283	LD (IX+d),IY	11011101	00rr1111	----d---		12'b010000rr1111		pc		pc					din	iy					tmp	iyh		tmp						pc	6	9
284	LD (IX+d),rr	11011101	00rr1111	----d---		12'b010000rr1111		pc		pc					din	r54					tmp	r54h		tmp						pc	6	9
285	LD (IY+d),IX	11111101	00rr1111	----d---		12'b010100rr1111		pc		pc					din	ix					tmp	ixh		tmp						pc	6	9
286	LD (IY+d),IY	11111101	00rr1111	----d---		12'b010100rr1111		pc		pc					din	iy					tmp	iyh		tmp						pc	6	9
287	LD (IY+d),rr	11111101	00rr1111	----d---		12'b010100rr1111		pc		pc					din	r54					tmp	r54h		tmp						pc	6	9
288	LD IX,(HL)	11101101	00110111			12'b1xxx00110111		pc									hl	ix		tmp									ixh	pc	5	9
289	LD IX,(IX+d)	11011101	00110111	----d---		12'b010000110111		pc		pc					din		tmp	ix		tmp									ixh	pc	6	9
290	LD IX,(IY+d)	11111101	00110111	----d---		12'b010100110111		pc		pc					din		tmp	ix		tmp									ixh	pc	6	9
291	LD IY,(HL)	11101101	00110110			12'b1xxx00110110		pc									hl	iy		tmp									iyh	pc	5	9
292	LD IY,(IX+d)	11011101	00110001	----d---		12'b010000110001		pc		pc					din		tmp	iy		tmp									iyh	pc	6	9
293	LD IY,(IY+d)	11111101	00110001	----d---		12'b010100110001		pc		pc					din		tmp	iy		tmp									iyh	pc	6	9
294	LD rr,(HL)	11101101	00rr0111			12'b1xxx00rr0111		pc									hl	r54		tmp									r54h	pc	5	9
295	LD rr,(IX+d)	11011101	00rr0111	----d---		12'b010000rr0111		pc		pc					din		tmp	r54		tmp									r54h	pc	6	9
296	LD rr,(IY+d)	11111101	00rr0111	----d---		12'b010100rr0111		pc		pc					din		tmp	r54		tmp									r54h	pc	6	9
297	LEA IX,IX+d	11101101	00011010	----d---		12'b1xxx00011010		pc		pc																			din	pc	5	1
298	LEA IX,IY+d	11101101	01010100	----d---		12'b1xxx01010100		pc		pc																			din	pc	5	1
299	LEA IY,IX+d	11101101	01010101	----d---		12'b1xxx01010101		pc		pc																			din	pc	5	1
300	LEA IY,IY+d	11101101	00011011	----d---		12'b1xxx00011011		pc		pc																			din	pc	5	1
301	LEA rr,IX+d	11101101	000rr010	----d---		12'b1xxx000rr010		pc		pc																			din	pc	5	1
302	LEA rr,IY+d	11101101	000rr011	----d---		12'b1xxx000rr011		pc		pc																			din	pc	5	1
303	OTD2	11101101	10101100			12'b1xxx10101100		pc	hl							b	bc	din	bc	din	hl	pc	hl	b			pc	pc	b	pc	5	14
304	OTD2R	11101101	10111100			12'b1xxx10111100		pc	hl							b	bc	din	bc	din	hl	b	hl	b			pc	pc	b	pc	4+2i	14
305	OTDRX	11101101	11001011			12'b1xxx11001011		pc	hl							bc	de	din	de	din	hl	bc	hl	bc			pc	pc	de	pc	4+2i	14
306	OTI2	11101101	10100100			12'b1xxx10100100		pc	hl							b	bc	din	bc	din	hl	pc	hl	b			pc	pc	b	pc	5	14
307	OTI2R	11101101	10110100			12'b1xxx10110100		pc	hl							b	bc	din	bc	din	hl	b	hl	b			pc	pc	b	pc	4+2i	14
308	OTIRX	11101101	11000011			12'b1xxx11000011		pc	hl							bc	de	din	de	din	hl	bc	hl	bc			pc	pc	de	pc	4+2i	14
309	PEA IX+d	11101101	01100101	----d---		12'b1xxx01100101		pc		pc					din	tmp					sp	tmp		sp						pc	6	11
310	PEA IY+d	11101101	01100110	----d---		12'b1xxx01100110		pc		pc					din	tmp					sp	tmp		sp						pc	6	11

## Register Wr
	Instruction	Opcode byte 1	Opcode byte 2	Opcode byte 3	Opcode byte 4	instruction code	dec1	if2b	dec2	of1b	of2a	of2b	if3a	if3b	adr1	adr2	rd1a	rd1b	rd2a	rd2b	wr1a	wr1b	wr2a	wr2b	blk1	blk2	pca	pco	if1a	if1b	Mach State	GRP
1	ADC A,(HL)	10001110				12'b000010001110																								a	3	1
2	ADC A,(IX+d)	11011101	10001110	----d---		12'b010010001110																								a	5	1
3	ADC A,(IY+d)	11111101	10001110	----d---		12'b010110001110																								a	5	1
4	ADC A,n	11001110	----n---			12'b000011001110																								a	2	1
5	ADC A,r	10001rrr				12'b000010001rrr																								a	1	1
6	ADC HL,ss	11101101	01ss1010			12'b1xxx01xx1010																								hl	2	1
7	ADD A,(HL)	10000110				12'b000010000110																								a	3	1
8	ADD A,(IX+d)	11011101	10000110	----d---		12'b010010000110																								a	5	1
9	ADD A,(IY+d)	11111101	10000110	----d---		12'b010110000110																								a	5	1
10	ADD A,n	11000110	----n---			12'b000011000110																								a	2	1
11	ADD A,r	10000rrr				12'b000010000rrr																								a	1	1
12	ADD HL,ss	00ss1001				12'b000000xx1001																								hl	1	1
13	ADD IX,xx	11011101	00xx1001			12'b010000xx1001																								ix	2	1
14	ADD IY,yy	11111101	00yy1001			12'b010100xx1001																								iy	2	1
15	AND (HL)	10100110				12'b000010100110																								a	3	4
16	AND (IX+d)	11011101	10100110	----d---		12'b010010100110																								a	5	4
17	AND (IY+d)	11111101	10100110	----d---		12'b010110100110																								a	5	4
18	AND n	11100110	----n---			12'b000011100110																								a	2	4
19	AND r	10100rrr				12'b000010100rrr																								a	1	4
20	BIT b,(HL)	11001011	01bbb110			12'b001001xxx110																									4	6
21	BIT b,(IX+d)	11011101	11001011	----d---	01bbb110	12'b011001xxx110								tmp																	5	6
22	BIT b,(IY+d)	11111101	11001011	----d---	01bbb110	12'b011101xxx110								tmp																	5	6
23	BIT b,r	11001011	01bbbrrr			12'b001001xxxrrr																									2	6
24	CALL f,mn	11fff100	----n---	----m---		12'b000011fff100						null sp										sp									5/3	12
25	CALL mn	11001101	----n---	----m---		12'b000011001101						sp										sp									5	12
26	CCF	00111111				12'b000000111111																									1	5
27	CP (HL)	10111110				12'b000010111110																									3	2
28	CP (IX+d)	11011101	10111110	----d---		12'b010010111110																									5	2
29	CP (IY+d)	11111101	10111110	----d---		12'b010110111110																									5	2
30	CP n	11111110	----n---			12'b000011111110																									2	2
31	CP r	10111rrr				12'b000010111rrr																									1	2
32	CPD	11101101	10101001			12'b1xxx10101001											bc		bc							hl					5	14
33	CPDR	11101101	10111001			12'b1xxx10111001											bc		bc							hl					4+2i	14
34	CPI	11101101	10100001			12'b1xxx10100001											bc		bc							hl					5	14
35	CPIR	11101101	10110001			12'b1xxx10110001											bc		bc							hl					4+2i	14
36	CPL	00101111				12'b000000101111																								a	1	5
37	DAA	00100111				12'b000000100111																								a	1	5
38	DEC (HL)	00110101				12'b000000110101																									4	3
39	DEC (IX+d)	11011101	00110101	----d---		12'b010000110101										tmp															6	3
40	DEC (IY+d)	11111101	00110101	----d---		12'b010100110101										tmp															6	3
41	DEC IX	11011101	00101011			12'b010000101011																								ix	2	3
42	DEC IY	11111101	00101011			12'b010100101011																								iy	2	3
43	DEC r	00rrr101				12'b000000rrr101																								r543	1	3
44	DEC ss	00ss1011				12'b000000xx1011																								s54	1	3
45	DI	11110011				12'b000011110011																									1	15
46	DJNZ j	00010000	--(j-2)-			12'b000000010000				b																					3	12
47	EI	11111011				12'b000011111011																									1	15
48	EX (SP),HL	11100011				12'b000011100011																								hl	6	10
49	EX (SP),IX	11011101	11100011			12'b010011100011																								ix	7	10
50	EX (SP),IY	11111101	11100011			12'b010111100011																								iy	7	10
51	EX AF,AF'	00001000				12'b000000001000																									1	10
52	EX DE,HL	11101011				12'b000011101011																								dehl	1	10
53	EXX	11011001				12'b000011011001																									1	10
54	HALT	01110110				12'b000001110110																									3	15
55	IM 0	11101101	01000110			12'b1xxx01000110																									2	15
56	IM 1	11101101	01010110			12'b1xxx01010110																									2	15
57	IM 2	11101101	01011110			12'b1xxx01011110																									2	15
58	IN A,(n)	11011011	----n---			12'b000011011011																								a	4	13
59	IN r,(C)	11101101	01rrr000			12'b1xxx01rrr000																								r543	4	13
60	INC (HL)	00110100				12'b000000110100																									4	3
61	INC (IX+d)	11011101	00110100	----d---		12'b010000110100										tmp															6	3
62	INC (IY+d)	11111101	00110100	----d---		12'b010100110100										tmp															6	3
63	INC IX	11011101	00100011			12'b010000100011																								ix	2	3
64	INC IY	11111101	00100011			12'b010100100011																								iy	2	3
65	INC r	00rrr100				12'b000000rrr100																								r543	1	3
66	INC ss	00ss0011				12'b000000xx0011																								s54	1	3
67	IND	11101101	10101010			12'b1xxx10101010											b		b	hl										hl	5	14
68	INDR	11101101	10111010			12'b1xxx10111010											b		b	hl										hl	4+2i	14
69	INI	11101101	10100010			12'b1xxx10100010											b		b	hl										hl	5	14
70	INIR	11101101	10110010			12'b1xxx10110010											b		b	hl										hl	4+2i	14
71	JP (HL)	11101001				12'b000011101001																									2	12
72	JP (IX)	11011101	11101001			12'b010011101001																									3	12
73	JP (IY)	11111101	11101001			12'b010111101001																									3	12
74	JP f,mn	11fff010	----n---	----m---		12'b000011fff010																									4/3	12
75	JP mn	11000011	----n---	----m---		12'b000011000011																									4	12
76	JR cc,e	001cc000	--(e-2)-			12'b0000001cc000																									3/2	12
77	JR e	00011000	--(e-2)-			12'b000000011000																									3	12
78	LD (BC),A	00000010				12'b000000000010																									3	8
79	LD (DE),A	00010010				12'b000000010010																									3	8
80	LD (HL),n	00110110	----n---			12'b000000110110																									3	8
81	LD (HL),r	01110rrr				12'b000001110rrr																									3	8
82	LD (IX+d),n	11011101	00110110	----d---	----n---	12'b010000110110																									5	8
83	LD (IX+d),r	11011101	01110rrr	----d---		12'b010001110rrr																									5	8
84	LD (IY+d),n	11111101	00110110	----d---	----n---	12'b010100110110																									5	8
85	LD (IY+d),r	11111101	01110rrr	----d---		12'b010101110rrr																									5	8
86	LD (mn),A	00110010	----n---	----m---		12'b000000110010																									5	8
87	LD (mn),HL	00100010	----n---	----m---		12'b000000100010										tmp															6	9
88	LD (mn),IX	11011101	00100010	----n---	----m---	12'b010000100010										tmp															7	9
89	LD (mn),IY	11111101	00100010	----n---	----m---	12'b010100100010										tmp															7	9
90	LD (mn),ss	11101101	01ss0011	----n---	----m---	12'b1xxx01xx0011										tmp															7	9
91	LD A,(BC)	00001010				12'b000000001010																								a	3	8
92	LD A,(DE)	00011010				12'b000000011010																								a	3	8
93	LD A,(mn)	00111010	----n---	----m---		12'b000000111010																								a	5	8
94	LD A,I	11101101	01010111			12'b1xxx01010111																								a	2	8
95	LD A,R	11101101	01011111			12'b1xxx01011111																								a	2	8
96	LD dd,(mn)	11101101	01dd1011	----n---	----m---	12'b1xxx01xx1011										tmp														d54	7	9
97	LD dd,mn	00dd0001	----n---	----m---		12'b000000xx0001																								d54	3	9
98	LD HL,(mn)	00101010	----n---	----m---		12'b000000101010										tmp														hl	6	9
99	LD I,A	11101101	01000111			12'b1xxx01000111																								i	2	8
100	LD IX,(mn)	11011101	00101010	----n---	----m---	12'b010000101010										tmp														ix	7	9
101	LD IX,mn	11011101	00100001	----n---	----m---	12'b010000100001																								ix	4	9
102	LD IY,(mn)	11111101	00101010	----n---	----m---	12'b010100101010										tmp														iy	7	9
103	LD IY,mn	11111101	00100001	----n---	----m---	12'b010100100001																								iy	4	9
104	LD r,(HL)	01rrr110				12'b000001rrr110																								r543	3	8
105	LD r,(IX+d)	11011101	01rrr110	----d---		12'b010001rrr110																								r543	5	8
106	LD r,(IY+d)	11111101	01rrr110	----d---		12'b010101rrr110																								r543	5	8
107	LD R,A	11101101	01001111			12'b1xxx01001111																								r	2	8
108	LD r,n	00rrr110	----n---			12'b000000rrr110																								r543	2	8
109	LD rd,rs	01rdrrsr				12'b000001rdrrsr																								r543	1	8
110	LD SP,HL	11111001				12'b000011111001																								sp	1	9
111	LD SP,IX	11011101	11111001			12'b010011111001																								sp	2	9
112	LD SP,IY	11111101	11111001			12'b010111111001																								sp	2	9
113	LDD	11101101	10101000			12'b1xxx10101000											bc		bc	de		hl		hl						de	5	14
114	LDDR	11101101	10111000			12'b1xxx10111000											bc		bc	de		hl		hl						de	4+2i	14
115	LDI	11101101	10100000			12'b1xxx10100000											bc		bc	de		hl		hl						de	5	14
116	LDIR	11101101	10110000			12'b1xxx10110000											bc		bc	de		hl		hl						de	4+2i	14
117	NEG	11101101	01000100			12'b1xxx01000100																								a	2	5
118	NOP	00000000				12'b000000000000																									1	16
119	OR (HL)	10110110				12'b000010110110																								a	3	4
120	OR (IX+d)	11011101	10110110	----d---		12'b010010110110																								a	5	4
121	OR (IY+d)	11111101	10110110	----d---		12'b010110110110																								a	5	4
122	OR n	11110110	----n---			12'b000011110110																								a	2	4
123	OR r	10110rrr				12'b000010110rrr																								a	1	4
124	OTDR	11101101	10111011			12'b1xxx10111011											b		b			hl		hl						b	4+2i	14
125	OTIR	11101101	10110011			12'b1xxx10110011											b		b			hl		hl						b	4+2i	14
126	OUT (C),r	11101101	01rrr001			12'b1xxx01rrr001																									4	13
127	OUT (n),A	11010011	----n---			12'b000011010011																									4	13
128	OUTD	11101101	10101011			12'b1xxx10101011											b		b			hl		hl						b	5	14
129	OUTI	11101101	10100011			12'b1xxx10100011											b		b			hl		hl						b	5	14
130	POP IX	11011101	11100001			12'b010011100001												sp		sp										ix	5	11
131	POP IY	11111101	11100001			12'b010111100001												sp		sp										iy	5	11
132	POP tt	11tt0001				12'b000011xx0001												sp		sp										z54	4	11
133	PUSH IX	11011101	11100101			12'b010011100101										sp						sp									5	11
134	PUSH IY	11111101	11100101			12'b010111100101										sp						sp									5	11
135	PUSH tt	11tt0101				12'b000011xx0101										sp						sp									4	11
136	RES b,(HL)	11001011	10bbb110			12'b001010xxx110																									5	6
137	RES b,(IX+d)	11011101	11001011	----d---	10bbb110	12'b011010xxx110								tmp																	6	6
138	RES b,(IY+d)	11111101	11001011	----d---	10bbb110	12'b011110xxx110								tmp																	6	6
139	RES b,r	11001011	10bbbrrr			12'b001010xxxrrr																								r210	2	6
140	RET	11001001				12'b000011001001												sp		sp											5	12
141	RET f	11fff000				12'b000011fff000												sp		sp											5/1	12
142	RETI	11101101	01001101			12'b1xxx01001101												sp		sp											6	15
143	RETN	11101101	01000101			12'b1xxx01000101												sp		sp											6	15
144	RL (HL)	11001011	00010110			12'b001000010110																									5	7
145	RL (IX+d)	11011101	11001011	----d---	00010110	12'b011000010110								tmp																	6	7
146	RL (IY+d)	11111101	11001011	----d---	00010110	12'b011100010110								tmp																	6	7
147	RL r	11001011	00010rrr			12'b001000010rrr																								r210	2	7
148	RLA	00010111				12'b000000010111																								a	1	7
149	RLC (HL)	11001011	00000110			12'b001000000110																									5	7
150	RLC (IX+d)	11011101	11001011	----d---	00000110	12'b011000000110								tmp																	6	7
151	RLC (IY+d)	11111101	11001011	----d---	00000110	12'b011100000110								tmp																	6	7
152	RLC r	11001011	00000rrr			12'b001000000rrr																								r210	2	7
153	RLCA	00000111				12'b000000000111																								a	1	7
154	RLD	11101101	01101111			12'b1xxx01101111																								a	5	7
155	RR (HL)	11001011	00011110			12'b001000011110																									5	7
156	RR (IX+d)	11011101	11001011	----d---	00011110	12'b011000011110								tmp																	6	7
157	RR (IY+d)	11111101	11001011	----d---	00011110	12'b011100011110								tmp																	6	7
158	RR r	11001011	00011rrr			12'b001000011rrr																								r210	2	7
159	RRA	00011111				12'b000000011111																								a	1	7
160	RRC (HL)	11001011	00001110			12'b001000001110																									5	7
161	RRC (IX+d)	11011101	11001011	----d---	00001110	12'b011000001110								tmp																	6	7
162	RRC (IY+d)	11111101	11001011	----d---	00001110	12'b011100001110								tmp																	6	7
163	RRC r	11001011	00001rrr			12'b001000001rrr																								r210	2	7
164	RRCA	00001111				12'b000000001111																								a	1	7
165	RRD	11101101	01100111			12'b1xxx01100111																								a	5	7
166	RST v	11vvv111				12'b000011vvv111										sp						sp									4	12
167	SBC (IX+d)	11011101	10011110	----d---		12'b010010011110																								a	5	2
168	SBC (IY+d)	11111101	10011110	----d---		12'b010110011110																								a	5	2
169	SBC A,(HL)	10011110				12'b000010011110																								a	3	2
170	SBC A,n	11011110	----n---			12'b000011011110																								a	2	2
171	SBC A,r	10011rrr				12'b000010011rrr																								a	1	2
172	SBC HL,ss	11101101	01ss0010			12'b1xxx01xx0010																								hl	2	2
173	SCF	00110111				12'b000000110111																									1	5
174	SET b,(HL)	11001011	11bbb110			12'b001011xxx110																									5	6
175	SET b,(IX+d)	11011101	11001011	----d---	11bbb110	12'b011011xxx110								tmp																	6	6
176	SET b,(IY+d)	11111101	11001011	----d---	11bbb110	12'b011111xxx110								tmp																	6	6
177	SET b,r	11001011	11bbbrrr			12'b001011xxxrrr																								r210	2	6
178	SLA (HL)	11001011	00100110			12'b001000100110																									5	7
179	SLA (IX+d)	11011101	11001011	----d---	00100110	12'b011000100110								tmp																	6	7
180	SLA (IY+d)	11111101	11001011	----d---	00100110	12'b011100100110								tmp																	6	7
181	SLA r	11001011	00100rrr			12'b001000100rrr																								r210	2	7
182	SRA (HL)	11001011	00101110			12'b001000101110																									5	7
183	SRA (IX+d)	11011101	11001011	----d---	00101110	12'b011000101110								tmp																	6	7
184	SRA (IY+d)	11111101	11001011	----d---	00101110	12'b011100101110								tmp																	6	7
185	SRA r	11001011	00101rrr			12'b001000101rrr																								r210	2	7
186	SRL (HL)	11001011	00111110			12'b001000111110																									5	7
187	SRL (IX+d)	11011101	11001011	----d---	00111110	12'b011000111110								tmp																	6	7
188	SRL (IY+d)	11111101	11001011	----d---	00111110	12'b011100111110								tmp																	6	7
189	SRL r	11001011	00111rrr			12'b001000111rrr																								r210	2	7
190	SUB (HL)	10010110				12'b000010010110																								a	3	2
191	SUB (IX+d)	11011101	10010110	----d---		12'b010010010110																								a	5	2
192	SUB (IY+d)	11111101	10010110	----d---		12'b010110010110																								a	5	2
193	SUB n	11010110	----n---			12'b000011010110																								a	2	2
194	SUB r	10010rrr				12'b000010010rrr																								a	1	2
195	XOR (HL)	10101110				12'b000010101110																								a	3	4
196	XOR (IX+d)	11011101	10101110	----d---		12'b010010101110																								a	5	4
197	XOR (IY+d)	11111101	10101110	----d---		12'b010110101110																								a	5	4
198	XOR n	11101110	----n---			12'b000011101110																								a	2	4
199	XOR r	10101rrr				12'b000010101rrr																								a	1	4
200	ZINTACK					12'b0001xxxxxxxx														sp		sp									5	15

201	ADC A,XH	11011101	10001100			12'b010010001100																								a	2	1
202	ADC A,XL	11011101	10001101			12'b010010001101																								a	2	1
203	ADC A,YH	11111101	10001100			12'b010110001100																								a	2	1
204	ADC A,YL	11111101	10001101			12'b010110001101																								a	2	1
205	ADD A,XH	11011101	10000100			12'b010010000100																								a	2	1
206	ADD A,XL	11011101	10000101			12'b010010000101																								a	2	1
207	ADD A,YH	11111101	10000100			12'b010110000100																								a	2	1
208	ADD A,YL	11111101	10000101			12'b010110000101																								a	2	1
209	AND XH	11011101	10100100			12'b010010100100																								a	2	4
210	AND XL	11011101	10100101			12'b010010100101																								a	2	4
211	AND YH	11111101	10100100			12'b010110100100																								a	2	4
212	AND YL	11111101	10100101			12'b010110100101																								a	2	4
213	CP XH	11011101	10111100			12'b010010111100																									2	2
214	CP XL	11011101	10111101			12'b010010111101																									2	2
215	CP YH	11111101	10111100			12'b010110111100																									2	2
216	CP YL	11111101	10111101			12'b010110111101																									2	2
217	DEC XH	11011101	00100101			12'b010000100101																								ixh	2	3
218	DEC XL	11011101	00101101			12'b010000101101																								ixl	2	3
219	DEC YH	11111101	00100101			12'b010100100101																								iyh	2	3
220	DEC YL	11111101	00101101			12'b010100101101																								iyl	2	3
221	INC XH	11011101	00100100			12'b010000100100																								ixh	2	3
222	INC XL	11011101	00101100			12'b010000101100																								ixl	2	3
223	INC YH	11111101	00100100			12'b010100100100																								iyh	2	3
224	INC YL	11111101	00101100			12'b010100101100																								iyl	2	3
225	LD XH,n	11011101	00100110	----n---		12'b010000100110																								ixh	3	8
226	LD XL,n	11011101	00101110	----n---		12'b010000101110																								ixl	3	8
227	LD YH,n	11111101	00100110	----n---		12'b010100100110																								iyh	3	8
228	LD YL,n	11111101	00101110	----n---		12'b010100101110																								iyl	3	8
229	LD XH,r	11011101	01100rrr			12'b010001100rrr																								ixh	2	8
230	LD XL,r	11011101	01101rrr			12'b010001101rrr																								ixl	2	8
231	LD YH,r	11111101	01100rrr			12'b010101100rrr																								iyh	2	8
232	LD YL,r	11111101	01101rrr			12'b010101101rrr																								iyl	2	8
233	LD r,XH	11011101	01rrr100			12'b010001rrr100																								r210	2	8
234	LD r,XL	11011101	01rrr101			12'b010001rrr101																								r210	2	8
235	LD r,YH	11111101	01rrr100			12'b010101rrr100																								r210	2	8
236	LD r,YL	11111101	01rrr101			12'b010101rrr101																								r210	2	8
237	OR XH	11011101	10110100			12'b010010110100																								a	2	4
238	OR XL	11011101	10110101			12'b010010110101																								a	2	4
239	OR YH	11111101	10110100			12'b010110110100																								a	2	4
240	OR YL	11111101	10110101			12'b010110110101																								a	2	4
241	SBC A,XH	11011101	10011100			12'b010010011100																								a	2	2
242	SBC A,XL	11011101	10011101			12'b010010011101																								a	2	2
243	SBC A,YH	11111101	10011100			12'b010110011100																								a	2	2
244	SBC A,YL	11111101	10011101			12'b010110011101																								a	2	2
245	SUB XH	11011101	10010100			12'b010010010100																								a	2	2
246	SUB XL	11011101	10010101			12'b010010010101																								a	2	2
247	SUB YH	11111101	10010100			12'b010110010100																								a	2	2
248	SUB YL	11111101	10010101			12'b010110010101																								a	2	2
249	XOR XH	11011101	10101100			12'b010010101100																								a	2	4
250	XOR XL	11011101	10101101			12'b010010101101																								a	2	4
251	XOR YH	11011101	10101100			12'b010110101100																								a	2	4
252	XOR YL	11011101	10101101			12'b010110101101																								a	2	4
253	SLL (HL)	11001011	00110110			12'b001000110110																									5	7
254	SLL (IX+d)	11011101	11001011	----d---	00110110	12'b011000110110								tmp																	6	7
255	SLL (IY+d)	11111101	11001011	----d---	00110110	12'b011100110110								tmp																	6	7
256	SLL r	11001011	00110rrr			12'b001000110rrr																								r210	2	7

257	IN0 r,(n)	11101101	00rrr000	----n---		12'b1xxx00rrr000,																									4	13
258	MLT dd	11101101	01dd1100			12'b1xxx01dd1100,																								d54	2	17
259	OTDM	11101101	10001011			12'b1xxx10001011,											b		b	c		hl		hl						c	5	14
260	OTDMR	11101101	10011011			12'b1xxx10011011,											b		b	c		hl		hl						c	4+2i	14
261	OTIM	11101101	10000011			12'b1xxx10000011,											b		b	c		hl		hl						c	5	14
262	OTIMR	11101101	10010011			12'b1xxx10010011,											b		b	c		hl		hl						c	4+2i	14
263	OUT0 (n),r	11101101	00rrr001	----n---		12'b1xxx00rrr001,																									4	13
264	SLP	11101101	01110110			12'b1xxx01110110,																									3	15
265	TST (HL)	11101101	00110100			12'b1xxx00110100,																									4	4
266	TST n	11101101	01100100	----n---		12'b1xxx01100100,																									3	4
267	TST r	11101101	00rrr100			12'b1xxx00rrr100,																									2	4
268	TSTIO n	11101101	01110100	----n---		12'b1xxx01110100,									tmp																4	4

269	IND2	11101101	10001100			12'b1xxx10001100,											b		b	hl		c		c						hl	5	14
270	IND2R	11101101	10011100			12'b1xxx10011100,											bc		bc	de		hl		hl						de	4+2i	14
271	INDM	11101101	10001010			12'b1xxx10001010,											b		b	hl		c		c						hl	5	14
272	INDMR	11101101	10011010			12'b1xxx10011010,											b		b	hl		c		c						hl	4+2i	14
273	INDRX	11101101	11001010			12'b1xxx11001010,											bc		bc			hl		hl							4+2i	14
274	INI2	11101101	10000100			12'b1xxx10000100,											b		b	hl		c		c						hl	5	14
275	INI2R	11101101	10010100			12'b1xxx10010100,											bc		bc	de		hl		hl						de	4+2i	14
276	INIM	11101101	10000010			12'b1xxx10000010,											b		b	hl		c		c						hl	5	14
277	INIMR	11101101	10010010			12'b1xxx10010010,											b		b	hl		c		c						hl	4+2i	14
278	INIRX	11101101	11000010			12'b1xxx11000010,											bc		bc			hl		hl							4+2i	14
279	LD (HL),IX	11101101	00111111			12'b1xxx00111111,										tmp															5	9
280	LD (HL),IY	11101101	00111110			12'b1xxx00111110,										tmp															5	9
281	LD (HL),rr	11101101	00rr1111			12'b1xxx00rr1111,										tmp															5	9
282	LD (IX+d),IX	11011101	00rr1111	----d---		12'b010000rr1111,										tmp															6	9
283	LD (IX+d),IY	11011101	00rr1111	----d---		12'b010000rr1111,										tmp															6	9
284	LD (IX+d),rr	11011101	00rr1111	----d---		12'b010000rr1111,										tmp															6	9
285	LD (IY+d),IX	11111101	00rr1111	----d---		12'b010100rr1111,										tmp															6	9
286	LD (IY+d),IY	11111101	00rr1111	----d---		12'b010100rr1111,										tmp															6	9
287	LD (IY+d),rr	11111101	00rr1111	----d---		12'b010100rr1111,										tmp															6	9
288	LD IX,(HL)	11101101	00110111			12'b1xxx00110111,										tmp														ix	5	9
289	LD IX,(IX+d)	11011101	00110111	----d---		12'b010000110111,										tmp														ix	6	9
290	LD IX,(IY+d)	11111101	00110111	----d---		12'b010100110111,										tmp														ix	6	9
291	LD IY,(HL)	11101101	00110110			12'b1xxx00110110,										tmp														iy	5	9
292	LD IY,(IX+d)	11011101	00110001	----d---		12'b010000110001,										tmp														iy	6	9
293	LD IY,(IY+d)	11111101	00110001	----d---		12'b010100110001,										tmp														iy	6	9
294	LD rr,(HL)	11101101	00rr0111			12'b1xxx00rr0111,										tmp														r54	5	9
295	LD rr,(IX+d)	11011101	00rr0111	----d---		12'b010000rr0111,										tmp														r54	6	9
296	LD rr,(IY+d)	11111101	00rr0111	----d---		12'b010100rr0111,										tmp														r54	6	9
297	LEA IX,IX+d	11101101	00011010	----d---		12'b1xxx00011010,																								ix	5	1
298	LEA IX,IY+d	11101101	01010100	----d---		12'b1xxx01010100,																								ix	5	1
299	LEA IY,IX+d	11101101	01010101	----d---		12'b1xxx01010101,																								iy	5	1
300	LEA IY,IY+d	11101101	00011011	----d---		12'b1xxx00011011,																								iy	5	1
301	LEA rr,IX+d	11101101	000rr010	----d---		12'b1xxx000rr010,																								r43	5	1
302	LEA rr,IY+d	11101101	000rr011	----d---		12'b1xxx000rr011,																								r43	5	1
303	OUTD2	11101101	10101100			12'b1xxx10101100,											b		b	c		hl		hl						c	5	14
304	OTD2R	11101101	10111100			12'b1xxx10111100,											bc		bc	de		hl		hl						de	4+2i	14
305	OTDRX	11101101	11001011			12'b1xxx11001011,											bc		bc			hl		hl							4+2i	14
306	OUTI2	11101101	10100100			12'b1xxx10100100,											b		b	c		hl		hl						c	5	14
307	OTI2R	11101101	10110100			12'b1xxx10110100,											bc		bc	de		hl		hl						de	4+2i	14
308	OTIRX	11101101	11000011			12'b1xxx11000011,											bc		bc			hl		hl							4+2i	14
309	PEA IX+d	11101101	01100101	----d---		12'b1xxx01100101,									tmp	sp						sp									6	11
310	PEA IY+d	11101101	01100110	----d---		12'b1xxx01100110,									tmp	sp						sp									6	11

## S flag
	Instruction	Opcode byte 1	Opcode byte 2	Opcode byte 3	Opcode byte 4	instruction code	dec1	if2b	dec2	of1b	of2a	of2b	if3a	if3b	adr1	adr2	rd1a	rd1b	rd2a	rd2b	wr1a	wr1b	wr2a	wr2b	blk1	blk2	pca	pco	if1a	if1b	Mach State	GRP
1	ADC A,(HL)	10001110				12'b000010001110																								s	3	1
2	ADC A,(IX+d)	11011101	10001110	----d---		12'b010010001110																								s	5	1
3	ADC A,(IY+d)	11111101	10001110	----d---		12'b010110001110																								s	5	1
4	ADC A,n	11001110	----n---			12'b000011001110																								s	2	1
5	ADC A,r	10001rrr				12'b000010001rrr																								s	1	1
6	ADC HL,ss	11101101	01ss1010			12'b1xxx01xx1010																								s	2	1
7	ADD A,(HL)	10000110				12'b000010000110																								s	3	1
8	ADD A,(IX+d)	11011101	10000110	----d---		12'b010010000110																								s	5	1
9	ADD A,(IY+d)	11111101	10000110	----d---		12'b010110000110																								s	5	1
10	ADD A,n	11000110	----n---			12'b000011000110																								s	2	1
11	ADD A,r	10000rrr				12'b000010000rrr																								s	1	1
12	ADD HL,ss	00ss1001				12'b000000xx1001																									1	1
13	ADD IX,xx	11011101	00xx1001			12'b010000xx1001																									2	1
14	ADD IY,yy	11111101	00yy1001			12'b010100xx1001																									2	1
15	AND (HL)	10100110				12'b000010100110																								s	3	4
16	AND (IX+d)	11011101	10100110	----d---		12'b010010100110																								s	5	4
17	AND (IY+d)	11111101	10100110	----d---		12'b010110100110																								s	5	4
18	AND n	11100110	----n---			12'b000011100110																								s	2	4
19	AND r	10100rrr				12'b000010100rrr																								s	1	4
20	BIT b,(HL)	11001011	01bbb110			12'b001001xxx110																									4	6
21	BIT b,(IX+d)	11011101	11001011	----d---	01bbb110	12'b011001xxx110																									5	6
22	BIT b,(IY+d)	11111101	11001011	----d---	01bbb110	12'b011101xxx110																									5	6
23	BIT b,r	11001011	01bbbrrr			12'b001001xxxrrr																									2	6
24	CALL f,mn	11fff100	----n---	----m---		12'b000011fff100																									5/3	12
25	CALL mn	11001101	----n---	----m---		12'b000011001101																									5	12
26	CCF	00111111				12'b000000111111																									1	5
27	CP (HL)	10111110				12'b000010111110																								s	3	2
28	CP (IX+d)	11011101	10111110	----d---		12'b010010111110																								s	5	2
29	CP (IY+d)	11111101	10111110	----d---		12'b010110111110																								s	5	2
30	CP n	11111110	----n---			12'b000011111110																								s	2	2
31	CP r	10111rrr				12'b000010111rrr																								s	1	2
32	CPD	11101101	10101001			12'b1xxx10101001																			s						5	14
33	CPDR	11101101	10111001			12'b1xxx10111001																			s						4+2i	14
34	CPI	11101101	10100001			12'b1xxx10100001																			s						5	14
35	CPIR	11101101	10110001			12'b1xxx10110001																			s						4+2i	14
36	CPL	00101111				12'b000000101111																									1	5
37	DAA	00100111				12'b000000100111																								s	1	5
38	DEC (HL)	00110101				12'b000000110101																	s								4	3
39	DEC (IX+d)	11011101	00110101	----d---		12'b010000110101																	s								6	3
40	DEC (IY+d)	11111101	00110101	----d---		12'b010100110101																	s								6	3
41	DEC IX	11011101	00101011			12'b010000101011																									2	3
42	DEC IY	11111101	00101011			12'b010100101011																									2	3
43	DEC r	00rrr101				12'b000000rrr101																								s	1	3
44	DEC ss	00ss1011				12'b000000xx1011																									1	3
45	DI	11110011				12'b000011110011																									1	15
46	DJNZ j	00010000	--(j-2)-			12'b000000010000																									3	12
47	EI	11111011				12'b000011111011																									1	15
48	EX (SP),HL	11100011				12'b000011100011																									6	10
49	EX (SP),IX	11011101	11100011			12'b010011100011																									7	10
50	EX (SP),IY	11111101	11100011			12'b010111100011																									7	10
51	EX AF,AF'	00001000				12'b000000001000																									1	10
52	EX DE,HL	11101011				12'b000011101011																									1	10
53	EXX	11011001				12'b000011011001																									1	10
54	HALT	01110110				12'b000001110110																									3	15
55	IM 0	11101101	01000110			12'b1xxx01000110																									2	15
56	IM 1	11101101	01010110			12'b1xxx01010110																									2	15
57	IM 2	11101101	01011110			12'b1xxx01011110																									2	15
58	IN A,(n)	11011011	----n---			12'b000011011011																									4	13
59	IN r,(C)	11101101	01rrr000			12'b1xxx01rrr000																								s	4	13
60	INC (HL)	00110100				12'b000000110100																	s								4	3
61	INC (IX+d)	11011101	00110100	----d---		12'b010000110100																	s								6	3
62	INC (IY+d)	11111101	00110100	----d---		12'b010100110100																	s								6	3
63	INC IX	11011101	00100011			12'b010000100011																									2	3
64	INC IY	11111101	00100011			12'b010100100011																									2	3
65	INC r	00rrr100				12'b000000rrr100																								s	1	3
66	INC ss	00ss0011				12'b000000xx0011																									1	3
67	IND	11101101	10101010			12'b1xxx10101010																									5	14
68	INDR	11101101	10111010			12'b1xxx10111010																									4+2i	14
69	INI	11101101	10100010			12'b1xxx10100010																									5	14
70	INIR	11101101	10110010			12'b1xxx10110010																									4+2i	14
71	JP (HL)	11101001				12'b000011101001																									2	12
72	JP (IX)	11011101	11101001			12'b010011101001																									3	12
73	JP (IY)	11111101	11101001			12'b010111101001																									3	12
74	JP f,mn	11fff010	----n---	----m---		12'b000011fff010																									4/3	12
75	JP mn	11000011	----n---	----m---		12'b000011000011																									4	12
76	JR cc,e	001cc000	--(e-2)-			12'b0000001cc000																									3/2	12
77	JR e	00011000	--(e-2)-			12'b000000011000																									3	12
78	LD (BC),A	00000010				12'b000000000010																									3	8
79	LD (DE),A	00010010				12'b000000010010																									3	8
80	LD (HL),n	00110110	----n---			12'b000000110110																									3	8
81	LD (HL),r	01110rrr				12'b000001110rrr																									3	8
82	LD (IX+d),n	11011101	00110110	----d---	----n---	12'b010000110110																									5	8
83	LD (IX+d),r	11011101	01110rrr	----d---		12'b010001110rrr																									5	8
84	LD (IY+d),n	11111101	00110110	----d---	----n---	12'b010100110110																									5	8
85	LD (IY+d),r	11111101	01110rrr	----d---		12'b010101110rrr																									5	8
86	LD (mn),A	00110010	----n---	----m---		12'b000000110010																									5	8
87	LD (mn),HL	00100010	----n---	----m---		12'b000000100010																									6	9
88	LD (mn),IX	11011101	00100010	----n---	----m---	12'b010000100010																									7	9
89	LD (mn),IY	11111101	00100010	----n---	----m---	12'b010100100010																									7	9
90	LD (mn),ss	11101101	01ss0011	----n---	----m---	12'b1xxx01xx0011																									7	9
91	LD A,(BC)	00001010				12'b000000001010																									3	8
92	LD A,(DE)	00011010				12'b000000011010																									3	8
93	LD A,(mn)	00111010	----n---	----m---		12'b000000111010																									5	8
94	LD A,I	11101101	01010111			12'b1xxx01010111																								s	2	8
95	LD A,R	11101101	01011111			12'b1xxx01011111																								s	2	8
96	LD dd,(mn)	11101101	01dd1011	----n---	----m---	12'b1xxx01xx1011																									7	9
97	LD dd,mn	00dd0001	----n---	----m---		12'b000000xx0001																									3	9
98	LD HL,(mn)	00101010	----n---	----m---		12'b000000101010																									6	9
99	LD I,A	11101101	01000111			12'b1xxx01000111																									2	8
100	LD IX,(mn)	11011101	00101010	----n---	----m---	12'b010000101010																									7	9
101	LD IX,mn	11011101	00100001	----n---	----m---	12'b010000100001																									4	9
102	LD IY,(mn)	11111101	00101010	----n---	----m---	12'b010100101010																									7	9
103	LD IY,mn	11111101	00100001	----n---	----m---	12'b010100100001																									4	9
104	LD r,(HL)	01rrr110				12'b000001rrr110																									3	8
105	LD r,(IX+d)	11011101	01rrr110	----d---		12'b010001rrr110																									5	8
106	LD r,(IY+d)	11111101	01rrr110	----d---		12'b010101rrr110																									5	8
107	LD R,A	11101101	01001111			12'b1xxx01001111																									2	8
108	LD r,n	00rrr110	----n---			12'b000000rrr110																									2	8
109	LD rd,rs	01rdrrsr				12'b000001rdrrsr																									1	8
110	LD SP,HL	11111001				12'b000011111001																									1	9
111	LD SP,IX	11011101	11111001			12'b010011111001																									2	9
112	LD SP,IY	11111101	11111001			12'b010111111001																									2	9
113	LDD	11101101	10101000			12'b1xxx10101000																									5	14
114	LDDR	11101101	10111000			12'b1xxx10111000																									4+2i	14
115	LDI	11101101	10100000			12'b1xxx10100000																									5	14
116	LDIR	11101101	10110000			12'b1xxx10110000																									4+2i	14
117	NEG	11101101	01000100			12'b1xxx01000100																								s	2	5
118	NOP	00000000				12'b000000000000																									1	16
119	OR (HL)	10110110				12'b000010110110																								s	3	4
120	OR (IX+d)	11011101	10110110	----d---		12'b010010110110																								s	5	4
121	OR (IY+d)	11111101	10110110	----d---		12'b010110110110																								s	5	4
122	OR n	11110110	----n---			12'b000011110110																								s	2	4
123	OR r	10110rrr				12'b000010110rrr																								s	1	4
124	OTDR	11101101	10111011			12'b1xxx10111011																									4+2i	14
125	OTIR	11101101	10110011			12'b1xxx10110011																									4+2i	14
126	OUT (C),r	11101101	01rrr001			12'b1xxx01rrr001																									4	13
127	OUT (n),A	11010011	----n---			12'b000011010011																									4	13
128	OUTD	11101101	10101011			12'b1xxx10101011																									5	14
129	OUTI	11101101	10100011			12'b1xxx10100011																									5	14
130	POP IX	11011101	11100001			12'b010011100001																									5	11
131	POP IY	11111101	11100001			12'b010111100001																									5	11
132	POP tt	11tt0001				12'b000011xx0001																									4	11
133	PUSH IX	11011101	11100101			12'b010011100101																									5	11
134	PUSH IY	11111101	11100101			12'b010111100101																									5	11
135	PUSH tt	11tt0101				12'b000011xx0101																									4	11
136	RES b,(HL)	11001011	10bbb110			12'b001010xxx110																									5	6
137	RES b,(IX+d)	11011101	11001011	----d---	10bbb110	12'b011010xxx110																									6	6
138	RES b,(IY+d)	11111101	11001011	----d---	10bbb110	12'b011110xxx110																									6	6
139	RES b,r	11001011	10bbbrrr			12'b001010xxxrrr																									2	6
140	RET	11001001				12'b000011001001																									5	12
141	RET f	11fff000				12'b000011fff000																									5/1	12
142	RETI	11101101	01001101			12'b1xxx01001101																									6	15
143	RETN	11101101	01000101			12'b1xxx01000101																									6	15
144	RL (HL)	11001011	00010110			12'b001000010110																	s								5	7
145	RL (IX+d)	11011101	11001011	----d---	00010110	12'b011000010110																	s								6	7
146	RL (IY+d)	11111101	11001011	----d---	00010110	12'b011100010110																	s								6	7
147	RL r	11001011	00010rrr			12'b001000010rrr																	s							s	2	7
148	RLA	00010111				12'b000000010111																									1	7
149	RLC (HL)	11001011	00000110			12'b001000000110																	s								5	7
150	RLC (IX+d)	11011101	11001011	----d---	00000110	12'b011000000110																	s								6	7
151	RLC (IY+d)	11111101	11001011	----d---	00000110	12'b011100000110																	s								6	7
152	RLC r	11001011	00000rrr			12'b001000000rrr																	s							s	2	7
153	RLCA	00000111				12'b000000000111																									1	7
154	RLD	11101101	01101111			12'b1xxx01101111																								s	5	7
155	RR (HL)	11001011	00011110			12'b001000011110																	s								5	7
156	RR (IX+d)	11011101	11001011	----d---	00011110	12'b011000011110																	s								6	7
157	RR (IY+d)	11111101	11001011	----d---	00011110	12'b011100011110																	s								6	7
158	RR r	11001011	00011rrr			12'b001000011rrr																	s							s	2	7
159	RRA	00011111				12'b000000011111																									1	7
160	RRC (HL)	11001011	00001110			12'b001000001110																	s								5	7
161	RRC (IX+d)	11011101	11001011	----d---	00001110	12'b011000001110																	s								6	7
162	RRC (IY+d)	11111101	11001011	----d---	00001110	12'b011100001110																	s								6	7
163	RRC r	11001011	00001rrr			12'b001000001rrr																	s							s	2	7
164	RRCA	00001111				12'b000000001111																									1	7
165	RRD	11101101	01100111			12'b1xxx01100111																								s	5	7
166	RST v	11vvv111				12'b000011vvv111																									4	12
167	SBC (IX+d)	11011101	10011110	----d---		12'b010010011110																								s	5	2
168	SBC (IY+d)	11111101	10011110	----d---		12'b010110011110																								s	5	2
169	SBC A,(HL)	10011110				12'b000010011110																								s	3	2
170	SBC A,n	11011110	----n---			12'b000011011110																								s	2	2
171	SBC A,r	10011rrr				12'b000010011rrr																								s	1	2
172	SBC HL,ss	11101101	01ss0010			12'b1xxx01xx0010																								s	2	2
173	SCF	00110111				12'b000000110111																									1	5
174	SET b,(HL)	11001011	11bbb110			12'b001011xxx110																									5	6
175	SET b,(IX+d)	11011101	11001011	----d---	11bbb110	12'b011011xxx110																									6	6
176	SET b,(IY+d)	11111101	11001011	----d---	11bbb110	12'b011111xxx110																									6	6
177	SET b,r	11001011	11bbbrrr			12'b001011xxxrrr																									2	6
178	SLA (HL)	11001011	00100110			12'b001000100110																	s								5	7
179	SLA (IX+d)	11011101	11001011	----d---	00100110	12'b011000100110																	s								6	7
180	SLA (IY+d)	11111101	11001011	----d---	00100110	12'b011100100110																	s								6	7
181	SLA r	11001011	00100rrr			12'b001000100rrr																	s							s	2	7
182	SRA (HL)	11001011	00101110			12'b001000101110																	s								5	7
183	SRA (IX+d)	11011101	11001011	----d---	00101110	12'b011000101110																	s								6	7
184	SRA (IY+d)	11111101	11001011	----d---	00101110	12'b011100101110																	s								6	7
185	SRA r	11001011	00101rrr			12'b001000101rrr																	s							s	2	7
186	SRL (HL)	11001011	00111110			12'b001000111110																	s								5	7
187	SRL (IX+d)	11011101	11001011	----d---	00111110	12'b011000111110																	s								6	7
188	SRL (IY+d)	11111101	11001011	----d---	00111110	12'b011100111110																	s								6	7
189	SRL r	11001011	00111rrr			12'b001000111rrr																	s							s	2	7
190	SUB (HL)	10010110				12'b000010010110																								s	3	2
191	SUB (IX+d)	11011101	10010110	----d---		12'b010010010110																								s	5	2
192	SUB (IY+d)	11111101	10010110	----d---		12'b010110010110																								s	5	2
193	SUB n	11010110	----n---			12'b000011010110																								s	2	2
194	SUB r	10010rrr				12'b000010010rrr																								s	1	2
195	XOR (HL)	10101110				12'b000010101110																								s	3	4
196	XOR (IX+d)	11011101	10101110	----d---		12'b010010101110																								s	5	4
197	XOR (IY+d)	11111101	10101110	----d---		12'b010110101110																								s	5	4
198	XOR n	11101110	----n---			12'b000011101110																								s	2	4
199	XOR r	10101rrr				12'b000010101rrr																								s	1	4
200	ZINTACK					12'b0001xxxxxxxx																									5	15

201	ADC A,XH	11011101	10001100			12'b010010001100																								s	2	1
202	ADC A,XL	11011101	10001101			12'b010010001101																								s	2	1
203	ADC A,YH	11111101	10001100			12'b010110001100																								s	2	1
204	ADC A,YL	11111101	10001101			12'b010110001101																								s	2	1
205	ADD A,XH	11011101	10000100			12'b010010000100																								s	2	1
206	ADD A,XL	11011101	10000101			12'b010010000101																								s	2	1
207	ADD A,YH	11111101	10000100			12'b010110000100																								s	2	1
208	ADD A,YL	11111101	10000101			12'b010110000101																								s	2	1
209	AND XH	11011101	10100100			12'b010010100100																								s	2	4
210	AND XL	11011101	10100101			12'b010010100101																								s	2	4
211	AND YH	11111101	10100100			12'b010110100100																								s	2	4
212	AND YL	11111101	10100101			12'b010110100101																								s	2	4
213	CP XH	11011101	10111100			12'b010010111100																								s	2	2
214	CP XL	11011101	10111101			12'b010010111101																								s	2	2
215	CP YH	11111101	10111100			12'b010110111100																								s	2	2
216	CP YL	11111101	10111101			12'b010110111101																								s	2	2
217	DEC XH	11011101	00100101			12'b010000100101																								s	2	3
218	DEC XL	11011101	00101101			12'b010000101101																								s	2	3
219	DEC YH	11111101	00100101			12'b010100100101																								s	2	3
220	DEC YL	11111101	00101101			12'b010100101101																								s	2	3
221	INC XH	11011101	00100100			12'b010000100100																								s	2	3
222	INC XL	11011101	00101100			12'b010000101100																								s	2	3
223	INC YH	11111101	00100100			12'b010100100100																								s	2	3
224	INC YL	11111101	00101100			12'b010100101100																								s	2	3
225	LD XH,n	11011101	00100110	----n---		12'b010000100110																									3	8
226	LD XL,n	11011101	00101110	----n---		12'b010000101110																									3	8
227	LD YH,n	11111101	00100110	----n---		12'b010100100110																									3	8
228	LD YL,n	11111101	00101110	----n---		12'b010100101110																									3	8
229	LD XH,r	11011101	01100rrr			12'b010001100rrr																									2	8
230	LD XL,r	11011101	01101rrr			12'b010001101rrr																									2	8
231	LD YH,r	11111101	01100rrr			12'b010101100rrr																									2	8
232	LD YL,r	11111101	01101rrr			12'b010101101rrr																									2	8
233	LD r,XH	11011101	01rrr100			12'b010001rrr100																									2	8
234	LD r,XL	11011101	01rrr101			12'b010001rrr101																									2	8
235	LD r,YH	11111101	01rrr100			12'b010101rrr100																									2	8
236	LD r,YL	11111101	01rrr101			12'b010101rrr101																									2	8
237	OR XH	11011101	10110100			12'b010010110100																								s	2	4
238	OR XL	11011101	10110101			12'b010010110101																								s	2	4
239	OR YH	11111101	10110100			12'b010110110100																								s	2	4
240	OR YL	11111101	10110101			12'b010110110101																								s	2	4
241	SBC A,XH	11011101	10011100			12'b010010011100																								s	2	2
242	SBC A,XL	11011101	10011101			12'b010010011101																								s	2	2
243	SBC A,YH	11111101	10011100			12'b010110011100																								s	2	2
244	SBC A,YL	11111101	10011101			12'b010110011101																								s	2	2
245	SUB XH	11011101	10010100			12'b010010010100																								s	2	2
246	SUB XL	11011101	10010101			12'b010010010101																								s	2	2
247	SUB YH	11111101	10010100			12'b010110010100																								s	2	2
248	SUB YL	11111101	10010101			12'b010110010101																								s	2	2
249	XOR XH	11011101	10101100			12'b010010101100																								s	2	4
250	XOR XL	11011101	10101101			12'b010010101101																								s	2	4
251	XOR YH	11011101	10101100			12'b010110101100																								s	2	4
252	XOR YL	11011101	10101101			12'b010110101101																								s	2	4
253	SLL (HL)	11001011	00110110			12'b001000110110																	s								5	7
254	SLL (IX+d)	11011101	11001011	----d---	00110110	12'b011000110110																	s								6	7
255	SLL (IY+d)	11111101	11001011	----d---	00110110	12'b011100110110																	s								6	7
256	SLL r	11001011	00110rrr			12'b001000110rrr																	s							s	2	7

257	IN0 r,(n)	11101101	00rrr000	----n---		12'b1xxx00rrr000,																								s	4	13
258	MLT dd	11101101	01dd1100			12'b1xxx01dd1100,																									2	17
259	OTDM	11101101	10001011			12'b1xxx10001011,																									5	14
260	OTDMR	11101101	10011011			12'b1xxx10011011,																									4+2i	14
261	OTIM	11101101	10000011			12'b1xxx10000011,																									5	14
262	OTIMR	11101101	10010011			12'b1xxx10010011,																									4+2i	14
263	OUT0 (n),r	11101101	00rrr001	----n---		12'b1xxx00rrr001,																									4	13
264	SLP	11101101	01110110			12'b1xxx01110110,																									3	15
265	TST (HL)	11101101	00110100			12'b1xxx00110100,																								s	4	4
266	TST n	11101101	01100100	----n---		12'b1xxx01100100,																								s	3	4
267	TST r	11101101	00rrr100			12'b1xxx00rrr100,																								s	2	4
268	TSTIO n	11101101	01110100	----n---		12'b1xxx01110100,																								s	4	4

269	IND2	11101101	10001100			12'b1xxx10001100,																									5	14
270	IND2R	11101101	10011100			12'b1xxx10011100,																									4+2i	14
271	INDM	11101101	10001010			12'b1xxx10001010,																									5	14
272	INDMR	11101101	10011010			12'b1xxx10011010,																									4+2i	14
273	INDRX	11101101	11001010			12'b1xxx11001010,																									4+2i	14
274	INI2	11101101	10000100			12'b1xxx10000100,																									5	14
275	INI2R	11101101	10010100			12'b1xxx10010100,																									4+2i	14
276	INIM	11101101	10000010			12'b1xxx10000010,																									5	14
277	INIMR	11101101	10010010			12'b1xxx10010010,																									4+2i	14
278	INIRX	11101101	11000010			12'b1xxx11000010,																									4+2i	14
279	LD (HL),IX	11101101	00111111			12'b1xxx00111111,																									5	9
280	LD (HL),IY	11101101	00111110			12'b1xxx00111110,																									5	9
281	LD (HL),rr	11101101	00rr1111			12'b1xxx00rr1111,																									5	9
282	LD (IX+d),IX	11011101	00rr1111	----d---		12'b010000rr1111,																									6	9
283	LD (IX+d),IY	11011101	00rr1111	----d---		12'b010000rr1111,																									6	9
284	LD (IX+d),rr	11011101	00rr1111	----d---		12'b010000rr1111,																									6	9
285	LD (IY+d),IX	11111101	00rr1111	----d---		12'b010100rr1111,																									6	9
286	LD (IY+d),IY	11111101	00rr1111	----d---		12'b010100rr1111,																									6	9
287	LD (IY+d),rr	11111101	00rr1111	----d---		12'b010100rr1111,																									6	9
288	LD IX,(HL)	11101101	00110111			12'b1xxx00110111,																									5	9
289	LD IX,(IX+d)	11011101	00110111	----d---		12'b010000110111,																									6	9
290	LD IX,(IY+d)	11111101	00110111	----d---		12'b010100110111,																									6	9
291	LD IY,(HL)	11101101	00110110			12'b1xxx00110110,																									5	9
292	LD IY,(IX+d)	11011101	00110001	----d---		12'b010000110001,																									6	9
293	LD IY,(IY+d)	11111101	00110001	----d---		12'b010100110001,																									6	9
294	LD rr,(HL)	11101101	00rr0111			12'b1xxx00rr0111,																									5	9
295	LD rr,(IX+d)	11011101	00rr0111	----d---		12'b010000rr0111,																									6	9
296	LD rr,(IY+d)	11111101	00rr0111	----d---		12'b010100rr0111,																									6	9
297	LEA IX,IX+d	11101101	00011010	----d---		12'b1xxx00011010,																									5	1
298	LEA IX,IY+d	11101101	01010100	----d---		12'b1xxx01010100,																									5	1
299	LEA IY,IX+d	11101101	01010101	----d---		12'b1xxx01010101,																									5	1
300	LEA IY,IY+d	11101101	00011011	----d---		12'b1xxx00011011,																									5	1
301	LEA rr,IX+d	11101101	000rr010	----d---		12'b1xxx000rr010,																									5	1
302	LEA rr,IY+d	11101101	000rr011	----d---		12'b1xxx000rr011,																									5	1
303	OTD2	11101101	10101100			12'b1xxx10101100,																									5	14
304	OTD2R	11101101	10111100			12'b1xxx10111100,																									4+2i	14
305	OTDRX	11101101	11001011			12'b1xxx11001011,																									4+2i	14
306	OTI2	11101101	10100100			12'b1xxx10100100,																									5	14
307	OTI2R	11101101	10110100			12'b1xxx10110100,																									4+2i	14
308	OTIRX	11101101	11000011			12'b1xxx11000011,																									4+2i	14
309	PEA IX+d	11101101	01100101	----d---		12'b1xxx01100101,																									6	11
310	PEA IY+d	11101101	01100110	----d---		12'b1xxx01100110,																									6	11

## Z flag
	Instruction	Opcode byte 1	Opcode byte 2	Opcode byte 3	Opcode byte 4	instruction code	dec1	if2b	dec2	of1b	of2a	of2b	if3a	if3b	adr1	adr2	rd1a	rd1b	rd2a	rd2b	wr1a	wr1b	wr2a	wr2b	blk1	blk2	pca	pco	if1a	if1b	Mach State	GRP
1	ADC A,(HL)	10001110				12'b000010001110																								z	3	1
2	ADC A,(IX+d)	11011101	10001110	----d---		12'b010010001110																								z	5	1
3	ADC A,(IY+d)	11111101	10001110	----d---		12'b010110001110																								z	5	1
4	ADC A,n	11001110	----n---			12'b000011001110																								z	2	1
5	ADC A,r	10001rrr				12'b000010001rrr																								z	1	1
6	ADC HL,ss	11101101	01ss1010			12'b1xxx01xx1010																								z	2	1
7	ADD A,(HL)	10000110				12'b000010000110																								z	3	1
8	ADD A,(IX+d)	11011101	10000110	----d---		12'b010010000110																								z	5	1
9	ADD A,(IY+d)	11111101	10000110	----d---		12'b010110000110																								z	5	1
10	ADD A,n	11000110	----n---			12'b000011000110																								z	2	1
11	ADD A,r	10000rrr				12'b000010000rrr																								z	1	1
12	ADD HL,ss	00ss1001				12'b000000xx1001																									1	1
13	ADD IX,xx	11011101	00xx1001			12'b010000xx1001																									2	1
14	ADD IY,yy	11111101	00yy1001			12'b010100xx1001																									2	1
15	AND (HL)	10100110				12'b000010100110																								z	3	4
16	AND (IX+d)	11011101	10100110	----d---		12'b010010100110																								z	5	4
17	AND (IY+d)	11111101	10100110	----d---		12'b010110100110																								z	5	4
18	AND n	11100110	----n---			12'b000011100110																								z	2	4
19	AND r	10100rrr				12'b000010100rrr																								z	1	4
20	BIT b,(HL)	11001011	01bbb110			12'b001001xxx110																								z	4	6
21	BIT b,(IX+d)	11011101	11001011	----d---	01bbb110	12'b011001xxx110																								z	5	6
22	BIT b,(IY+d)	11111101	11001011	----d---	01bbb110	12'b011101xxx110																								z	5	6
23	BIT b,r	11001011	01bbbrrr			12'b001001xxxrrr																								z	2	6
24	CALL f,mn	11fff100	----n---	----m---		12'b000011fff100																									5/3	12
25	CALL mn	11001101	----n---	----m---		12'b000011001101																									5	12
26	CCF	00111111				12'b000000111111																									1	5
27	CP (HL)	10111110				12'b000010111110																								z	3	2
28	CP (IX+d)	11011101	10111110	----d---		12'b010010111110																								z	5	2
29	CP (IY+d)	11111101	10111110	----d---		12'b010110111110																								z	5	2
30	CP n	11111110	----n---			12'b000011111110																								z	2	2
31	CP r	10111rrr				12'b000010111rrr																								z	1	2
32	CPD	11101101	10101001			12'b1xxx10101001																			z						5	14
33	CPDR	11101101	10111001			12'b1xxx10111001																			z						4+2i	14
34	CPI	11101101	10100001			12'b1xxx10100001																			z						5	14
35	CPIR	11101101	10110001			12'b1xxx10110001																			z						4+2i	14
36	CPL	00101111				12'b000000101111																									1	5
37	DAA	00100111				12'b000000100111																								z	1	5
38	DEC (HL)	00110101				12'b000000110101																	z								4	3
39	DEC (IX+d)	11011101	00110101	----d---		12'b010000110101																	z								6	3
40	DEC (IY+d)	11111101	00110101	----d---		12'b010100110101																	z								6	3
41	DEC IX	11011101	00101011			12'b010000101011																									2	3
42	DEC IY	11111101	00101011			12'b010100101011																									2	3
43	DEC r	00rrr101				12'b000000rrr101																								z	1	3
44	DEC ss	00ss1011				12'b000000xx1011																									1	3
45	DI	11110011				12'b000011110011																									1	15
46	DJNZ j	00010000	--(j-2)-			12'b000000010000																									3	12
47	EI	11111011				12'b000011111011																									1	15
48	EX (SP),HL	11100011				12'b000011100011																									6	10
49	EX (SP),IX	11011101	11100011			12'b010011100011																									7	10
50	EX (SP),IY	11111101	11100011			12'b010111100011																									7	10
51	EX AF,AF'	00001000				12'b000000001000																									1	10
52	EX DE,HL	11101011				12'b000011101011																									1	10
53	EXX	11011001				12'b000011011001																									1	10
54	HALT	01110110				12'b000001110110																									3	15
55	IM 0	11101101	01000110			12'b1xxx01000110																									2	15
56	IM 1	11101101	01010110			12'b1xxx01010110																									2	15
57	IM 2	11101101	01011110			12'b1xxx01011110																									2	15
58	IN A,(n)	11011011	----n---			12'b000011011011																									4	13
59	IN r,(C)	11101101	01rrr000			12'b1xxx01rrr000																								z	4	13
60	INC (HL)	00110100				12'b000000110100																	z								4	3
61	INC (IX+d)	11011101	00110100	----d---		12'b010000110100																	z								6	3
62	INC (IY+d)	11111101	00110100	----d---		12'b010100110100																	z								6	3
63	INC IX	11011101	00100011			12'b010000100011																									2	3
64	INC IY	11111101	00100011			12'b010100100011																									2	3
65	INC r	00rrr100				12'b000000rrr100																								z	1	3
66	INC ss	00ss0011				12'b000000xx0011																									1	3
67	IND	11101101	10101010			12'b1xxx10101010											z		z												5	14
68	INDR	11101101	10111010			12'b1xxx10111010											z		z												4+2i	14
69	INI	11101101	10100010			12'b1xxx10100010											z		z												5	14
70	INIR	11101101	10110010			12'b1xxx10110010											z		z												4+2i	14
71	JP (HL)	11101001				12'b000011101001																									2	12
72	JP (IX)	11011101	11101001			12'b010011101001																									3	12
73	JP (IY)	11111101	11101001			12'b010111101001																									3	12
74	JP f,mn	11fff010	----n---	----m---		12'b000011fff010																									4/3	12
75	JP mn	11000011	----n---	----m---		12'b000011000011																									4	12
76	JR cc,e	001cc000	--(e-2)-			12'b0000001cc000																									3/2	12
77	JR e	00011000	--(e-2)-			12'b000000011000																									3	12
78	LD (BC),A	00000010				12'b000000000010																									3	8
79	LD (DE),A	00010010				12'b000000010010																									3	8
80	LD (HL),n	00110110	----n---			12'b000000110110																									3	8
81	LD (HL),r	01110rrr				12'b000001110rrr																									3	8
82	LD (IX+d),n	11011101	00110110	----d---	----n---	12'b010000110110																									5	8
83	LD (IX+d),r	11011101	01110rrr	----d---		12'b010001110rrr																									5	8
84	LD (IY+d),n	11111101	00110110	----d---	----n---	12'b010100110110																									5	8
85	LD (IY+d),r	11111101	01110rrr	----d---		12'b010101110rrr																									5	8
86	LD (mn),A	00110010	----n---	----m---		12'b000000110010																									5	8
87	LD (mn),HL	00100010	----n---	----m---		12'b000000100010																									6	9
88	LD (mn),IX	11011101	00100010	----n---	----m---	12'b010000100010																									7	9
89	LD (mn),IY	11111101	00100010	----n---	----m---	12'b010100100010																									7	9
90	LD (mn),ss	11101101	01ss0011	----n---	----m---	12'b1xxx01xx0011																									7	9
91	LD A,(BC)	00001010				12'b000000001010																									3	8
92	LD A,(DE)	00011010				12'b000000011010																									3	8
93	LD A,(mn)	00111010	----n---	----m---		12'b000000111010																									5	8
94	LD A,I	11101101	01010111			12'b1xxx01010111																								z	2	8
95	LD A,R	11101101	01011111			12'b1xxx01011111																								z	2	8
96	LD dd,(mn)	11101101	01dd1011	----n---	----m---	12'b1xxx01xx1011																									7	9
97	LD dd,mn	00dd0001	----n---	----m---		12'b000000xx0001																									3	9
98	LD HL,(mn)	00101010	----n---	----m---		12'b000000101010																									6	9
99	LD I,A	11101101	01000111			12'b1xxx01000111																									2	8
100	LD IX,(mn)	11011101	00101010	----n---	----m---	12'b010000101010																									7	9
101	LD IX,mn	11011101	00100001	----n---	----m---	12'b010000100001																									4	9
102	LD IY,(mn)	11111101	00101010	----n---	----m---	12'b010100101010																									7	9
103	LD IY,mn	11111101	00100001	----n---	----m---	12'b010100100001																									4	9
104	LD r,(HL)	01rrr110				12'b000001rrr110																									3	8
105	LD r,(IX+d)	11011101	01rrr110	----d---		12'b010001rrr110																									5	8
106	LD r,(IY+d)	11111101	01rrr110	----d---		12'b010101rrr110																									5	8
107	LD R,A	11101101	01001111			12'b1xxx01001111																									2	8
108	LD r,n	00rrr110	----n---			12'b000000rrr110																									2	8
109	LD rd,rs	01rdrrsr				12'b000001rdrrsr																									1	8
110	LD SP,HL	11111001				12'b000011111001																									1	9
111	LD SP,IX	11011101	11111001			12'b010011111001																									2	9
112	LD SP,IY	11111101	11111001			12'b010111111001																									2	9
113	LDD	11101101	10101000			12'b1xxx10101000																									5	14
114	LDDR	11101101	10111000			12'b1xxx10111000																									4+2i	14
115	LDI	11101101	10100000			12'b1xxx10100000																									5	14
116	LDIR	11101101	10110000			12'b1xxx10110000																									4+2i	14
117	NEG	11101101	01000100			12'b1xxx01000100																								z	2	5
118	NOP	00000000				12'b000000000000																									1	16
119	OR (HL)	10110110				12'b000010110110																								z	3	4
120	OR (IX+d)	11011101	10110110	----d---		12'b010010110110																								z	5	4
121	OR (IY+d)	11111101	10110110	----d---		12'b010110110110																								z	5	4
122	OR n	11110110	----n---			12'b000011110110																								z	2	4
123	OR r	10110rrr				12'b000010110rrr																								z	1	4
124	OTDR	11101101	10111011			12'b1xxx10111011											z		z											z	4+2i	14
125	OTIR	11101101	10110011			12'b1xxx10110011											z		z											z	4+2i	14
126	OUT (C),r	11101101	01rrr001			12'b1xxx01rrr001																									4	13
127	OUT (n),A	11010011	----n---			12'b000011010011																									4	13
128	OUTD	11101101	10101011			12'b1xxx10101011											z		z											z	5	14
129	OUTI	11101101	10100011			12'b1xxx10100011											z		z											z	5	14
130	POP IX	11011101	11100001			12'b010011100001																									5	11
131	POP IY	11111101	11100001			12'b010111100001																									5	11
132	POP tt	11tt0001				12'b000011xx0001																									4	11
133	PUSH IX	11011101	11100101			12'b010011100101																									5	11
134	PUSH IY	11111101	11100101			12'b010111100101																									5	11
135	PUSH tt	11tt0101				12'b000011xx0101																									4	11
136	RES b,(HL)	11001011	10bbb110			12'b001010xxx110																									5	6
137	RES b,(IX+d)	11011101	11001011	----d---	10bbb110	12'b011010xxx110																									6	6
138	RES b,(IY+d)	11111101	11001011	----d---	10bbb110	12'b011110xxx110																									6	6
139	RES b,r	11001011	10bbbrrr			12'b001010xxxrrr																									2	6
140	RET	11001001				12'b000011001001																									5	12
141	RET f	11fff000				12'b000011fff000																									5/1	12
142	RETI	11101101	01001101			12'b1xxx01001101																									6	15
143	RETN	11101101	01000101			12'b1xxx01000101																									6	15
144	RL (HL)	11001011	00010110			12'b001000010110																	z								5	7
145	RL (IX+d)	11011101	11001011	----d---	00010110	12'b011000010110																	z								6	7
146	RL (IY+d)	11111101	11001011	----d---	00010110	12'b011100010110																	z								6	7
147	RL r	11001011	00010rrr			12'b001000010rrr																	z							z	2	7
148	RLA	00010111				12'b000000010111																									1	7
149	RLC (HL)	11001011	00000110			12'b001000000110																	z								5	7
150	RLC (IX+d)	11011101	11001011	----d---	00000110	12'b011000000110																	z								6	7
151	RLC (IY+d)	11111101	11001011	----d---	00000110	12'b011100000110																	z								6	7
152	RLC r	11001011	00000rrr			12'b001000000rrr																	z							z	2	7
153	RLCA	00000111				12'b000000000111																									1	7
154	RLD	11101101	01101111			12'b1xxx01101111																								z	5	7
155	RR (HL)	11001011	00011110			12'b001000011110																	z								5	7
156	RR (IX+d)	11011101	11001011	----d---	00011110	12'b011000011110																	z								6	7
157	RR (IY+d)	11111101	11001011	----d---	00011110	12'b011100011110																	z								6	7
158	RR r	11001011	00011rrr			12'b001000011rrr																	z							z	2	7
159	RRA	00011111				12'b000000011111																									1	7
160	RRC (HL)	11001011	00001110			12'b001000001110																	z								5	7
161	RRC (IX+d)	11011101	11001011	----d---	00001110	12'b011000001110																	z								6	7
162	RRC (IY+d)	11111101	11001011	----d---	00001110	12'b011100001110																	z								6	7
163	RRC r	11001011	00001rrr			12'b001000001rrr																	z							z	2	7
164	RRCA	00001111				12'b000000001111																									1	7
165	RRD	11101101	01100111			12'b1xxx01100111																								z	5	7
166	RST v	11vvv111				12'b000011vvv111																									4	12
167	SBC (IX+d)	11011101	10011110	----d---		12'b010010011110																								z	5	2
168	SBC (IY+d)	11111101	10011110	----d---		12'b010110011110																								z	5	2
169	SBC A,(HL)	10011110				12'b000010011110																								z	3	2
170	SBC A,n	11011110	----n---			12'b000011011110																								z	2	2
171	SBC A,r	10011rrr				12'b000010011rrr																								z	1	2
172	SBC HL,ss	11101101	01ss0010			12'b1xxx01xx0010																								z	2	2
173	SCF	00110111				12'b000000110111																									1	5
174	SET b,(HL)	11001011	11bbb110			12'b001011xxx110																									5	6
175	SET b,(IX+d)	11011101	11001011	----d---	11bbb110	12'b011011xxx110																									6	6
176	SET b,(IY+d)	11111101	11001011	----d---	11bbb110	12'b011111xxx110																									6	6
177	SET b,r	11001011	11bbbrrr			12'b001011xxxrrr																									2	6
178	SLA (HL)	11001011	00100110			12'b001000100110																	z								5	7
179	SLA (IX+d)	11011101	11001011	----d---	00100110	12'b011000100110																	z								6	7
180	SLA (IY+d)	11111101	11001011	----d---	00100110	12'b011100100110																	z								6	7
181	SLA r	11001011	00100rrr			12'b001000100rrr																	z							z	2	7
182	SRA (HL)	11001011	00101110			12'b001000101110																	z								5	7
183	SRA (IX+d)	11011101	11001011	----d---	00101110	12'b011000101110																	z								6	7
184	SRA (IY+d)	11111101	11001011	----d---	00101110	12'b011100101110																	z								6	7
185	SRA r	11001011	00101rrr			12'b001000101rrr																	z							z	2	7
186	SRL (HL)	11001011	00111110			12'b001000111110																	z								5	7
187	SRL (IX+d)	11011101	11001011	----d---	00111110	12'b011000111110																	z								6	7
188	SRL (IY+d)	11111101	11001011	----d---	00111110	12'b011100111110																	z								6	7
189	SRL r	11001011	00111rrr			12'b001000111rrr																	z							z	2	7
190	SUB (HL)	10010110				12'b000010010110																								z	3	2
191	SUB (IX+d)	11011101	10010110	----d---		12'b010010010110																								z	5	2
192	SUB (IY+d)	11111101	10010110	----d---		12'b010110010110																								z	5	2
193	SUB n	11010110	----n---			12'b000011010110																								z	2	2
194	SUB r	10010rrr				12'b000010010rrr																								z	1	2
195	XOR (HL)	10101110				12'b000010101110																								z	3	4
196	XOR (IX+d)	11011101	10101110	----d---		12'b010010101110																								z	5	4
197	XOR (IY+d)	11111101	10101110	----d---		12'b010110101110																								z	5	4
198	XOR n	11101110	----n---			12'b000011101110																								z	2	4
199	XOR r	10101rrr				12'b000010101rrr																								z	1	4
200	ZINTACK					12'b0001xxxxxxxx																									5	15

201	ADC A,XH	11011101	10001100			12'b010010001100																								z	2	1
202	ADC A,XL	11011101	10001101			12'b010010001101																								z	2	1
203	ADC A,YH	11111101	10001100			12'b010110001100																								z	2	1
204	ADC A,YL	11111101	10001101			12'b010110001101																								z	2	1
205	ADD A,XH	11011101	10000100			12'b010010000100																								z	2	1
206	ADD A,XL	11011101	10000101			12'b010010000101																								z	2	1
207	ADD A,YH	11111101	10000100			12'b010110000100																								z	2	1
208	ADD A,YL	11111101	10000101			12'b010110000101																								z	2	1
209	AND XH	11011101	10100100			12'b010010100100																								z	2	4
210	AND XL	11011101	10100101			12'b010010100101																								z	2	4
211	AND YH	11111101	10100100			12'b010110100100																								z	2	4
212	AND YL	11111101	10100101			12'b010110100101																								z	2	4
213	CP XH	11011101	10111100			12'b010010111100																								z	2	2
214	CP XL	11011101	10111101			12'b010010111101																								z	2	2
215	CP YH	11111101	10111100			12'b010110111100																								z	2	2
216	CP YL	11111101	10111101			12'b010110111101																								z	2	2
217	DEC XH	11011101	00100101			12'b010000100101																								z	2	3
218	DEC XL	11011101	00101101			12'b010000101101																								z	2	3
219	DEC YH	11111101	00100101			12'b010100100101																								z	2	3
220	DEC YL	11111101	00101101			12'b010100101101																								z	2	3
221	INC XH	11011101	00100100			12'b010000100100																								z	2	3
222	INC XL	11011101	00101100			12'b010000101100																								z	2	3
223	INC YH	11111101	00100100			12'b010100100100																								z	2	3
224	INC YL	11111101	00101100			12'b010100101100																								z	2	3
225	LD XH,n	11011101	00100110	----n---		12'b010000100110																									3	8
226	LD XL,n	11011101	00101110	----n---		12'b010000101110																									3	8
227	LD YH,n	11111101	00100110	----n---		12'b010100100110																									3	8
228	LD YL,n	11111101	00101110	----n---		12'b010100101110																									3	8
229	LD XH,r	11011101	01100rrr			12'b010001100rrr																									2	8
230	LD XL,r	11011101	01101rrr			12'b010001101rrr																									2	8
231	LD YH,r	11111101	01100rrr			12'b010101100rrr																									2	8
232	LD YL,r	11111101	01101rrr			12'b010101101rrr																									2	8
233	LD r,XH	11011101	01rrr100			12'b010001rrr100																									2	8
234	LD r,XL	11011101	01rrr101			12'b010001rrr101																									2	8
235	LD r,YH	11111101	01rrr100			12'b010101rrr100																									2	8
236	LD r,YL	11111101	01rrr101			12'b010101rrr101																									2	8
237	OR XH	11011101	10110100			12'b010010110100																								z	2	4
238	OR XL	11011101	10110101			12'b010010110101																								z	2	4
239	OR YH	11111101	10110100			12'b010110110100																								z	2	4
240	OR YL	11111101	10110101			12'b010110110101																								z	2	4
241	SBC A,XH	11011101	10011100			12'b010010011100																								z	2	2
242	SBC A,XL	11011101	10011101			12'b010010011101																								z	2	2
243	SBC A,YH	11111101	10011100			12'b010110011100																								z	2	2
244	SBC A,YL	11111101	10011101			12'b010110011101																								z	2	2
245	SUB XH	11011101	10010100			12'b010010010100																								z	2	2
246	SUB XL	11011101	10010101			12'b010010010101																								z	2	2
247	SUB YH	11111101	10010100			12'b010110010100																								z	2	2
248	SUB YL	11111101	10010101			12'b010110010101																								z	2	2
249	XOR XH	11011101	10101100			12'b010010101100																								z	2	4
250	XOR XL	11011101	10101101			12'b010010101101																								z	2	4
251	XOR YH	11011101	10101100			12'b010110101100																								z	2	4
252	XOR YL	11011101	10101101			12'b010110101101																								z	2	4
253	SLL (HL)	11001011	00110110			12'b001000110110																	z								5	7
254	SLL (IX+d)	11011101	11001011	----d---	00110110	12'b011000110110																	z								6	7
255	SLL (IY+d)	11111101	11001011	----d---	00110110	12'b011100110110																	z								6	7
256	SLL r	11001011	00110rrr			12'b001000110rrr																	z							z	2	7

257	IN0 r,(n)	11101101	00rrr000	----n---		12'b1xxx00rrr000,																								z	4	13
258	MLT dd	11101101	01dd1100			12'b1xxx01dd1100,																									2	17
259	OTDM	11101101	10001011			12'b1xxx10001011,											z		z												5	14
260	OTDMR	11101101	10011011			12'b1xxx10011011,											z		z												4+2i	14
261	OTIM	11101101	10000011			12'b1xxx10000011,											z		z												5	14
262	OTIMR	11101101	10010011			12'b1xxx10010011,											z		z												4+2i	14
263	OUT0 (n),r	11101101	00rrr001	----n---		12'b1xxx00rrr001,																									4	13
264	SLP	11101101	01110110			12'b1xxx01110110,																									3	15
265	TST (HL)	11101101	00110100			12'b1xxx00110100,																								z	4	4
266	TST n	11101101	01100100	----n---		12'b1xxx01100100,																								z	3	4
267	TST r	11101101	00rrr100			12'b1xxx00rrr100,																								z	2	4
268	TSTIO n	11101101	01110100	----n---		12'b1xxx01110100,																								z	4	4

269	IND2	11101101	10001100			12'b1xxx10001100,											z		z												5	14
270	IND2R	11101101	10011100			12'b1xxx10011100,											z		z												4+2i	14
271	INDM	11101101	10001010			12'b1xxx10001010,											z		z												5	14
272	INDMR	11101101	10011010			12'b1xxx10011010,											z		z												4+2i	14
273	INDRX	11101101	11001010			12'b1xxx11001010,											z		z												4+2i	14
274	INI2	11101101	10000100			12'b1xxx10000100,											z		z												5	14
275	INI2R	11101101	10010100			12'b1xxx10010100,											z		z												4+2i	14
276	INIM	11101101	10000010			12'b1xxx10000010,											z		z												5	14
277	INIMR	11101101	10010010			12'b1xxx10010010,											z		z												4+2i	14
278	INIRX	11101101	11000010			12'b1xxx11000010,											z		z												4+2i	14
279	LD (HL),IX	11101101	00111111			12'b1xxx00111111,																									5	9
280	LD (HL),IY	11101101	00111110			12'b1xxx00111110,																									5	9
281	LD (HL),rr	11101101	00rr1111			12'b1xxx00rr1111,																									5	9
282	LD (IX+d),IX	11011101	00rr1111	----d---		12'b010000rr1111,																									6	9
283	LD (IX+d),IY	11011101	00rr1111	----d---		12'b010000rr1111,																									6	9
284	LD (IX+d),rr	11011101	00rr1111	----d---		12'b010000rr1111,																									6	9
285	LD (IY+d),IX	11111101	00rr1111	----d---		12'b010100rr1111,																									6	9
286	LD (IY+d),IY	11111101	00rr1111	----d---		12'b010100rr1111,																									6	9
287	LD (IY+d),rr	11111101	00rr1111	----d---		12'b010100rr1111,																									6	9
288	LD IX,(HL)	11101101	00110111			12'b1xxx00110111,																									5	9
289	LD IX,(IX+d)	11011101	00110111	----d---		12'b010000110111,																									6	9
290	LD IX,(IY+d)	11111101	00110111	----d---		12'b010100110111,																									6	9
291	LD IY,(HL)	11101101	00110110			12'b1xxx00110110,																									5	9
292	LD IY,(IX+d)	11011101	00110001	----d---		12'b010000110001,																									6	9
293	LD IY,(IY+d)	11111101	00110001	----d---		12'b010100110001,																									6	9
294	LD rr,(HL)	11101101	00rr0111			12'b1xxx00rr0111,																									5	9
295	LD rr,(IX+d)	11011101	00rr0111	----d---		12'b010000rr0111,																									6	9
296	LD rr,(IY+d)	11111101	00rr0111	----d---		12'b010100rr0111,																									6	9
297	LEA IX,IX+d	11101101	00011010	----d---		12'b1xxx00011010,																									5	1
298	LEA IX,IY+d	11101101	01010100	----d---		12'b1xxx01010100,																									5	1
299	LEA IY,IX+d	11101101	01010101	----d---		12'b1xxx01010101,																									5	1
300	LEA IY,IY+d	11101101	00011011	----d---		12'b1xxx00011011,																									5	1
301	LEA rr,IX+d	11101101	000rr010	----d---		12'b1xxx000rr010,																									5	1
302	LEA rr,IY+d	11101101	000rr011	----d---		12'b1xxx000rr011,																									5	1
303	OTD2	11101101	10101100			12'b1xxx10101100,											z		z											z	5	14
304	OTD2R	11101101	10111100			12'b1xxx10111100,											z		z											z	4+2i	14
305	OTDRX	11101101	11001011			12'b1xxx11001011,											z		z											z	4+2i	14
306	OTI2	11101101	10100100			12'b1xxx10100100,											z		z											z	5	14
307	OTI2R	11101101	10110100			12'b1xxx10110100,											z		z											z	4+2i	14
308	OTIRX	11101101	11000011			12'b1xxx11000011,											z		z											z	4+2i	14
309	PEA IX+d	11101101	01100101	----d---		12'b1xxx01100101,																									6	11
310	PEA IY+d	11101101	01100110	----d---		12'b1xxx01100110,																									6	11

## H flag
	Instruction	Opcode byte 1	Opcode byte 2	Opcode byte 3	Opcode byte 4	instruction code	dec1	if2b	dec2	of1b	of2a	of2b	if3a	if3b	adr1	adr2	rd1a	rd1b	rd2a	rd2b	wr1a	wr1b	wr2a	wr2b	blk1	blk2	pca	pco	if1a	if1b	Mach State	GRP
1	ADC A,(HL)	10001110				12'b000010001110																								h	3	1
2	ADC A,(IX+d)	11011101	10001110	----d---		12'b010010001110																								h	5	1
3	ADC A,(IY+d)	11111101	10001110	----d---		12'b010110001110																								h	5	1
4	ADC A,n	11001110	----n---			12'b000011001110																								h	2	1
5	ADC A,r	10001rrr				12'b000010001rrr																								h	1	1
6	ADC HL,ss	11101101	01ss1010			12'b1xxx01xx1010																								h	2	1
7	ADD A,(HL)	10000110				12'b000010000110																								h	3	1
8	ADD A,(IX+d)	11011101	10000110	----d---		12'b010010000110																								h	5	1
9	ADD A,(IY+d)	11111101	10000110	----d---		12'b010110000110																								h	5	1
10	ADD A,n	11000110	----n---			12'b000011000110																								h	2	1
11	ADD A,r	10000rrr				12'b000010000rrr																								h	1	1
12	ADD HL,ss	00ss1001				12'b000000xx1001																								h	1	1
13	ADD IX,xx	11011101	00xx1001			12'b010000xx1001																								h	2	1
14	ADD IY,yy	11111101	00yy1001			12'b010100xx1001																								h	2	1
15	AND (HL)	10100110				12'b000010100110																								1	3	4
16	AND (IX+d)	11011101	10100110	----d---		12'b010010100110																								1	5	4
17	AND (IY+d)	11111101	10100110	----d---		12'b010110100110																								1	5	4
18	AND n	11100110	----n---			12'b000011100110																								1	2	4
19	AND r	10100rrr				12'b000010100rrr																								1	1	4
20	BIT b,(HL)	11001011	01bbb110			12'b001001xxx110																								1	4	6
21	BIT b,(IX+d)	11011101	11001011	----d---	01bbb110	12'b011001xxx110																								1	5	6
22	BIT b,(IY+d)	11111101	11001011	----d---	01bbb110	12'b011101xxx110																								1	5	6
23	BIT b,r	11001011	01bbbrrr			12'b001001xxxrrr																								1	2	6
24	CALL f,mn	11fff100	----n---	----m---		12'b000011fff100																									5/3	12
25	CALL mn	11001101	----n---	----m---		12'b000011001101																									5	12
26	CCF	00111111				12'b000000111111																								c	1	5
27	CP (HL)	10111110				12'b000010111110																								h	3	2
28	CP (IX+d)	11011101	10111110	----d---		12'b010010111110																								h	5	2
29	CP (IY+d)	11111101	10111110	----d---		12'b010110111110																								h	5	2
30	CP n	11111110	----n---			12'b000011111110																								h	2	2
31	CP r	10111rrr				12'b000010111rrr																								h	1	2
32	CPD	11101101	10101001			12'b1xxx10101001																			h						5	14
33	CPDR	11101101	10111001			12'b1xxx10111001																			h						4+2i	14
34	CPI	11101101	10100001			12'b1xxx10100001																			h						5	14
35	CPIR	11101101	10110001			12'b1xxx10110001																			h						4+2i	14
36	CPL	00101111				12'b000000101111																								1	1	5
37	DAA	00100111				12'b000000100111																								h	1	5
38	DEC (HL)	00110101				12'b000000110101																	h								4	3
39	DEC (IX+d)	11011101	00110101	----d---		12'b010000110101																	h								6	3
40	DEC (IY+d)	11111101	00110101	----d---		12'b010100110101																	h								6	3
41	DEC IX	11011101	00101011			12'b010000101011																									2	3
42	DEC IY	11111101	00101011			12'b010100101011																									2	3
43	DEC r	00rrr101				12'b000000rrr101																								h	1	3
44	DEC ss	00ss1011				12'b000000xx1011																									1	3
45	DI	11110011				12'b000011110011																									1	15
46	DJNZ j	00010000	--(j-2)-			12'b000000010000																									3	12
47	EI	11111011				12'b000011111011																									1	15
48	EX (SP),HL	11100011				12'b000011100011																									6	10
49	EX (SP),IX	11011101	11100011			12'b010011100011																									7	10
50	EX (SP),IY	11111101	11100011			12'b010111100011																									7	10
51	EX AF,AF'	00001000				12'b000000001000																									1	10
52	EX DE,HL	11101011				12'b000011101011																									1	10
53	EXX	11011001				12'b000011011001																									1	10
54	HALT	01110110				12'b000001110110																									3	15
55	IM 0	11101101	01000110			12'b1xxx01000110																									2	15
56	IM 1	11101101	01010110			12'b1xxx01010110																									2	15
57	IM 2	11101101	01011110			12'b1xxx01011110																									2	15
58	IN A,(n)	11011011	----n---			12'b000011011011																									4	13
59	IN r,(C)	11101101	01rrr000			12'b1xxx01rrr000																								0	4	13
60	INC (HL)	00110100				12'b000000110100																	h								4	3
61	INC (IX+d)	11011101	00110100	----d---		12'b010000110100																	h								6	3
62	INC (IY+d)	11111101	00110100	----d---		12'b010100110100																	h								6	3
63	INC IX	11011101	00100011			12'b010000100011																									2	3
64	INC IY	11111101	00100011			12'b010100100011																									2	3
65	INC r	00rrr100				12'b000000rrr100																								h	1	3
66	INC ss	00ss0011				12'b000000xx0011																									1	3
67	IND	11101101	10101010			12'b1xxx10101010																									5	14
68	INDR	11101101	10111010			12'b1xxx10111010																									4+2i	14
69	INI	11101101	10100010			12'b1xxx10100010																									5	14
70	INIR	11101101	10110010			12'b1xxx10110010																									4+2i	14
71	JP (HL)	11101001				12'b000011101001																									2	12
72	JP (IX)	11011101	11101001			12'b010011101001																									3	12
73	JP (IY)	11111101	11101001			12'b010111101001																									3	12
74	JP f,mn	11fff010	----n---	----m---		12'b000011fff010																									4/3	12
75	JP mn	11000011	----n---	----m---		12'b000011000011																									4	12
76	JR cc,e	001cc000	--(e-2)-			12'b0000001cc000																									3/2	12
77	JR e	00011000	--(e-2)-			12'b000000011000																									3	12
78	LD (BC),A	00000010				12'b000000000010																									3	8
79	LD (DE),A	00010010				12'b000000010010																									3	8
80	LD (HL),n	00110110	----n---			12'b000000110110																									3	8
81	LD (HL),r	01110rrr				12'b000001110rrr																									3	8
82	LD (IX+d),n	11011101	00110110	----d---	----n---	12'b010000110110																									5	8
83	LD (IX+d),r	11011101	01110rrr	----d---		12'b010001110rrr																									5	8
84	LD (IY+d),n	11111101	00110110	----d---	----n---	12'b010100110110																									5	8
85	LD (IY+d),r	11111101	01110rrr	----d---		12'b010101110rrr																									5	8
86	LD (mn),A	00110010	----n---	----m---		12'b000000110010																									5	8
87	LD (mn),HL	00100010	----n---	----m---		12'b000000100010																									6	9
88	LD (mn),IX	11011101	00100010	----n---	----m---	12'b010000100010																									7	9
89	LD (mn),IY	11111101	00100010	----n---	----m---	12'b010100100010																									7	9
90	LD (mn),ss	11101101	01ss0011	----n---	----m---	12'b1xxx01xx0011																									7	9
91	LD A,(BC)	00001010				12'b000000001010																									3	8
92	LD A,(DE)	00011010				12'b000000011010																									3	8
93	LD A,(mn)	00111010	----n---	----m---		12'b000000111010																									5	8
94	LD A,I	11101101	01010111			12'b1xxx01010111																								0	2	8
95	LD A,R	11101101	01011111			12'b1xxx01011111																								0	2	8
96	LD dd,(mn)	11101101	01dd1011	----n---	----m---	12'b1xxx01xx1011																									7	9
97	LD dd,mn	00dd0001	----n---	----m---		12'b000000xx0001																									3	9
98	LD HL,(mn)	00101010	----n---	----m---		12'b000000101010																									6	9
99	LD I,A	11101101	01000111			12'b1xxx01000111																									2	8
100	LD IX,(mn)	11011101	00101010	----n---	----m---	12'b010000101010																									7	9
101	LD IX,mn	11011101	00100001	----n---	----m---	12'b010000100001																									4	9
102	LD IY,(mn)	11111101	00101010	----n---	----m---	12'b010100101010																									7	9
103	LD IY,mn	11111101	00100001	----n---	----m---	12'b010100100001																									4	9
104	LD r,(HL)	01rrr110				12'b000001rrr110																									3	8
105	LD r,(IX+d)	11011101	01rrr110	----d---		12'b010001rrr110																									5	8
106	LD r,(IY+d)	11111101	01rrr110	----d---		12'b010101rrr110																									5	8
107	LD R,A	11101101	01001111			12'b1xxx01001111																									2	8
108	LD r,n	00rrr110	----n---			12'b000000rrr110																									2	8
109	LD rd,rs	01rdrrsr				12'b000001rdrrsr																									1	8
110	LD SP,HL	11111001				12'b000011111001																									1	9
111	LD SP,IX	11011101	11111001			12'b010011111001																									2	9
112	LD SP,IY	11111101	11111001			12'b010111111001																									2	9
113	LDD	11101101	10101000			12'b1xxx10101000																								0	5	14
114	LDDR	11101101	10111000			12'b1xxx10111000																								0	4+2i	14
115	LDI	11101101	10100000			12'b1xxx10100000																								0	5	14
116	LDIR	11101101	10110000			12'b1xxx10110000																								0	4+2i	14
117	NEG	11101101	01000100			12'b1xxx01000100																								h	2	5
118	NOP	00000000				12'b000000000000																									1	16
119	OR (HL)	10110110				12'b000010110110																								0	3	4
120	OR (IX+d)	11011101	10110110	----d---		12'b010010110110																								0	5	4
121	OR (IY+d)	11111101	10110110	----d---		12'b010110110110																								0	5	4
122	OR n	11110110	----n---			12'b000011110110																								0	2	4
123	OR r	10110rrr				12'b000010110rrr																								0	1	4
124	OTDR	11101101	10111011			12'b1xxx10111011																									4+2i	14
125	OTIR	11101101	10110011			12'b1xxx10110011																									4+2i	14
126	OUT (C),r	11101101	01rrr001			12'b1xxx01rrr001																									4	13
127	OUT (n),A	11010011	----n---			12'b000011010011																									4	13
128	OUTD	11101101	10101011			12'b1xxx10101011																									5	14
129	OUTI	11101101	10100011			12'b1xxx10100011																									5	14
130	POP IX	11011101	11100001			12'b010011100001																									5	11
131	POP IY	11111101	11100001			12'b010111100001																									5	11
132	POP tt	11tt0001				12'b000011xx0001																									4	11
133	PUSH IX	11011101	11100101			12'b010011100101																									5	11
134	PUSH IY	11111101	11100101			12'b010111100101																									5	11
135	PUSH tt	11tt0101				12'b000011xx0101																									4	11
136	RES b,(HL)	11001011	10bbb110			12'b001010xxx110																									5	6
137	RES b,(IX+d)	11011101	11001011	----d---	10bbb110	12'b011010xxx110																									6	6
138	RES b,(IY+d)	11111101	11001011	----d---	10bbb110	12'b011110xxx110																									6	6
139	RES b,r	11001011	10bbbrrr			12'b001010xxxrrr																									2	6
140	RET	11001001				12'b000011001001																									5	12
141	RET f	11fff000				12'b000011fff000																									5/1	12
142	RETI	11101101	01001101			12'b1xxx01001101																									6	15
143	RETN	11101101	01000101			12'b1xxx01000101																									6	15
144	RL (HL)	11001011	00010110			12'b001000010110																	0								5	7
145	RL (IX+d)	11011101	11001011	----d---	00010110	12'b011000010110																	0								6	7
146	RL (IY+d)	11111101	11001011	----d---	00010110	12'b011100010110																	0								6	7
147	RL r	11001011	00010rrr			12'b001000010rrr																	0							0	2	7
148	RLA	00010111				12'b000000010111																								0	1	7
149	RLC (HL)	11001011	00000110			12'b001000000110																	0								5	7
150	RLC (IX+d)	11011101	11001011	----d---	00000110	12'b011000000110																	0								6	7
151	RLC (IY+d)	11111101	11001011	----d---	00000110	12'b011100000110																	0								6	7
152	RLC r	11001011	00000rrr			12'b001000000rrr																	0							0	2	7
153	RLCA	00000111				12'b000000000111																								0	1	7
154	RLD	11101101	01101111			12'b1xxx01101111																	0								5	7
155	RR (HL)	11001011	00011110			12'b001000011110																	0								5	7
156	RR (IX+d)	11011101	11001011	----d---	00011110	12'b011000011110																	0								6	7
157	RR (IY+d)	11111101	11001011	----d---	00011110	12'b011100011110																	0								6	7
158	RR r	11001011	00011rrr			12'b001000011rrr																	0							0	2	7
159	RRA	00011111				12'b000000011111																								0	1	7
160	RRC (HL)	11001011	00001110			12'b001000001110																	0								5	7
161	RRC (IX+d)	11011101	11001011	----d---	00001110	12'b011000001110																	0								6	7
162	RRC (IY+d)	11111101	11001011	----d---	00001110	12'b011100001110																	0								6	7
163	RRC r	11001011	00001rrr			12'b001000001rrr																	0							0	2	7
164	RRCA	00001111				12'b000000001111																								0	1	7
165	RRD	11101101	01100111			12'b1xxx01100111																	0								5	7
166	RST v	11vvv111				12'b000011vvv111																									4	12
167	SBC (IX+d)	11011101	10011110	----d---		12'b010010011110																								h	5	2
168	SBC (IY+d)	11111101	10011110	----d---		12'b010110011110																								h	5	2
169	SBC A,(HL)	10011110				12'b000010011110																								h	3	2
170	SBC A,n	11011110	----n---			12'b000011011110																								h	2	2
171	SBC A,r	10011rrr				12'b000010011rrr																								h	1	2
172	SBC HL,ss	11101101	01ss0010			12'b1xxx01xx0010																								h	2	2
173	SCF	00110111				12'b000000110111																								0	1	5
174	SET b,(HL)	11001011	11bbb110			12'b001011xxx110																									5	6
175	SET b,(IX+d)	11011101	11001011	----d---	11bbb110	12'b011011xxx110																									6	6
176	SET b,(IY+d)	11111101	11001011	----d---	11bbb110	12'b011111xxx110																									6	6
177	SET b,r	11001011	11bbbrrr			12'b001011xxxrrr																									2	6
178	SLA (HL)	11001011	00100110			12'b001000100110																	0								5	7
179	SLA (IX+d)	11011101	11001011	----d---	00100110	12'b011000100110																	0								6	7
180	SLA (IY+d)	11111101	11001011	----d---	00100110	12'b011100100110																	0								6	7
181	SLA r	11001011	00100rrr			12'b001000100rrr																	0							0	2	7
182	SRA (HL)	11001011	00101110			12'b001000101110																	0								5	7
183	SRA (IX+d)	11011101	11001011	----d---	00101110	12'b011000101110																	0								6	7
184	SRA (IY+d)	11111101	11001011	----d---	00101110	12'b011100101110																	0								6	7
185	SRA r	11001011	00101rrr			12'b001000101rrr																	0							0	2	7
186	SRL (HL)	11001011	00111110			12'b001000111110																	0								5	7
187	SRL (IX+d)	11011101	11001011	----d---	00111110	12'b011000111110																	0								6	7
188	SRL (IY+d)	11111101	11001011	----d---	00111110	12'b011100111110																	0								6	7
189	SRL r	11001011	00111rrr			12'b001000111rrr																	0							0	2	7
190	SUB (HL)	10010110				12'b000010010110																								h	3	2
191	SUB (IX+d)	11011101	10010110	----d---		12'b010010010110																								h	5	2
192	SUB (IY+d)	11111101	10010110	----d---		12'b010110010110																								h	5	2
193	SUB n	11010110	----n---			12'b000011010110																								h	2	2
194	SUB r	10010rrr				12'b000010010rrr																								h	1	2
195	XOR (HL)	10101110				12'b000010101110																								0	3	4
196	XOR (IX+d)	11011101	10101110	----d---		12'b010010101110																								0	5	4
197	XOR (IY+d)	11111101	10101110	----d---		12'b010110101110																								0	5	4
198	XOR n	11101110	----n---			12'b000011101110																								0	2	4
199	XOR r	10101rrr				12'b000010101rrr																								0	1	4
200	ZINTACK					12'b0001xxxxxxxx																									5	15

201	ADC A,XH	11011101	10001100			12'b010010001100																								h	2	1
202	ADC A,XL	11011101	10001101			12'b010010001101																								h	2	1
203	ADC A,YH	11111101	10001100			12'b010110001100																								h	2	1
204	ADC A,YL	11111101	10001101			12'b010110001101																								h	2	1
205	ADD A,XH	11011101	10000100			12'b010010000100																								h	2	1
206	ADD A,XL	11011101	10000101			12'b010010000101																								h	2	1
207	ADD A,YH	11111101	10000100			12'b010110000100																								h	2	1
208	ADD A,YL	11111101	10000101			12'b010110000101																								h	2	1
209	AND XH	11011101	10100100			12'b010010100100																								1	2	4
210	AND XL	11011101	10100101			12'b010010100101																								1	2	4
211	AND YH	11111101	10100100			12'b010110100100																								1	2	4
212	AND YL	11111101	10100101			12'b010110100101																								1	2	4
213	CP XH	11011101	10111100			12'b010010111100																								h	2	2
214	CP XL	11011101	10111101			12'b010010111101																								h	2	2
215	CP YH	11111101	10111100			12'b010110111100																								h	2	2
216	CP YL	11111101	10111101			12'b010110111101																								h	2	2
217	DEC XH	11011101	00100101			12'b010000100101																								h	2	3
218	DEC XL	11011101	00101101			12'b010000101101																								h	2	3
219	DEC YH	11111101	00100101			12'b010100100101																								h	2	3
220	DEC YL	11111101	00101101			12'b010100101101																								h	2	3
221	INC XH	11011101	00100100			12'b010000100100																								h	2	3
222	INC XL	11011101	00101100			12'b010000101100																								h	2	3
223	INC YH	11111101	00100100			12'b010100100100																								h	2	3
224	INC YL	11111101	00101100			12'b010100101100																								h	2	3
225	LD XH,n	11011101	00100110	----n---		12'b010000100110																									3	8
226	LD XL,n	11011101	00101110	----n---		12'b010000101110																									3	8
227	LD YH,n	11111101	00100110	----n---		12'b010100100110																									3	8
228	LD YL,n	11111101	00101110	----n---		12'b010100101110																									3	8
229	LD XH,r	11011101	01100rrr			12'b010001100rrr																									2	8
230	LD XL,r	11011101	01101rrr			12'b010001101rrr																									2	8
231	LD YH,r	11111101	01100rrr			12'b010101100rrr																									2	8
232	LD YL,r	11111101	01101rrr			12'b010101101rrr																									2	8
233	LD r,XH	11011101	01rrr100			12'b010001rrr100																									2	8
234	LD r,XL	11011101	01rrr101			12'b010001rrr101																									2	8
235	LD r,YH	11111101	01rrr100			12'b010101rrr100																									2	8
236	LD r,YL	11111101	01rrr101			12'b010101rrr101																									2	8
237	OR XH	11011101	10110100			12'b010010110100																								0	2	4
238	OR XL	11011101	10110101			12'b010010110101																								0	2	4
239	OR YH	11111101	10110100			12'b010110110100																								0	2	4
240	OR YL	11111101	10110101			12'b010110110101																								0	2	4
241	SBC A,XH	11011101	10011100			12'b010010011100																								h	2	2
242	SBC A,XL	11011101	10011101			12'b010010011101																								h	2	2
243	SBC A,YH	11111101	10011100			12'b010110011100																								h	2	2
244	SBC A,YL	11111101	10011101			12'b010110011101																								h	2	2
245	SUB XH	11011101	10010100			12'b010010010100																								h	2	2
246	SUB XL	11011101	10010101			12'b010010010101																								h	2	2
247	SUB YH	11111101	10010100			12'b010110010100																								h	2	2
248	SUB YL	11111101	10010101			12'b010110010101																								h	2	2
249	XOR XH	11011101	10101100			12'b010010101100																								0	2	4
250	XOR XL	11011101	10101101			12'b010010101101																								0	2	4
251	XOR YH	11011101	10101100			12'b010110101100																								0	2	4
252	XOR YL	11011101	10101101			12'b010110101101																								0	2	4
253	SLL (HL)	11001011	00110110			12'b001000110110																	0								5	7
254	SLL (IX+d)	11011101	11001011	----d---	00110110	12'b011000110110																	0								6	7
255	SLL (IY+d)	11111101	11001011	----d---	00110110	12'b011100110110																	0								6	7
256	SLL r	11001011	00110rrr			12'b001000110rrr																	0							0	2	7

257	IN0 r,(n)	11101101	00rrr000	----n---		12'b1xxx00rrr000,																								0	4	13
258	MLT dd	11101101	01dd1100			12'b1xxx01dd1100,																									2	17
259	OTDM	11101101	10001011			12'b1xxx10001011,																									5	14
260	OTDMR	11101101	10011011			12'b1xxx10011011,																									4+2i	14
261	OTIM	11101101	10000011			12'b1xxx10000011,																									5	14
262	OTIMR	11101101	10010011			12'b1xxx10010011,																									4+2i	14
263	OUT0 (n),r	11101101	00rrr001	----n---		12'b1xxx00rrr001,																									4	13
264	SLP	11101101	01110110			12'b1xxx01110110,																									3	15
265	TST (HL)	11101101	00110100			12'b1xxx00110100,																								1	4	4
266	TST n	11101101	01100100	----n---		12'b1xxx01100100,																								1	3	4
267	TST r	11101101	00rrr100			12'b1xxx00rrr100,																								1	2	4
268	TSTIO n	11101101	01110100	----n---		12'b1xxx01110100,																								1	4	4

269	IND2	11101101	10001100			12'b1xxx10001100,																									5	14
270	IND2R	11101101	10011100			12'b1xxx10011100,																									4+2i	14
271	INDM	11101101	10001010			12'b1xxx10001010,																									5	14
272	INDMR	11101101	10011010			12'b1xxx10011010,																									4+2i	14
273	INDRX	11101101	11001010			12'b1xxx11001010,																									4+2i	14
274	INI2	11101101	10000100			12'b1xxx10000100,																									5	14
275	INI2R	11101101	10010100			12'b1xxx10010100,																									4+2i	14
276	INIM	11101101	10000010			12'b1xxx10000010,																									5	14
277	INIMR	11101101	10010010			12'b1xxx10010010,																									4+2i	14
278	INIRX	11101101	11000010			12'b1xxx11000010,																									4+2i	14
279	LD (HL),IX	11101101	00111111			12'b1xxx00111111,																									5	9
280	LD (HL),IY	11101101	00111110			12'b1xxx00111110,																									5	9
281	LD (HL),rr	11101101	00rr1111			12'b1xxx00rr1111,																									5	9
282	LD (IX+d),IX	11011101	00rr1111	----d---		12'b010000rr1111,																									6	9
283	LD (IX+d),IY	11011101	00rr1111	----d---		12'b010000rr1111,																									6	9
284	LD (IX+d),rr	11011101	00rr1111	----d---		12'b010000rr1111,																									6	9
285	LD (IY+d),IX	11111101	00rr1111	----d---		12'b010100rr1111,																									6	9
286	LD (IY+d),IY	11111101	00rr1111	----d---		12'b010100rr1111,																									6	9
287	LD (IY+d),rr	11111101	00rr1111	----d---		12'b010100rr1111,																									6	9
288	LD IX,(HL)	11101101	00110111			12'b1xxx00110111,																									5	9
289	LD IX,(IX+d)	11011101	00110111	----d---		12'b010000110111,																									6	9
290	LD IX,(IY+d)	11111101	00110111	----d---		12'b010100110111,																									6	9
291	LD IY,(HL)	11101101	00110110			12'b1xxx00110110,																									5	9
292	LD IY,(IX+d)	11011101	00110001	----d---		12'b010000110001,																									6	9
293	LD IY,(IY+d)	11111101	00110001	----d---		12'b010100110001,																									6	9
294	LD rr,(HL)	11101101	00rr0111			12'b1xxx00rr0111,																									5	9
295	LD rr,(IX+d)	11011101	00rr0111	----d---		12'b010000rr0111,																									6	9
296	LD rr,(IY+d)	11111101	00rr0111	----d---		12'b010100rr0111,																									6	9
297	LEA IX,IX+d	11101101	00011010	----d---		12'b1xxx00011010,																									5	1
298	LEA IX,IY+d	11101101	01010100	----d---		12'b1xxx01010100,																									5	1
299	LEA IY,IX+d	11101101	01010101	----d---		12'b1xxx01010101,																									5	1
300	LEA IY,IY+d	11101101	00011011	----d---		12'b1xxx00011011,																									5	1
301	LEA rr,IX+d	11101101	000rr010	----d---		12'b1xxx000rr010,																									5	1
302	LEA rr,IY+d	11101101	000rr011	----d---		12'b1xxx000rr011,																									5	1
303	OTD2	11101101	10101100			12'b1xxx10101100,																									5	14
304	OTD2R	11101101	10111100			12'b1xxx10111100,																									4+2i	14
305	OTDRX	11101101	11001011			12'b1xxx11001011,																									4+2i	14
306	OTI2	11101101	10100100			12'b1xxx10100100,																									5	14
307	OTI2R	11101101	10110100			12'b1xxx10110100,																									4+2i	14
308	OTIRX	11101101	11000011			12'b1xxx11000011,																									4+2i	14
309	PEA IX+d	11101101	01100101	----d---		12'b1xxx01100101,																									6	11
310	PEA IY+d	11101101	01100110	----d---		12'b1xxx01100110,																									6	11

## PV flag
	Instruction	Opcode byte 1	Opcode byte 2	Opcode byte 3	Opcode byte 4	instruction code	dec1	if2b	dec2	of1b	of2a	of2b	if3a	if3b	adr1	adr2	rd1a	rd1b	rd2a	rd2b	wr1a	wr1b	wr2a	wr2b	blk1	blk2	pca	pco	if1a	if1b	Mach State	GRP
1	ADC A,(HL)	10001110				12'b000010001110																								v	3	1
2	ADC A,(IX+d)	11011101	10001110	----d---		12'b010010001110																								v	5	1
3	ADC A,(IY+d)	11111101	10001110	----d---		12'b010110001110																								v	5	1
4	ADC A,n	11001110	----n---			12'b000011001110																								v	2	1
5	ADC A,r	10001rrr				12'b000010001rrr																								v	1	1
6	ADC HL,ss	11101101	01ss1010			12'b1xxx01xx1010																								v	2	1
7	ADD A,(HL)	10000110				12'b000010000110																								v	3	1
8	ADD A,(IX+d)	11011101	10000110	----d---		12'b010010000110																								v	5	1
9	ADD A,(IY+d)	11111101	10000110	----d---		12'b010110000110																								v	5	1
10	ADD A,n	11000110	----n---			12'b000011000110																								v	2	1
11	ADD A,r	10000rrr				12'b000010000rrr																								v	1	1
12	ADD HL,ss	00ss1001				12'b000000xx1001																									1	1
13	ADD IX,xx	11011101	00xx1001			12'b010000xx1001																									2	1
14	ADD IY,yy	11111101	00yy1001			12'b010100xx1001																									2	1
15	AND (HL)	10100110				12'b000010100110																								p	3	4
16	AND (IX+d)	11011101	10100110	----d---		12'b010010100110																								p	5	4
17	AND (IY+d)	11111101	10100110	----d---		12'b010110100110																								p	5	4
18	AND n	11100110	----n---			12'b000011100110																								p	2	4
19	AND r	10100rrr				12'b000010100rrr																								p	1	4
20	BIT b,(HL)	11001011	01bbb110			12'b001001xxx110																									4	6
21	BIT b,(IX+d)	11011101	11001011	----d---	01bbb110	12'b011001xxx110																									5	6
22	BIT b,(IY+d)	11111101	11001011	----d---	01bbb110	12'b011101xxx110																									5	6
23	BIT b,r	11001011	01bbbrrr			12'b001001xxxrrr																									2	6
24	CALL f,mn	11fff100	----n---	----m---		12'b000011fff100																									5/3	12
25	CALL mn	11001101	----n---	----m---		12'b000011001101																									5	12
26	CCF	00111111				12'b000000111111																									1	5
27	CP (HL)	10111110				12'b000010111110																								v	3	2
28	CP (IX+d)	11011101	10111110	----d---		12'b010010111110																								v	5	2
29	CP (IY+d)	11111101	10111110	----d---		12'b010110111110																								v	5	2
30	CP n	11111110	----n---			12'b000011111110																								v	2	2
31	CP r	10111rrr				12'b000010111rrr																								v	1	2
32	CPD	11101101	10101001			12'b1xxx10101001											b		b												5	14
33	CPDR	11101101	10111001			12'b1xxx10111001											b		b												4+2i	14
34	CPI	11101101	10100001			12'b1xxx10100001											b		b												5	14
35	CPIR	11101101	10110001			12'b1xxx10110001											b		b												4+2i	14
36	CPL	00101111				12'b000000101111																									1	5
37	DAA	00100111				12'b000000100111																								p	1	5
38	DEC (HL)	00110101				12'b000000110101																	v								4	3
39	DEC (IX+d)	11011101	00110101	----d---		12'b010000110101																	v								6	3
40	DEC (IY+d)	11111101	00110101	----d---		12'b010100110101																	v								6	3
41	DEC IX	11011101	00101011			12'b010000101011																									2	3
42	DEC IY	11111101	00101011			12'b010100101011																									2	3
43	DEC r	00rrr101				12'b000000rrr101																								v	1	3
44	DEC ss	00ss1011				12'b000000xx1011																									1	3
45	DI	11110011				12'b000011110011																									1	15
46	DJNZ j	00010000	--(j-2)-			12'b000000010000																									3	12
47	EI	11111011				12'b000011111011																									1	15
48	EX (SP),HL	11100011				12'b000011100011																									6	10
49	EX (SP),IX	11011101	11100011			12'b010011100011																									7	10
50	EX (SP),IY	11111101	11100011			12'b010111100011																									7	10
51	EX AF,AF'	00001000				12'b000000001000																									1	10
52	EX DE,HL	11101011				12'b000011101011																									1	10
53	EXX	11011001				12'b000011011001																									1	10
54	HALT	01110110				12'b000001110110																									3	15
55	IM 0	11101101	01000110			12'b1xxx01000110																									2	15
56	IM 1	11101101	01010110			12'b1xxx01010110																									2	15
57	IM 2	11101101	01011110			12'b1xxx01011110																									2	15
58	IN A,(n)	11011011	----n---			12'b000011011011																									4	13
59	IN r,(C)	11101101	01rrr000			12'b1xxx01rrr000																								p	4	13
60	INC (HL)	00110100				12'b000000110100																	v								4	3
61	INC (IX+d)	11011101	00110100	----d---		12'b010000110100																	v								6	3
62	INC (IY+d)	11111101	00110100	----d---		12'b010100110100																	v								6	3
63	INC IX	11011101	00100011			12'b010000100011																									2	3
64	INC IY	11111101	00100011			12'b010100100011																									2	3
65	INC r	00rrr100				12'b000000rrr100																								v	1	3
66	INC ss	00ss0011				12'b000000xx0011																									1	3
67	IND	11101101	10101010			12'b1xxx10101010																									5	14
68	INDR	11101101	10111010			12'b1xxx10111010																									4+2i	14
69	INI	11101101	10100010			12'b1xxx10100010																									5	14
70	INIR	11101101	10110010			12'b1xxx10110010																									4+2i	14
71	JP (HL)	11101001				12'b000011101001																									2	12
72	JP (IX)	11011101	11101001			12'b010011101001																									3	12
73	JP (IY)	11111101	11101001			12'b010111101001																									3	12
74	JP f,mn	11fff010	----n---	----m---		12'b000011fff010																									4/3	12
75	JP mn	11000011	----n---	----m---		12'b000011000011																									4	12
76	JR cc,e	001cc000	--(e-2)-			12'b0000001cc000																									3/2	12
77	JR e	00011000	--(e-2)-			12'b000000011000																									3	12
78	LD (BC),A	00000010				12'b000000000010																									3	8
79	LD (DE),A	00010010				12'b000000010010																									3	8
80	LD (HL),n	00110110	----n---			12'b000000110110																									3	8
81	LD (HL),r	01110rrr				12'b000001110rrr																									3	8
82	LD (IX+d),n	11011101	00110110	----d---	----n---	12'b010000110110																									5	8
83	LD (IX+d),r	11011101	01110rrr	----d---		12'b010001110rrr																									5	8
84	LD (IY+d),n	11111101	00110110	----d---	----n---	12'b010100110110																									5	8
85	LD (IY+d),r	11111101	01110rrr	----d---		12'b010101110rrr																									5	8
86	LD (mn),A	00110010	----n---	----m---		12'b000000110010																									5	8
87	LD (mn),HL	00100010	----n---	----m---		12'b000000100010																									6	9
88	LD (mn),IX	11011101	00100010	----n---	----m---	12'b010000100010																									7	9
89	LD (mn),IY	11111101	00100010	----n---	----m---	12'b010100100010																									7	9
90	LD (mn),ss	11101101	01ss0011	----n---	----m---	12'b1xxx01xx0011																									7	9
91	LD A,(BC)	00001010				12'b000000001010																									3	8
92	LD A,(DE)	00011010				12'b000000011010																									3	8
93	LD A,(mn)	00111010	----n---	----m---		12'b000000111010																									5	8
94	LD A,I	11101101	01010111			12'b1xxx01010111																								f	2	8
95	LD A,R	11101101	01011111			12'b1xxx01011111																								f	2	8
96	LD dd,(mn)	11101101	01dd1011	----n---	----m---	12'b1xxx01xx1011																									7	9
97	LD dd,mn	00dd0001	----n---	----m---		12'b000000xx0001																									3	9
98	LD HL,(mn)	00101010	----n---	----m---		12'b000000101010																									6	9
99	LD I,A	11101101	01000111			12'b1xxx01000111																									2	8
100	LD IX,(mn)	11011101	00101010	----n---	----m---	12'b010000101010																									7	9
101	LD IX,mn	11011101	00100001	----n---	----m---	12'b010000100001																									4	9
102	LD IY,(mn)	11111101	00101010	----n---	----m---	12'b010100101010																									7	9
103	LD IY,mn	11111101	00100001	----n---	----m---	12'b010100100001																									4	9
104	LD r,(HL)	01rrr110				12'b000001rrr110																									3	8
105	LD r,(IX+d)	11011101	01rrr110	----d---		12'b010001rrr110																									5	8
106	LD r,(IY+d)	11111101	01rrr110	----d---		12'b010101rrr110																									5	8
107	LD R,A	11101101	01001111			12'b1xxx01001111																									2	8
108	LD r,n	00rrr110	----n---			12'b000000rrr110																									2	8
109	LD rd,rs	01rdrrsr				12'b000001rdrrsr																									1	8
110	LD SP,HL	11111001				12'b000011111001																									1	9
111	LD SP,IX	11011101	11111001			12'b010011111001																									2	9
112	LD SP,IY	11111101	11111001			12'b010111111001																									2	9
113	LDD	11101101	10101000			12'b1xxx10101000											b		b												5	14
114	LDDR	11101101	10111000			12'b1xxx10111000											b		b												4+2i	14
115	LDI	11101101	10100000			12'b1xxx10100000											b		b												5	14
116	LDIR	11101101	10110000			12'b1xxx10110000											b		b												4+2i	14
117	NEG	11101101	01000100			12'b1xxx01000100																								v	2	5
118	NOP	00000000				12'b000000000000																									1	16
119	OR (HL)	10110110				12'b000010110110																								p	3	4
120	OR (IX+d)	11011101	10110110	----d---		12'b010010110110																								p	5	4
121	OR (IY+d)	11111101	10110110	----d---		12'b010110110110																								p	5	4
122	OR n	11110110	----n---			12'b000011110110																								p	2	4
123	OR r	10110rrr				12'b000010110rrr																								p	1	4
124	OTDR	11101101	10111011			12'b1xxx10111011																									4+2i	14
125	OTIR	11101101	10110011			12'b1xxx10110011																									4+2i	14
126	OUT (C),r	11101101	01rrr001			12'b1xxx01rrr001																									4	13
127	OUT (n),A	11010011	----n---			12'b000011010011																									4	13
128	OUTD	11101101	10101011			12'b1xxx10101011																									5	14
129	OUTI	11101101	10100011			12'b1xxx10100011																									5	14
130	POP IX	11011101	11100001			12'b010011100001																									5	11
131	POP IY	11111101	11100001			12'b010111100001																									5	11
132	POP tt	11tt0001				12'b000011xx0001																									4	11
133	PUSH IX	11011101	11100101			12'b010011100101																									5	11
134	PUSH IY	11111101	11100101			12'b010111100101																									5	11
135	PUSH tt	11tt0101				12'b000011xx0101																									4	11
136	RES b,(HL)	11001011	10bbb110			12'b001010xxx110																									5	6
137	RES b,(IX+d)	11011101	11001011	----d---	10bbb110	12'b011010xxx110																									6	6
138	RES b,(IY+d)	11111101	11001011	----d---	10bbb110	12'b011110xxx110																									6	6
139	RES b,r	11001011	10bbbrrr			12'b001010xxxrrr																									2	6
140	RET	11001001				12'b000011001001																									5	12
141	RET f	11fff000				12'b000011fff000																									5/1	12
142	RETI	11101101	01001101			12'b1xxx01001101																									6	15
143	RETN	11101101	01000101			12'b1xxx01000101																									6	15
144	RL (HL)	11001011	00010110			12'b001000010110																	p								5	7
145	RL (IX+d)	11011101	11001011	----d---	00010110	12'b011000010110																	p								6	7
146	RL (IY+d)	11111101	11001011	----d---	00010110	12'b011100010110																	p								6	7
147	RL r	11001011	00010rrr			12'b001000010rrr																	p							p	2	7
148	RLA	00010111				12'b000000010111																									1	7
149	RLC (HL)	11001011	00000110			12'b001000000110																	p								5	7
150	RLC (IX+d)	11011101	11001011	----d---	00000110	12'b011000000110																	p								6	7
151	RLC (IY+d)	11111101	11001011	----d---	00000110	12'b011100000110																	p								6	7
152	RLC r	11001011	00000rrr			12'b001000000rrr																	p							p	2	7
153	RLCA	00000111				12'b000000000111																									1	7
154	RLD	11101101	01101111			12'b1xxx01101111																								p	5	7
155	RR (HL)	11001011	00011110			12'b001000011110																	p								5	7
156	RR (IX+d)	11011101	11001011	----d---	00011110	12'b011000011110																	p								6	7
157	RR (IY+d)	11111101	11001011	----d---	00011110	12'b011100011110																	p								6	7
158	RR r	11001011	00011rrr			12'b001000011rrr																	p							p	2	7
159	RRA	00011111				12'b000000011111																									1	7
160	RRC (HL)	11001011	00001110			12'b001000001110																	p								5	7
161	RRC (IX+d)	11011101	11001011	----d---	00001110	12'b011000001110																	p								6	7
162	RRC (IY+d)	11111101	11001011	----d---	00001110	12'b011100001110																	p								6	7
163	RRC r	11001011	00001rrr			12'b001000001rrr																	p							p	2	7
164	RRCA	00001111				12'b000000001111																									1	7
165	RRD	11101101	01100111			12'b1xxx01100111																								p	5	7
166	RST v	11vvv111				12'b000011vvv111																									4	12
167	SBC (IX+d)	11011101	10011110	----d---		12'b010010011110																								v	5	2
168	SBC (IY+d)	11111101	10011110	----d---		12'b010110011110																								v	5	2
169	SBC A,(HL)	10011110				12'b000010011110																								v	3	2
170	SBC A,n	11011110	----n---			12'b000011011110																								v	2	2
171	SBC A,r	10011rrr				12'b000010011rrr																								v	1	2
172	SBC HL,ss	11101101	01ss0010			12'b1xxx01xx0010																								v	2	2
173	SCF	00110111				12'b000000110111																									1	5
174	SET b,(HL)	11001011	11bbb110			12'b001011xxx110																									5	6
175	SET b,(IX+d)	11011101	11001011	----d---	11bbb110	12'b011011xxx110																									6	6
176	SET b,(IY+d)	11111101	11001011	----d---	11bbb110	12'b011111xxx110																									6	6
177	SET b,r	11001011	11bbbrrr			12'b001011xxxrrr																									2	6
178	SLA (HL)	11001011	00100110			12'b001000100110																	p								5	7
179	SLA (IX+d)	11011101	11001011	----d---	00100110	12'b011000100110																	p								6	7
180	SLA (IY+d)	11111101	11001011	----d---	00100110	12'b011100100110																	p								6	7
181	SLA r	11001011	00100rrr			12'b001000100rrr																	p							p	2	7
182	SRA (HL)	11001011	00101110			12'b001000101110																	p								5	7
183	SRA (IX+d)	11011101	11001011	----d---	00101110	12'b011000101110																	p								6	7
184	SRA (IY+d)	11111101	11001011	----d---	00101110	12'b011100101110																	p								6	7
185	SRA r	11001011	00101rrr			12'b001000101rrr																	p							p	2	7
186	SRL (HL)	11001011	00111110			12'b001000111110																	p								5	7
187	SRL (IX+d)	11011101	11001011	----d---	00111110	12'b011000111110																	p								6	7
188	SRL (IY+d)	11111101	11001011	----d---	00111110	12'b011100111110																	p								6	7
189	SRL r	11001011	00111rrr			12'b001000111rrr																	p							p	2	7
190	SUB (HL)	10010110				12'b000010010110																								v	3	2
191	SUB (IX+d)	11011101	10010110	----d---		12'b010010010110																								v	5	2
192	SUB (IY+d)	11111101	10010110	----d---		12'b010110010110																								v	5	2
193	SUB n	11010110	----n---			12'b000011010110																								v	2	2
194	SUB r	10010rrr				12'b000010010rrr																								v	1	2
195	XOR (HL)	10101110				12'b000010101110																								p	3	4
196	XOR (IX+d)	11011101	10101110	----d---		12'b010010101110																								p	5	4
197	XOR (IY+d)	11111101	10101110	----d---		12'b010110101110																								p	5	4
198	XOR n	11101110	----n---			12'b000011101110																								p	2	4
199	XOR r	10101rrr				12'b000010101rrr																								p	1	4
200	ZINTACK					12'b0001xxxxxxxx																									5	15

201	ADC A,XH	11011101	10001100			12'b010010001100																								v	2	1
202	ADC A,XL	11011101	10001101			12'b010010001101																								v	2	1
203	ADC A,YH	11111101	10001100			12'b010110001100																								v	2	1
204	ADC A,YL	11111101	10001101			12'b010110001101																								v	2	1
205	ADD A,XH	11011101	10000100			12'b010010000100																								v	2	1
206	ADD A,XL	11011101	10000101			12'b010010000101																								v	2	1
207	ADD A,YH	11111101	10000100			12'b010110000100																								v	2	1
208	ADD A,YL	11111101	10000101			12'b010110000101																								v	2	1
209	AND XH	11011101	10100100			12'b010010100100																								p	2	4
210	AND XL	11011101	10100101			12'b010010100101																								p	2	4
211	AND YH	11111101	10100100			12'b010110100100																								p	2	4
212	AND YL	11111101	10100101			12'b010110100101																								p	2	4
213	CP XH	11011101	10111100			12'b010010111100																								v	2	2
214	CP XL	11011101	10111101			12'b010010111101																								v	2	2
215	CP YH	11111101	10111100			12'b010110111100																								v	2	2
216	CP YL	11111101	10111101			12'b010110111101																								v	2	2
217	DEC XH	11011101	00100101			12'b010000100101																								v	2	3
218	DEC XL	11011101	00101101			12'b010000101101																								v	2	3
219	DEC YH	11111101	00100101			12'b010100100101																								v	2	3
220	DEC YL	11111101	00101101			12'b010100101101																								v	2	3
221	INC XH	11011101	00100100			12'b010000100100																								v	2	3
222	INC XL	11011101	00101100			12'b010000101100																								v	2	3
223	INC YH	11111101	00100100			12'b010100100100																								v	2	3
224	INC YL	11111101	00101100			12'b010100101100																								v	2	3
225	LD XH,n	11011101	00100110	----n---		12'b010000100110																									3	8
226	LD XL,n	11011101	00101110	----n---		12'b010000101110																									3	8
227	LD YH,n	11111101	00100110	----n---		12'b010100100110																									3	8
228	LD YL,n	11111101	00101110	----n---		12'b010100101110																									3	8
229	LD XH,r	11011101	01100rrr			12'b010001100rrr																									2	8
230	LD XL,r	11011101	01101rrr			12'b010001101rrr																									2	8
231	LD YH,r	11111101	01100rrr			12'b010101100rrr																									2	8
232	LD YL,r	11111101	01101rrr			12'b010101101rrr																									2	8
233	LD r,XH	11011101	01rrr100			12'b010001rrr100																									2	8
234	LD r,XL	11011101	01rrr101			12'b010001rrr101																									2	8
235	LD r,YH	11111101	01rrr100			12'b010101rrr100																									2	8
236	LD r,YL	11111101	01rrr101			12'b010101rrr101																									2	8
237	OR XH	11011101	10110100			12'b010010110100																								p	2	4
238	OR XL	11011101	10110101			12'b010010110101																								p	2	4
239	OR YH	11111101	10110100			12'b010110110100																								p	2	4
240	OR YL	11111101	10110101			12'b010110110101																								p	2	4
241	SBC A,XH	11011101	10011100			12'b010010011100																								v	2	2
242	SBC A,XL	11011101	10011101			12'b010010011101																								v	2	2
243	SBC A,YH	11111101	10011100			12'b010110011100																								v	2	2
244	SBC A,YL	11111101	10011101			12'b010110011101																								v	2	2
245	SUB XH	11011101	10010100			12'b010010010100																								v	2	2
246	SUB XL	11011101	10010101			12'b010010010101																								v	2	2
247	SUB YH	11111101	10010100			12'b010110010100																								v	2	2
248	SUB YL	11111101	10010101			12'b010110010101																								v	2	2
249	XOR XH	11011101	10101100			12'b010010101100																								p	2	4
250	XOR XL	11011101	10101101			12'b010010101101																								p	2	4
251	XOR YH	11011101	10101100			12'b010110101100																								p	2	4
252	XOR YL	11011101	10101101			12'b010110101101																								p	2	4
253	SLL (HL)	11001011	00110110			12'b001000110110																	p								5	7
254	SLL (IX+d)	11011101	11001011	----d---	00110110	12'b011000110110																	p								6	7
255	SLL (IY+d)	11111101	11001011	----d---	00110110	12'b011100110110																	p								6	7
256	SLL r	11001011	00110rrr			12'b001000110rrr																	p							p	2	7

257	IN0 r,(n)	11101101	00rrr000	----n---		12'b1xxx00rrr000,																								p	4	13
258	MLT dd	11101101	01dd1100			12'b1xxx01dd1100,																									2	17
259	OTDM	11101101	10001011			12'b1xxx10001011,																									5	14
260	OTDMR	11101101	10011011			12'b1xxx10011011,																									4+2i	14
261	OTIM	11101101	10000011			12'b1xxx10000011,																									5	14
262	OTIMR	11101101	10010011			12'b1xxx10010011,																									4+2i	14
263	OUT0 (n),r	11101101	00rrr001	----n---		12'b1xxx00rrr001,																									4	13
264	SLP	11101101	01110110			12'b1xxx01110110,																									3	15
265	TST (HL)	11101101	00110100			12'b1xxx00110100,																								p	4	4
266	TST n	11101101	01100100	----n---		12'b1xxx01100100,																								p	3	4
267	TST r	11101101	00rrr100			12'b1xxx00rrr100,																								p	2	4
268	TSTIO n	11101101	01110100	----n---		12'b1xxx01110100,																								p	4	4

269	IND2	11101101	10001100			12'b1xxx10001100,																									5	14
270	IND2R	11101101	10011100			12'b1xxx10011100,																									4+2i	14
271	INDM	11101101	10001010			12'b1xxx10001010,																									5	14
272	INDMR	11101101	10011010			12'b1xxx10011010,																									4+2i	14
273	INDRX	11101101	11001010			12'b1xxx11001010,																									4+2i	14
274	INI2	11101101	10000100			12'b1xxx10000100,																									5	14
275	INI2R	11101101	10010100			12'b1xxx10010100,																									4+2i	14
276	INIM	11101101	10000010			12'b1xxx10000010,																									5	14
277	INIMR	11101101	10010010			12'b1xxx10010010,																									4+2i	14
278	INIRX	11101101	11000010			12'b1xxx11000010,																									4+2i	14
279	LD (HL),IX	11101101	00111111			12'b1xxx00111111,																									5	9
280	LD (HL),IY	11101101	00111110			12'b1xxx00111110,																									5	9
281	LD (HL),rr	11101101	00rr1111			12'b1xxx00rr1111,																									5	9
282	LD (IX+d),IX	11011101	00rr1111	----d---		12'b010000rr1111,																									6	9
283	LD (IX+d),IY	11011101	00rr1111	----d---		12'b010000rr1111,																									6	9
284	LD (IX+d),rr	11011101	00rr1111	----d---		12'b010000rr1111,																									6	9
285	LD (IY+d),IX	11111101	00rr1111	----d---		12'b010100rr1111,																									6	9
286	LD (IY+d),IY	11111101	00rr1111	----d---		12'b010100rr1111,																									6	9
287	LD (IY+d),rr	11111101	00rr1111	----d---		12'b010100rr1111,																									6	9
288	LD IX,(HL)	11101101	00110111			12'b1xxx00110111,																									5	9
289	LD IX,(IX+d)	11011101	00110111	----d---		12'b010000110111,																									6	9
290	LD IX,(IY+d)	11111101	00110111	----d---		12'b010100110111,																									6	9
291	LD IY,(HL)	11101101	00110110			12'b1xxx00110110,																									5	9
292	LD IY,(IX+d)	11011101	00110001	----d---		12'b010000110001,																									6	9
293	LD IY,(IY+d)	11111101	00110001	----d---		12'b010100110001,																									6	9
294	LD rr,(HL)	11101101	00rr0111			12'b1xxx00rr0111,																									5	9
295	LD rr,(IX+d)	11011101	00rr0111	----d---		12'b010000rr0111,																									6	9
296	LD rr,(IY+d)	11111101	00rr0111	----d---		12'b010100rr0111,																									6	9
297	LEA IX,IX+d	11101101	00011010	----d---		12'b1xxx00011010,																									5	1
298	LEA IX,IY+d	11101101	01010100	----d---		12'b1xxx01010100,																									5	1
299	LEA IY,IX+d	11101101	01010101	----d---		12'b1xxx01010101,																									5	1
300	LEA IY,IY+d	11101101	00011011	----d---		12'b1xxx00011011,																									5	1
301	LEA rr,IX+d	11101101	000rr010	----d---		12'b1xxx000rr010,																									5	1
302	LEA rr,IY+d	11101101	000rr011	----d---		12'b1xxx000rr011,																									5	1
303	OTD2	11101101	10101100			12'b1xxx10101100,																									5	14
304	OTD2R	11101101	10111100			12'b1xxx10111100,																									4+2i	14
305	OTDRX	11101101	11001011			12'b1xxx11001011,																									4+2i	14
306	OTI2	11101101	10100100			12'b1xxx10100100,																									5	14
307	OTI2R	11101101	10110100			12'b1xxx10110100,																									4+2i	14
308	OTIRX	11101101	11000011			12'b1xxx11000011,																									4+2i	14
309	PEA IX+d	11101101	01100101	----d---		12'b1xxx01100101,																									6	11
310	PEA IY+d	11101101	01100110	----d---		12'b1xxx01100110,																									6	11

## N flag
	Instruction	Opcode byte 1	Opcode byte 2	Opcode byte 3	Opcode byte 4	instruction code	dec1	if2b	dec2	of1b	of2a	of2b	if3a	if3b	adr1	adr2	rd1a	rd1b	rd2a	rd2b	wr1a	wr1b	wr2a	wr2b	blk1	blk2	pca	pco	if1a	if1b	Mach State	GRP
1	ADC A,(HL)	10001110				12'b000010001110																								0	3	1
2	ADC A,(IX+d)	11011101	10001110	----d---		12'b010010001110																								0	5	1
3	ADC A,(IY+d)	11111101	10001110	----d---		12'b010110001110																								0	5	1
4	ADC A,n	11001110	----n---			12'b000011001110																								0	2	1
5	ADC A,r	10001rrr				12'b000010001rrr																								0	1	1
6	ADC HL,ss	11101101	01ss1010			12'b1xxx01xx1010																								0	2	1
7	ADD A,(HL)	10000110				12'b000010000110																								0	3	1
8	ADD A,(IX+d)	11011101	10000110	----d---		12'b010010000110																								0	5	1
9	ADD A,(IY+d)	11111101	10000110	----d---		12'b010110000110																								0	5	1
10	ADD A,n	11000110	----n---			12'b000011000110																								0	2	1
11	ADD A,r	10000rrr				12'b000010000rrr																								0	1	1
12	ADD HL,ss	00ss1001				12'b000000xx1001																								0	1	1
13	ADD IX,xx	11011101	00xx1001			12'b010000xx1001																								0	2	1
14	ADD IY,yy	11111101	00yy1001			12'b010100xx1001																								0	2	1
15	AND (HL)	10100110				12'b000010100110																								0	3	4
16	AND (IX+d)	11011101	10100110	----d---		12'b010010100110																								0	5	4
17	AND (IY+d)	11111101	10100110	----d---		12'b010110100110																								0	5	4
18	AND n	11100110	----n---			12'b000011100110																								0	2	4
19	AND r	10100rrr				12'b000010100rrr																								0	1	4
20	BIT b,(HL)	11001011	01bbb110			12'b001001xxx110																								0	4	6
21	BIT b,(IX+d)	11011101	11001011	----d---	01bbb110	12'b011001xxx110																								0	5	6
22	BIT b,(IY+d)	11111101	11001011	----d---	01bbb110	12'b011101xxx110																								0	5	6
23	BIT b,r	11001011	01bbbrrr			12'b001001xxxrrr																								0	2	6
24	CALL f,mn	11fff100	----n---	----m---		12'b000011fff100																									5/3	12
25	CALL mn	11001101	----n---	----m---		12'b000011001101																									5	12
26	CCF	00111111				12'b000000111111																								0	1	5
27	CP (HL)	10111110				12'b000010111110																								1	3	2
28	CP (IX+d)	11011101	10111110	----d---		12'b010010111110																								1	5	2
29	CP (IY+d)	11111101	10111110	----d---		12'b010110111110																								1	5	2
30	CP n	11111110	----n---			12'b000011111110																								1	2	2
31	CP r	10111rrr				12'b000010111rrr																								1	1	2
32	CPD	11101101	10101001			12'b1xxx10101001																								1	5	14
33	CPDR	11101101	10111001			12'b1xxx10111001																								1	4+2i	14
34	CPI	11101101	10100001			12'b1xxx10100001																								1	5	14
35	CPIR	11101101	10110001			12'b1xxx10110001																								1	4+2i	14
36	CPL	00101111				12'b000000101111																								1	1	5
37	DAA	00100111				12'b000000100111																									1	5
38	DEC (HL)	00110101				12'b000000110101																								1	4	3
39	DEC (IX+d)	11011101	00110101	----d---		12'b010000110101																								1	6	3
40	DEC (IY+d)	11111101	00110101	----d---		12'b010100110101																								1	6	3
41	DEC IX	11011101	00101011			12'b010000101011																									2	3
42	DEC IY	11111101	00101011			12'b010100101011																									2	3
43	DEC r	00rrr101				12'b000000rrr101																								1	1	3
44	DEC ss	00ss1011				12'b000000xx1011																									1	3
45	DI	11110011				12'b000011110011																									1	15
46	DJNZ j	00010000	--(j-2)-			12'b000000010000																									3	12
47	EI	11111011				12'b000011111011																									1	15
48	EX (SP),HL	11100011				12'b000011100011																									6	10
49	EX (SP),IX	11011101	11100011			12'b010011100011																									7	10
50	EX (SP),IY	11111101	11100011			12'b010111100011																									7	10
51	EX AF,AF'	00001000				12'b000000001000																									1	10
52	EX DE,HL	11101011				12'b000011101011																									1	10
53	EXX	11011001				12'b000011011001																									1	10
54	HALT	01110110				12'b000001110110																									3	15
55	IM 0	11101101	01000110			12'b1xxx01000110																									2	15
56	IM 1	11101101	01010110			12'b1xxx01010110																									2	15
57	IM 2	11101101	01011110			12'b1xxx01011110																									2	15
58	IN A,(n)	11011011	----n---			12'b000011011011																									4	13
59	IN r,(C)	11101101	01rrr000			12'b1xxx01rrr000																								0	4	13
60	INC (HL)	00110100				12'b000000110100																								0	4	3
61	INC (IX+d)	11011101	00110100	----d---		12'b010000110100																								0	6	3
62	INC (IY+d)	11111101	00110100	----d---		12'b010100110100																								0	6	3
63	INC IX	11011101	00100011			12'b010000100011																									2	3
64	INC IY	11111101	00100011			12'b010100100011																									2	3
65	INC r	00rrr100				12'b000000rrr100																								0	1	3
66	INC ss	00ss0011				12'b000000xx0011																									1	3
67	IND	11101101	10101010			12'b1xxx10101010															s		s								5	14
68	INDR	11101101	10111010			12'b1xxx10111010															s		s								4+2i	14
69	INI	11101101	10100010			12'b1xxx10100010															s		s								5	14
70	INIR	11101101	10110010			12'b1xxx10110010															s		s								4+2i	14
71	JP (HL)	11101001				12'b000011101001																									2	12
72	JP (IX)	11011101	11101001			12'b010011101001																									3	12
73	JP (IY)	11111101	11101001			12'b010111101001																									3	12
74	JP f,mn	11fff010	----n---	----m---		12'b000011fff010																									4/3	12
75	JP mn	11000011	----n---	----m---		12'b000011000011																									4	12
76	JR cc,e	001cc000	--(e-2)-			12'b0000001cc000																									3/2	12
77	JR e	00011000	--(e-2)-			12'b000000011000																									3	12
78	LD (BC),A	00000010				12'b000000000010																									3	8
79	LD (DE),A	00010010				12'b000000010010																									3	8
80	LD (HL),n	00110110	----n---			12'b000000110110																									3	8
81	LD (HL),r	01110rrr				12'b000001110rrr																									3	8
82	LD (IX+d),n	11011101	00110110	----d---	----n---	12'b010000110110																									5	8
83	LD (IX+d),r	11011101	01110rrr	----d---		12'b010001110rrr																									5	8
84	LD (IY+d),n	11111101	00110110	----d---	----n---	12'b010100110110																									5	8
85	LD (IY+d),r	11111101	01110rrr	----d---		12'b010101110rrr																									5	8
86	LD (mn),A	00110010	----n---	----m---		12'b000000110010																									5	8
87	LD (mn),HL	00100010	----n---	----m---		12'b000000100010																									6	9
88	LD (mn),IX	11011101	00100010	----n---	----m---	12'b010000100010																									7	9
89	LD (mn),IY	11111101	00100010	----n---	----m---	12'b010100100010																									7	9
90	LD (mn),ss	11101101	01ss0011	----n---	----m---	12'b1xxx01xx0011																									7	9
91	LD A,(BC)	00001010				12'b000000001010																									3	8
92	LD A,(DE)	00011010				12'b000000011010																									3	8
93	LD A,(mn)	00111010	----n---	----m---		12'b000000111010																									5	8
94	LD A,I	11101101	01010111			12'b1xxx01010111																								0	2	8
95	LD A,R	11101101	01011111			12'b1xxx01011111																								0	2	8
96	LD dd,(mn)	11101101	01dd1011	----n---	----m---	12'b1xxx01xx1011																									7	9
97	LD dd,mn	00dd0001	----n---	----m---		12'b000000xx0001																									3	9
98	LD HL,(mn)	00101010	----n---	----m---		12'b000000101010																									6	9
99	LD I,A	11101101	01000111			12'b1xxx01000111																									2	8
100	LD IX,(mn)	11011101	00101010	----n---	----m---	12'b010000101010																									7	9
101	LD IX,mn	11011101	00100001	----n---	----m---	12'b010000100001																									4	9
102	LD IY,(mn)	11111101	00101010	----n---	----m---	12'b010100101010																									7	9
103	LD IY,mn	11111101	00100001	----n---	----m---	12'b010100100001																									4	9
104	LD r,(HL)	01rrr110				12'b000001rrr110																									3	8
105	LD r,(IX+d)	11011101	01rrr110	----d---		12'b010001rrr110																									5	8
106	LD r,(IY+d)	11111101	01rrr110	----d---		12'b010101rrr110																									5	8
107	LD R,A	11101101	01001111			12'b1xxx01001111																									2	8
108	LD r,n	00rrr110	----n---			12'b000000rrr110																									2	8
109	LD rd,rs	01rdrrsr				12'b000001rdrrsr																									1	8
110	LD SP,HL	11111001				12'b000011111001																									1	9
111	LD SP,IX	11011101	11111001			12'b010011111001																									2	9
112	LD SP,IY	11111101	11111001			12'b010111111001																									2	9
113	LDD	11101101	10101000			12'b1xxx10101000																								0	5	14
114	LDDR	11101101	10111000			12'b1xxx10111000																								0	4+2i	14
115	LDI	11101101	10100000			12'b1xxx10100000																								0	5	14
116	LDIR	11101101	10110000			12'b1xxx10110000																								0	4+2i	14
117	NEG	11101101	01000100			12'b1xxx01000100																								1	2	5
118	NOP	00000000				12'b000000000000																									1	16
119	OR (HL)	10110110				12'b000010110110																								0	3	4
120	OR (IX+d)	11011101	10110110	----d---		12'b010010110110																								0	5	4
121	OR (IY+d)	11111101	10110110	----d---		12'b010110110110																								0	5	4
122	OR n	11110110	----n---			12'b000011110110																								0	2	4
123	OR r	10110rrr				12'b000010110rrr																								0	1	4
124	OTDR	11101101	10111011			12'b1xxx10111011															s		s								4+2i	14
125	OTIR	11101101	10110011			12'b1xxx10110011															s		s								4+2i	14
126	OUT (C),r	11101101	01rrr001			12'b1xxx01rrr001																									4	13
127	OUT (n),A	11010011	----n---			12'b000011010011																									4	13
128	OUTD	11101101	10101011			12'b1xxx10101011															s		s								5	14
129	OUTI	11101101	10100011			12'b1xxx10100011															s		s								5	14
130	POP IX	11011101	11100001			12'b010011100001																									5	11
131	POP IY	11111101	11100001			12'b010111100001																									5	11
132	POP tt	11tt0001				12'b000011xx0001																									4	11
133	PUSH IX	11011101	11100101			12'b010011100101																									5	11
134	PUSH IY	11111101	11100101			12'b010111100101																									5	11
135	PUSH tt	11tt0101				12'b000011xx0101																									4	11
136	RES b,(HL)	11001011	10bbb110			12'b001010xxx110																									5	6
137	RES b,(IX+d)	11011101	11001011	----d---	10bbb110	12'b011010xxx110																									6	6
138	RES b,(IY+d)	11111101	11001011	----d---	10bbb110	12'b011110xxx110																									6	6
139	RES b,r	11001011	10bbbrrr			12'b001010xxxrrr																									2	6
140	RET	11001001				12'b000011001001																									5	12
141	RET f	11fff000				12'b000011fff000																									5/1	12
142	RETI	11101101	01001101			12'b1xxx01001101																									6	15
143	RETN	11101101	01000101			12'b1xxx01000101																									6	15
144	RL (HL)	11001011	00010110			12'b001000010110																								0	5	7
145	RL (IX+d)	11011101	11001011	----d---	00010110	12'b011000010110																								0	6	7
146	RL (IY+d)	11111101	11001011	----d---	00010110	12'b011100010110																								0	6	7
147	RL r	11001011	00010rrr			12'b001000010rrr																								0	2	7
148	RLA	00010111				12'b000000010111																								0	1	7
149	RLC (HL)	11001011	00000110			12'b001000000110																								0	5	7
150	RLC (IX+d)	11011101	11001011	----d---	00000110	12'b011000000110																								0	6	7
151	RLC (IY+d)	11111101	11001011	----d---	00000110	12'b011100000110																								0	6	7
152	RLC r	11001011	00000rrr			12'b001000000rrr																								0	2	7
153	RLCA	00000111				12'b000000000111																								0	1	7
154	RLD	11101101	01101111			12'b1xxx01101111																								0	5	7
155	RR (HL)	11001011	00011110			12'b001000011110																								0	5	7
156	RR (IX+d)	11011101	11001011	----d---	00011110	12'b011000011110																								0	6	7
157	RR (IY+d)	11111101	11001011	----d---	00011110	12'b011100011110																								0	6	7
158	RR r	11001011	00011rrr			12'b001000011rrr																								0	2	7
159	RRA	00011111				12'b000000011111																								0	1	7
160	RRC (HL)	11001011	00001110			12'b001000001110																								0	5	7
161	RRC (IX+d)	11011101	11001011	----d---	00001110	12'b011000001110																								0	6	7
162	RRC (IY+d)	11111101	11001011	----d---	00001110	12'b011100001110																								0	6	7
163	RRC r	11001011	00001rrr			12'b001000001rrr																								0	2	7
164	RRCA	00001111				12'b000000001111																								0	1	7
165	RRD	11101101	01100111			12'b1xxx01100111																								0	5	7
166	RST v	11vvv111				12'b000011vvv111																									4	12
167	SBC (IX+d)	11011101	10011110	----d---		12'b010010011110																								1	5	2
168	SBC (IY+d)	11111101	10011110	----d---		12'b010110011110																								1	5	2
169	SBC A,(HL)	10011110				12'b000010011110																								1	3	2
170	SBC A,n	11011110	----n---			12'b000011011110																								1	2	2
171	SBC A,r	10011rrr				12'b000010011rrr																								1	1	2
172	SBC HL,ss	11101101	01ss0010			12'b1xxx01xx0010																								1	2	2
173	SCF	00110111				12'b000000110111																								0	1	5
174	SET b,(HL)	11001011	11bbb110			12'b001011xxx110																									5	6
175	SET b,(IX+d)	11011101	11001011	----d---	11bbb110	12'b011011xxx110																									6	6
176	SET b,(IY+d)	11111101	11001011	----d---	11bbb110	12'b011111xxx110																									6	6
177	SET b,r	11001011	11bbbrrr			12'b001011xxxrrr																									2	6
178	SLA (HL)	11001011	00100110			12'b001000100110																								0	5	7
179	SLA (IX+d)	11011101	11001011	----d---	00100110	12'b011000100110																								0	6	7
180	SLA (IY+d)	11111101	11001011	----d---	00100110	12'b011100100110																								0	6	7
181	SLA r	11001011	00100rrr			12'b001000100rrr																								0	2	7
182	SRA (HL)	11001011	00101110			12'b001000101110																								0	5	7
183	SRA (IX+d)	11011101	11001011	----d---	00101110	12'b011000101110																								0	6	7
184	SRA (IY+d)	11111101	11001011	----d---	00101110	12'b011100101110																								0	6	7
185	SRA r	11001011	00101rrr			12'b001000101rrr																								0	2	7
186	SRL (HL)	11001011	00111110			12'b001000111110																								0	5	7
187	SRL (IX+d)	11011101	11001011	----d---	00111110	12'b011000111110																								0	6	7
188	SRL (IY+d)	11111101	11001011	----d---	00111110	12'b011100111110																								0	6	7
189	SRL r	11001011	00111rrr			12'b001000111rrr																								0	2	7
190	SUB (HL)	10010110				12'b000010010110																								1	3	2
191	SUB (IX+d)	11011101	10010110	----d---		12'b010010010110																								1	5	2
192	SUB (IY+d)	11111101	10010110	----d---		12'b010110010110																								1	5	2
193	SUB n	11010110	----n---			12'b000011010110																								1	2	2
194	SUB r	10010rrr				12'b000010010rrr																								1	1	2
195	XOR (HL)	10101110				12'b000010101110																								0	3	4
196	XOR (IX+d)	11011101	10101110	----d---		12'b010010101110																								0	5	4
197	XOR (IY+d)	11111101	10101110	----d---		12'b010110101110																								0	5	4
198	XOR n	11101110	----n---			12'b000011101110																								0	2	4
199	XOR r	10101rrr				12'b000010101rrr																								0	1	4
200	ZINTACK					12'b0001xxxxxxxx																									5	15

201	ADC A,XH	11011101	10001100			12'b010010001100																								0	2	1
202	ADC A,XL	11011101	10001101			12'b010010001101																								0	2	1
203	ADC A,YH	11111101	10001100			12'b010110001100																								0	2	1
204	ADC A,YL	11111101	10001101			12'b010110001101																								0	2	1
205	ADD A,XH	11011101	10000100			12'b010010000100																								0	2	1
206	ADD A,XL	11011101	10000101			12'b010010000101																								0	2	1
207	ADD A,YH	11111101	10000100			12'b010110000100																								0	2	1
208	ADD A,YL	11111101	10000101			12'b010110000101																								0	2	1
209	AND XH	11011101	10100100			12'b010010100100																								0	2	4
210	AND XL	11011101	10100101			12'b010010100101																								0	2	4
211	AND YH	11111101	10100100			12'b010110100100																								0	2	4
212	AND YL	11111101	10100101			12'b010110100101																								0	2	4
213	CP XH	11011101	10111100			12'b010010111100																								1	2	2
214	CP XL	11011101	10111101			12'b010010111101																								1	2	2
215	CP YH	11111101	10111100			12'b010110111100																								1	2	2
216	CP YL	11111101	10111101			12'b010110111101																								1	2	2
217	DEC XH	11011101	00100101			12'b010000100101																								1	2	3
218	DEC XL	11011101	00101101			12'b010000101101																								1	2	3
219	DEC YH	11111101	00100101			12'b010100100101																								1	2	3
220	DEC YL	11111101	00101101			12'b010100101101																								1	2	3
221	INC XH	11011101	00100100			12'b010000100100																								0	2	3
222	INC XL	11011101	00101100			12'b010000101100																								0	2	3
223	INC YH	11111101	00100100			12'b010100100100																								0	2	3
224	INC YL	11111101	00101100			12'b010100101100																								0	2	3
225	LD XH,n	11011101	00100110	----n---		12'b010000100110																									3	8
226	LD XL,n	11011101	00101110	----n---		12'b010000101110																									3	8
227	LD YH,n	11111101	00100110	----n---		12'b010100100110																									3	8
228	LD YL,n	11111101	00101110	----n---		12'b010100101110																									3	8
229	LD XH,r	11011101	01100rrr			12'b010001100rrr																									2	8
230	LD XL,r	11011101	01101rrr			12'b010001101rrr																									2	8
231	LD YH,r	11111101	01100rrr			12'b010101100rrr																									2	8
232	LD YL,r	11111101	01101rrr			12'b010101101rrr																									2	8
233	LD r,XH	11011101	01rrr100			12'b010001rrr100																									2	8
234	LD r,XL	11011101	01rrr101			12'b010001rrr101																									2	8
235	LD r,YH	11111101	01rrr100			12'b010101rrr100																									2	8
236	LD r,YL	11111101	01rrr101			12'b010101rrr101																									2	8
237	OR XH	11011101	10110100			12'b010010110100																								0	2	4
238	OR XL	11011101	10110101			12'b010010110101																								0	2	4
239	OR YH	11111101	10110100			12'b010110110100																								0	2	4
240	OR YL	11111101	10110101			12'b010110110101																								0	2	4
241	SBC A,XH	11011101	10011100			12'b010010011100																								1	2	2
242	SBC A,XL	11011101	10011101			12'b010010011101																								1	2	2
243	SBC A,YH	11111101	10011100			12'b010110011100																								1	2	2
244	SBC A,YL	11111101	10011101			12'b010110011101																								1	2	2
245	SUB XH	11011101	10010100			12'b010010010100																								1	2	2
246	SUB XL	11011101	10010101			12'b010010010101																								1	2	2
247	SUB YH	11111101	10010100			12'b010110010100																								1	2	2
248	SUB YL	11111101	10010101			12'b010110010101																								1	2	2
249	XOR XH	11011101	10101100			12'b010010101100																								0	2	4
250	XOR XL	11011101	10101101			12'b010010101101																								0	2	4
251	XOR YH	11011101	10101100			12'b010110101100																								0	2	4
252	XOR YL	11011101	10101101			12'b010110101101																								0	2	4
253	SLL (HL)	11001011	00110110			12'b001000110110																								0	5	7
254	SLL (IX+d)	11011101	11001011	----d---	00110110	12'b011000110110																								0	6	7
255	SLL (IY+d)	11111101	11001011	----d---	00110110	12'b011100110110																								0	6	7
256	SLL r	11001011	00110rrr			12'b001000110rrr																								0	2	7

257	IN0 r,(n)	11101101	00rrr000	----n---		12'b1xxx00rrr000,																								0	4	13
258	MLT dd	11101101	01dd1100			12'b1xxx01dd1100,																									2	17
259	OTDM	11101101	10001011			12'b1xxx10001011,																								1	5	14
260	OTDMR	11101101	10011011			12'b1xxx10011011,																								1	4+2i	14
261	OTIM	11101101	10000011			12'b1xxx10000011,																								1	5	14
262	OTIMR	11101101	10010011			12'b1xxx10010011,																								1	4+2i	14
263	OUT0 (n),r	11101101	00rrr001	----n---		12'b1xxx00rrr001,																									4	13
264	SLP	11101101	01110110			12'b1xxx01110110,																									3	15
265	TST (HL)	11101101	00110100			12'b1xxx00110100,																								0	4	4
266	TST n	11101101	01100100	----n---		12'b1xxx01100100,																								0	3	4
267	TST r	11101101	00rrr100			12'b1xxx00rrr100,																								0	2	4
268	TSTIO n	11101101	01110100	----n---		12'b1xxx01110100,																								0	4	4

269	IND2	11101101	10001100			12'b1xxx10001100,																								1	5	14
270	IND2R	11101101	10011100			12'b1xxx10011100,																								1	4+2i	14
271	INDM	11101101	10001010			12'b1xxx10001010,																								1	5	14
272	INDMR	11101101	10011010			12'b1xxx10011010,																								1	4+2i	14
273	INDRX	11101101	11001010			12'b1xxx11001010,																								1	4+2i	14
274	INI2	11101101	10000100			12'b1xxx10000100,																								1	5	14
275	INI2R	11101101	10010100			12'b1xxx10010100,																								1	4+2i	14
276	INIM	11101101	10000010			12'b1xxx10000010,																								1	5	14
277	INIMR	11101101	10010010			12'b1xxx10010010,																								1	4+2i	14
278	INIRX	11101101	11000010			12'b1xxx11000010,																								1	4+2i	14
279	LD (HL),IX	11101101	00111111			12'b1xxx00111111,																									5	9
280	LD (HL),IY	11101101	00111110			12'b1xxx00111110,																									5	9
281	LD (HL),rr	11101101	00rr1111			12'b1xxx00rr1111,																									5	9
282	LD (IX+d),IX	11011101	00rr1111	----d---		12'b010000rr1111,																									6	9
283	LD (IX+d),IY	11011101	00rr1111	----d---		12'b010000rr1111,																									6	9
284	LD (IX+d),rr	11011101	00rr1111	----d---		12'b010000rr1111,																									6	9
285	LD (IY+d),IX	11111101	00rr1111	----d---		12'b010100rr1111,																									6	9
286	LD (IY+d),IY	11111101	00rr1111	----d---		12'b010100rr1111,																									6	9
287	LD (IY+d),rr	11111101	00rr1111	----d---		12'b010100rr1111,																									6	9
288	LD IX,(HL)	11101101	00110111			12'b1xxx00110111,																									5	9
289	LD IX,(IX+d)	11011101	00110111	----d---		12'b010000110111,																									6	9
290	LD IX,(IY+d)	11111101	00110111	----d---		12'b010100110111,																									6	9
291	LD IY,(HL)	11101101	00110110			12'b1xxx00110110,																									5	9
292	LD IY,(IX+d)	11011101	00110001	----d---		12'b010000110001,																									6	9
293	LD IY,(IY+d)	11111101	00110001	----d---		12'b010100110001,																									6	9
294	LD rr,(HL)	11101101	00rr0111			12'b1xxx00rr0111,																									5	9
295	LD rr,(IX+d)	11011101	00rr0111	----d---		12'b010000rr0111,																									6	9
296	LD rr,(IY+d)	11111101	00rr0111	----d---		12'b010100rr0111,																									6	9
297	LEA IX,IX+d	11101101	00011010	----d---		12'b1xxx00011010,																									5	1
298	LEA IX,IY+d	11101101	01010100	----d---		12'b1xxx01010100,																									5	1
299	LEA IY,IX+d	11101101	01010101	----d---		12'b1xxx01010101,																									5	1
300	LEA IY,IY+d	11101101	00011011	----d---		12'b1xxx00011011,																									5	1
301	LEA rr,IX+d	11101101	000rr010	----d---		12'b1xxx000rr010,																									5	1
302	LEA rr,IY+d	11101101	000rr011	----d---		12'b1xxx000rr011,																									5	1
303	OTD2	11101101	10101100			12'b1xxx10101100,																								1	5	14
304	OTD2R	11101101	10111100			12'b1xxx10111100,																								1	4+2i	14
305	OTDRX	11101101	11001011			12'b1xxx11001011,																								1	4+2i	14
306	OTI2	11101101	10100100			12'b1xxx10100100,																								1	5	14
307	OTI2R	11101101	10110100			12'b1xxx10110100,																								1	4+2i	14
308	OTIRX	11101101	11000011			12'b1xxx11000011,																								1	4+2i	14
309	PEA IX+d	11101101	01100101	----d---		12'b1xxx01100101,																									6	11
310	PEA IY+d	11101101	01100110	----d---		12'b1xxx01100110,																									6	11

## C flag
	Instruction	Opcode byte 1	Opcode byte 2	Opcode byte 3	Opcode byte 4	instruction code	dec1	if2b	dec2	of1b	of2a	of2b	if3a	if3b	adr1	adr2	rd1a	rd1b	rd2a	rd2b	wr1a	wr1b	wr2a	wr2b	blk1	blk2	pca	pco	if1a	if1b	Mach State	GRP
1	ADC A,(HL)	10001110				12'b000010001110																								c	3	1
2	ADC A,(IX+d)	11011101	10001110	----d---		12'b010010001110																								c	5	1
3	ADC A,(IY+d)	11111101	10001110	----d---		12'b010110001110																								c	5	1
4	ADC A,n	11001110	----n---			12'b000011001110																								c	2	1
5	ADC A,r	10001rrr				12'b000010001rrr																								c	1	1
6	ADC HL,ss	11101101	01ss1010			12'b1xxx01xx1010																								c	2	1
7	ADD A,(HL)	10000110				12'b000010000110																								c	3	1
8	ADD A,(IX+d)	11011101	10000110	----d---		12'b010010000110																								c	5	1
9	ADD A,(IY+d)	11111101	10000110	----d---		12'b010110000110																								c	5	1
10	ADD A,n	11000110	----n---			12'b000011000110																								c	2	1
11	ADD A,r	10000rrr				12'b000010000rrr																								c	1	1
12	ADD HL,ss	00ss1001				12'b000000xx1001																								c	1	1
13	ADD IX,xx	11011101	00xx1001			12'b010000xx1001																								c	2	1
14	ADD IY,yy	11111101	00yy1001			12'b010100xx1001																								c	2	1
15	AND (HL)	10100110				12'b000010100110																								0	3	4
16	AND (IX+d)	11011101	10100110	----d---		12'b010010100110																								0	5	4
17	AND (IY+d)	11111101	10100110	----d---		12'b010110100110																								0	5	4
18	AND n	11100110	----n---			12'b000011100110																								0	2	4
19	AND r	10100rrr				12'b000010100rrr																								0	1	4
20	BIT b,(HL)	11001011	01bbb110			12'b001001xxx110																									4	6
21	BIT b,(IX+d)	11011101	11001011	----d---	01bbb110	12'b011001xxx110																									5	6
22	BIT b,(IY+d)	11111101	11001011	----d---	01bbb110	12'b011101xxx110																									5	6
23	BIT b,r	11001011	01bbbrrr			12'b001001xxxrrr																									2	6
24	CALL f,mn	11fff100	----n---	----m---		12'b000011fff100																									5/3	12
25	CALL mn	11001101	----n---	----m---		12'b000011001101																									5	12
26	CCF	00111111				12'b000000111111																								c	1	5
27	CP (HL)	10111110				12'b000010111110																								c	3	2
28	CP (IX+d)	11011101	10111110	----d---		12'b010010111110																								c	5	2
29	CP (IY+d)	11111101	10111110	----d---		12'b010110111110																								c	5	2
30	CP n	11111110	----n---			12'b000011111110																								c	2	2
31	CP r	10111rrr				12'b000010111rrr																								c	1	2
32	CPD	11101101	10101001			12'b1xxx10101001																									5	14
33	CPDR	11101101	10111001			12'b1xxx10111001																									4+2i	14
34	CPI	11101101	10100001			12'b1xxx10100001																									5	14
35	CPIR	11101101	10110001			12'b1xxx10110001																									4+2i	14
36	CPL	00101111				12'b000000101111																									1	5
37	DAA	00100111				12'b000000100111																								c	1	5
38	DEC (HL)	00110101				12'b000000110101																									4	3
39	DEC (IX+d)	11011101	00110101	----d---		12'b010000110101																									6	3
40	DEC (IY+d)	11111101	00110101	----d---		12'b010100110101																									6	3
41	DEC IX	11011101	00101011			12'b010000101011																									2	3
42	DEC IY	11111101	00101011			12'b010100101011																									2	3
43	DEC r	00rrr101				12'b000000rrr101																									1	3
44	DEC ss	00ss1011				12'b000000xx1011																									1	3
45	DI	11110011				12'b000011110011																									1	15
46	DJNZ j	00010000	--(j-2)-			12'b000000010000																									3	12
47	EI	11111011				12'b000011111011																									1	15
48	EX (SP),HL	11100011				12'b000011100011																									6	10
49	EX (SP),IX	11011101	11100011			12'b010011100011																									7	10
50	EX (SP),IY	11111101	11100011			12'b010111100011																									7	10
51	EX AF,AF'	00001000				12'b000000001000																									1	10
52	EX DE,HL	11101011				12'b000011101011																									1	10
53	EXX	11011001				12'b000011011001																									1	10
54	HALT	01110110				12'b000001110110																									3	15
55	IM 0	11101101	01000110			12'b1xxx01000110																									2	15
56	IM 1	11101101	01010110			12'b1xxx01010110																									2	15
57	IM 2	11101101	01011110			12'b1xxx01011110																									2	15
58	IN A,(n)	11011011	----n---			12'b000011011011																									4	13
59	IN r,(C)	11101101	01rrr000			12'b1xxx01rrr000																									4	13
60	INC (HL)	00110100				12'b000000110100																									4	3
61	INC (IX+d)	11011101	00110100	----d---		12'b010000110100																									6	3
62	INC (IY+d)	11111101	00110100	----d---		12'b010100110100																									6	3
63	INC IX	11011101	00100011			12'b010000100011																									2	3
64	INC IY	11111101	00100011			12'b010100100011																									2	3
65	INC r	00rrr100				12'b000000rrr100																									1	3
66	INC ss	00ss0011				12'b000000xx0011																									1	3
67	IND	11101101	10101010			12'b1xxx10101010																									5	14
68	INDR	11101101	10111010			12'b1xxx10111010																									4+2i	14
69	INI	11101101	10100010			12'b1xxx10100010																									5	14
70	INIR	11101101	10110010			12'b1xxx10110010																									4+2i	14
71	JP (HL)	11101001				12'b000011101001																									2	12
72	JP (IX)	11011101	11101001			12'b010011101001																									3	12
73	JP (IY)	11111101	11101001			12'b010111101001																									3	12
74	JP f,mn	11fff010	----n---	----m---		12'b000011fff010																									4/3	12
75	JP mn	11000011	----n---	----m---		12'b000011000011																									4	12
76	JR cc,e	001cc000	--(e-2)-			12'b0000001cc000																									3/2	12
77	JR e	00011000	--(e-2)-			12'b000000011000																									3	12
78	LD (BC),A	00000010				12'b000000000010																									3	8
79	LD (DE),A	00010010				12'b000000010010																									3	8
80	LD (HL),n	00110110	----n---			12'b000000110110																									3	8
81	LD (HL),r	01110rrr				12'b000001110rrr																									3	8
82	LD (IX+d),n	11011101	00110110	----d---	----n---	12'b010000110110																									5	8
83	LD (IX+d),r	11011101	01110rrr	----d---		12'b010001110rrr																									5	8
84	LD (IY+d),n	11111101	00110110	----d---	----n---	12'b010100110110																									5	8
85	LD (IY+d),r	11111101	01110rrr	----d---		12'b010101110rrr																									5	8
86	LD (mn),A	00110010	----n---	----m---		12'b000000110010																									5	8
87	LD (mn),HL	00100010	----n---	----m---		12'b000000100010																									6	9
88	LD (mn),IX	11011101	00100010	----n---	----m---	12'b010000100010																									7	9
89	LD (mn),IY	11111101	00100010	----n---	----m---	12'b010100100010																									7	9
90	LD (mn),ss	11101101	01ss0011	----n---	----m---	12'b1xxx01xx0011																									7	9
91	LD A,(BC)	00001010				12'b000000001010																									3	8
92	LD A,(DE)	00011010				12'b000000011010																									3	8
93	LD A,(mn)	00111010	----n---	----m---		12'b000000111010																									5	8
94	LD A,I	11101101	01010111			12'b1xxx01010111																									2	8
95	LD A,R	11101101	01011111			12'b1xxx01011111																									2	8
96	LD dd,(mn)	11101101	01dd1011	----n---	----m---	12'b1xxx01xx1011																									7	9
97	LD dd,mn	00dd0001	----n---	----m---		12'b000000xx0001																									3	9
98	LD HL,(mn)	00101010	----n---	----m---		12'b000000101010																									6	9
99	LD I,A	11101101	01000111			12'b1xxx01000111																									2	8
100	LD IX,(mn)	11011101	00101010	----n---	----m---	12'b010000101010																									7	9
101	LD IX,mn	11011101	00100001	----n---	----m---	12'b010000100001																									4	9
102	LD IY,(mn)	11111101	00101010	----n---	----m---	12'b010100101010																									7	9
103	LD IY,mn	11111101	00100001	----n---	----m---	12'b010100100001																									4	9
104	LD r,(HL)	01rrr110				12'b000001rrr110																									3	8
105	LD r,(IX+d)	11011101	01rrr110	----d---		12'b010001rrr110																									5	8
106	LD r,(IY+d)	11111101	01rrr110	----d---		12'b010101rrr110																									5	8
107	LD R,A	11101101	01001111			12'b1xxx01001111																									2	8
108	LD r,n	00rrr110	----n---			12'b000000rrr110																									2	8
109	LD rd,rs	01rdrrsr				12'b000001rdrrsr																									1	8
110	LD SP,HL	11111001				12'b000011111001																									1	9
111	LD SP,IX	11011101	11111001			12'b010011111001																									2	9
112	LD SP,IY	11111101	11111001			12'b010111111001																									2	9
113	LDD	11101101	10101000			12'b1xxx10101000																									5	14
114	LDDR	11101101	10111000			12'b1xxx10111000																									4+2i	14
115	LDI	11101101	10100000			12'b1xxx10100000																									5	14
116	LDIR	11101101	10110000			12'b1xxx10110000																									4+2i	14
117	NEG	11101101	01000100			12'b1xxx01000100																								c	2	5
118	NOP	00000000				12'b000000000000																									1	16
119	OR (HL)	10110110				12'b000010110110																								0	3	4
120	OR (IX+d)	11011101	10110110	----d---		12'b010010110110																								0	5	4
121	OR (IY+d)	11111101	10110110	----d---		12'b010110110110																								0	5	4
122	OR n	11110110	----n---			12'b000011110110																								0	2	4
123	OR r	10110rrr				12'b000010110rrr																								0	1	4
124	OTDR	11101101	10111011			12'b1xxx10111011																									4+2i	14
125	OTIR	11101101	10110011			12'b1xxx10110011																									4+2i	14
126	OUT (C),r	11101101	01rrr001			12'b1xxx01rrr001																									4	13
127	OUT (n),A	11010011	----n---			12'b000011010011																									4	13
128	OUTD	11101101	10101011			12'b1xxx10101011																									5	14
129	OUTI	11101101	10100011			12'b1xxx10100011																									5	14
130	POP IX	11011101	11100001			12'b010011100001																									5	11
131	POP IY	11111101	11100001			12'b010111100001																									5	11
132	POP xx	11xx0001				12'b000011xx0001																									4	11
133	PUSH IX	11011101	11100101			12'b010011100101																									5	11
134	PUSH IY	11111101	11100101			12'b010111100101																									5	11
135	PUSH xx	11xx0101				12'b000011xx0101																									4	11
136	RES b,(HL)	11001011	10bbb110			12'b001010xxx110																									5	6
137	RES b,(IX+d)	11011101	11001011	----d---	10bbb110	12'b011010xxx110																									6	6
138	RES b,(IY+d)	11111101	11001011	----d---	10bbb110	12'b011110xxx110																									6	6
139	RES b,r	11001011	10bbbrrr			12'b001010xxxrrr																									2	6
140	RET	11001001				12'b000011001001																									5	12
141	RET f	11fff000				12'b000011fff000																									5/1	12
142	RETI	11101101	01001101			12'b1xxx01001101																									6	15
143	RETN	11101101	01000101			12'b1xxx01000101																									6	15
144	RL (HL)	11001011	00010110			12'b001000010110																	c								5	7
145	RL (IX+d)	11011101	11001011	----d---	00010110	12'b011000010110																	c								6	7
146	RL (IY+d)	11111101	11001011	----d---	00010110	12'b011100010110																	c								6	7
147	RL r	11001011	00010rrr			12'b001000010rrr																	c							c	2	7
148	RLA	00010111				12'b000000010111																								c	1	7
149	RLC (HL)	11001011	00000110			12'b001000000110																	c								5	7
150	RLC (IX+d)	11011101	11001011	----d---	00000110	12'b011000000110																	c								6	7
151	RLC (IY+d)	11111101	11001011	----d---	00000110	12'b011100000110																	c								6	7
152	RLC r	11001011	00000rrr			12'b001000000rrr																	c							c	2	7
153	RLCA	00000111				12'b000000000111																								c	1	7
154	RLD	11101101	01101111			12'b1xxx01101111																									5	7
155	RR (HL)	11001011	00011110			12'b001000011110																	c								5	7
156	RR (IX+d)	11011101	11001011	----d---	00011110	12'b011000011110																	c								6	7
157	RR (IY+d)	11111101	11001011	----d---	00011110	12'b011100011110																	c								6	7
158	RR r	11001011	00011rrr			12'b001000011rrr																	c							c	2	7
159	RRA	00011111				12'b000000011111																								c	1	7
160	RRC (HL)	11001011	00001110			12'b001000001110																	c								5	7
161	RRC (IX+d)	11011101	11001011	----d---	00001110	12'b011000001110																	c								6	7
162	RRC (IY+d)	11111101	11001011	----d---	00001110	12'b011100001110																	c								6	7
163	RRC r	11001011	00001rrr			12'b001000001rrr																	c							c	2	7
164	RRCA	00001111				12'b000000001111																								c	1	7
165	RRD	11101101	01100111			12'b1xxx01100111																									5	7
166	RST v	11vvv111				12'b000011vvv111																									4	12
167	SBC (IX+d)	11011101	10011110	----d---		12'b010010011110																								c	5	2
168	SBC (IY+d)	11111101	10011110	----d---		12'b010110011110																								c	5	2
169	SBC A,(HL)	10011110				12'b000010011110																								c	3	2
170	SBC A,n	11011110	----n---			12'b000011011110																								c	2	2
171	SBC A,r	10011rrr				12'b000010011rrr																								c	1	2
172	SBC HL,ss	11101101	01ss0010			12'b1xxx01xx0010																								c	2	2
173	SCF	00110111				12'b000000110111																								1	1	5
174	SET b,(HL)	11001011	11bbb110			12'b001011xxx110																									5	6
175	SET b,(IX+d)	11011101	11001011	----d---	11bbb110	12'b011011xxx110																									6	6
176	SET b,(IY+d)	11111101	11001011	----d---	11bbb110	12'b011111xxx110																									6	6
177	SET b,r	11001011	11bbbrrr			12'b001011xxxrrr																									2	6
178	SLA (HL)	11001011	00100110			12'b001000100110																	c								5	7
179	SLA (IX+d)	11011101	11001011	----d---	00100110	12'b011000100110																	c								6	7
180	SLA (IY+d)	11111101	11001011	----d---	00100110	12'b011100100110																	c								6	7
181	SLA r	11001011	00100rrr			12'b001000100rrr																	c							c	2	7
182	SRA (HL)	11001011	00101110			12'b001000101110																	c								5	7
183	SRA (IX+d)	11011101	11001011	----d---	00101110	12'b011000101110																	c								6	7
184	SRA (IY+d)	11111101	11001011	----d---	00101110	12'b011100101110																	c								6	7
185	SRA r	11001011	00101rrr			12'b001000101rrr																	c							c	2	7
186	SRL (HL)	11001011	00111110			12'b001000111110																	c								5	7
187	SRL (IX+d)	11011101	11001011	----d---	00111110	12'b011000111110																	c								6	7
188	SRL (IY+d)	11111101	11001011	----d---	00111110	12'b011100111110																	c								6	7
189	SRL r	11001011	00111rrr			12'b001000111rrr																	c							c	2	7
190	SUB (HL)	10010110				12'b000010010110																								c	3	2
191	SUB (IX+d)	11011101	10010110	----d---		12'b010010010110																								c	5	2
192	SUB (IY+d)	11111101	10010110	----d---		12'b010110010110																								c	5	2
193	SUB n	11010110	----n---			12'b000011010110																								c	2	2
194	SUB r	10010rrr				12'b000010010rrr																								c	1	2
195	XOR (HL)	10101110				12'b000010101110																								0	3	4
196	XOR (IX+d)	11011101	10101110	----d---		12'b010010101110																								0	5	4
197	XOR (IY+d)	11111101	10101110	----d---		12'b010110101110																								0	5	4
198	XOR n	11101110	----n---			12'b000011101110																								0	2	4
199	XOR r	10101rrr				12'b000010101rrr																								0	1	4
200	ZINTACK					12'b0001xxxxxxxx																									5	15

201	ADC A,XH	11011101	10001100			12'b010010001100																								c	2	1
202	ADC A,XL	11011101	10001101			12'b010010001101																								c	2	1
203	ADC A,YH	11111101	10001100			12'b010110001100																								c	2	1
204	ADC A,YL	11111101	10001101			12'b010110001101																								c	2	1
205	ADD A,XH	11011101	10000100			12'b010010000100																								c	2	1
206	ADD A,XL	11011101	10000101			12'b010010000101																								c	2	1
207	ADD A,YH	11111101	10000100			12'b010110000100																								c	2	1
208	ADD A,YL	11111101	10000101			12'b010110000101																								c	2	1
209	AND XH	11011101	10100100			12'b010010100100																								0	2	4
210	AND XL	11011101	10100101			12'b010010100101																								0	2	4
211	AND YH	11111101	10100100			12'b010110100100																								0	2	4
212	AND YL	11111101	10100101			12'b010110100101																								0	2	4
213	CP XH	11011101	10111100			12'b010010111100																								c	2	2
214	CP XL	11011101	10111101			12'b010010111101																								c	2	2
215	CP YH	11111101	10111100			12'b010110111100																								c	2	2
216	CP YL	11111101	10111101			12'b010110111101																								c	2	2
217	DEC XH	11011101	00100101			12'b010000100101																									2	3
218	DEC XL	11011101	00101101			12'b010000101101																									2	3
219	DEC YH	11111101	00100101			12'b010100100101																									2	3
220	DEC YL	11111101	00101101			12'b010100101101																									2	3
221	INC XH	11011101	00100100			12'b010000100100																									2	3
222	INC XL	11011101	00101100			12'b010000101100																									2	3
223	INC YH	11111101	00100100			12'b010100100100																									2	3
224	INC YL	11111101	00101100			12'b010100101100																									2	3
225	LD XH,n	11011101	00100110	----n---		12'b010000100110																									3	8
226	LD XL,n	11011101	00101110	----n---		12'b010000101110																									3	8
227	LD YH,n	11111101	00100110	----n---		12'b010100100110																									3	8
228	LD YL,n	11111101	00101110	----n---		12'b010100101110																									3	8
229	LD XH,r	11011101	01100rrr			12'b010001100rrr																									2	8
230	LD XL,r	11011101	01101rrr			12'b010001101rrr																									2	8
231	LD YH,r	11111101	01100rrr			12'b010101100rrr																									2	8
232	LD YL,r	11111101	01101rrr			12'b010101101rrr																									2	8
233	LD r,XH	11011101	01rrr100			12'b010001rrr100																									2	8
234	LD r,XL	11011101	01rrr101			12'b010001rrr101																									2	8
235	LD r,YH	11111101	01rrr100			12'b010101rrr100																									2	8
236	LD r,YL	11111101	01rrr101			12'b010101rrr101																									2	8
237	OR XH	11011101	10110100			12'b010010110100																								0	2	4
238	OR XL	11011101	10110101			12'b010010110101																								0	2	4
239	OR YH	11111101	10110100			12'b010110110100																								0	2	4
240	OR YL	11111101	10110101			12'b010110110101																								0	2	4
241	SBC A,XH	11011101	10011100			12'b010010011100																								c	2	2
242	SBC A,XL	11011101	10011101			12'b010010011101																								c	2	2
243	SBC A,YH	11111101	10011100			12'b010110011100																								c	2	2
244	SBC A,YL	11111101	10011101			12'b010110011101																								c	2	2
245	SUB XH	11011101	10010100			12'b010010010100																								c	2	2
246	SUB XL	11011101	10010101			12'b010010010101																								c	2	2
247	SUB YH	11111101	10010100			12'b010110010100																								c	2	2
248	SUB YL	11111101	10010101			12'b010110010101																								c	2	2
249	XOR XH	11011101	10101100			12'b010010101100																								0	2	4
250	XOR XL	11011101	10101101			12'b010010101101																								0	2	4
251	XOR YH	11011101	10101100			12'b010110101100																								0	2	4
252	XOR YL	11011101	10101101			12'b010110101101																								0	2	4
253	SLL (HL)	11001011	00110110			12'b001000110110																	c								5	7
254	SLL (IX+d)	11011101	11001011	----d---	00110110	12'b011000110110																	c								6	7
255	SLL (IY+d)	11111101	11001011	----d---	00110110	12'b011100110110																	c								6	7
256	SLL r	11001011	00110rrr			12'b001000110rrr																	c							c	2	7

257	IN0 r,(n)	11101101	00rrr000	----n---		12'b1xxx00rrr000,																								0	4	13
258	MLT dd	11101101	01dd1100			12'b1xxx01dd1100,																									2	17
259	OTDM	11101101	10001011			12'b1xxx10001011,																									5	14
260	OTDMR	11101101	10011011			12'b1xxx10011011,																									4+2i	14
261	OTIM	11101101	10000011			12'b1xxx10000011,																									5	14
262	OTIMR	11101101	10010011			12'b1xxx10010011,																									4+2i	14
263	OUT0 (n),r	11101101	00rrr001	----n---		12'b1xxx00rrr001,																									4	13
264	SLP	11101101	01110110			12'b1xxx01110110,																									3	15
265	TST (HL)	11101101	00110100			12'b1xxx00110100,																								0	4	4
266	TST n	11101101	01100100	----n---		12'b1xxx01100100,																								0	3	4
267	TST r	11101101	00rrr100			12'b1xxx00rrr100,																								0	2	4
268	TSTIO n	11101101	01110100	----n---		12'b1xxx01110100,																								0	4	4

269	IND2	11101101	10001100			12'b1xxx10001100,																									5	14
270	IND2R	11101101	10011100			12'b1xxx10011100,																									4+2i	14
271	INDM	11101101	10001010			12'b1xxx10001010,																									5	14
272	INDMR	11101101	10011010			12'b1xxx10011010,																									4+2i	14
273	INDRX	11101101	11001010			12'b1xxx11001010,																									4+2i	14
274	INI2	11101101	10000100			12'b1xxx10000100,																									5	14
275	INI2R	11101101	10010100			12'b1xxx10010100,																									4+2i	14
276	INIM	11101101	10000010			12'b1xxx10000010,																									5	14
277	INIMR	11101101	10010010			12'b1xxx10010010,																									4+2i	14
278	INIRX	11101101	11000010			12'b1xxx11000010,																									4+2i	14
279	LD (HL),IX	11101101	00111111			12'b1xxx00111111,																									5	9
280	LD (HL),IY	11101101	00111110			12'b1xxx00111110,																									5	9
281	LD (HL),rr	11101101	00rr1111			12'b1xxx00rr1111,																									5	9
282	LD (IX+d),IX	11011101	00rr1111	----d---		12'b010000rr1111,																									6	9
283	LD (IX+d),IY	11011101	00rr1111	----d---		12'b010000rr1111,																									6	9
284	LD (IX+d),rr	11011101	00rr1111	----d---		12'b010000rr1111,																									6	9
285	LD (IY+d),IX	11111101	00rr1111	----d---		12'b010100rr1111,																									6	9
286	LD (IY+d),IY	11111101	00rr1111	----d---		12'b010100rr1111,																									6	9
287	LD (IY+d),rr	11111101	00rr1111	----d---		12'b010100rr1111,																									6	9
288	LD IX,(HL)	11101101	00110111			12'b1xxx00110111,																									5	9
289	LD IX,(IX+d)	11011101	00110111	----d---		12'b010000110111,																									6	9
290	LD IX,(IY+d)	11111101	00110111	----d---		12'b010100110111,																									6	9
291	LD IY,(HL)	11101101	00110110			12'b1xxx00110110,																									5	9
292	LD IY,(IX+d)	11011101	00110001	----d---		12'b010000110001,																									6	9
293	LD IY,(IY+d)	11111101	00110001	----d---		12'b010100110001,																									6	9
294	LD rr,(HL)	11101101	00rr0111			12'b1xxx00rr0111,																									5	9
295	LD rr,(IX+d)	11011101	00rr0111	----d---		12'b010000rr0111,																									6	9
296	LD rr,(IY+d)	11111101	00rr0111	----d---		12'b010100rr0111,																									6	9
297	LEA IX,IX+d	11101101	00011010	----d---		12'b1xxx00011010,																									5	1
298	LEA IX,IY+d	11101101	01010100	----d---		12'b1xxx01010100,																									5	1
299	LEA IY,IX+d	11101101	01010101	----d---		12'b1xxx01010101,																									5	1
300	LEA IY,IY+d	11101101	00011011	----d---		12'b1xxx00011011,																									5	1
301	LEA rr,IX+d	11101101	000rr010	----d---		12'b1xxx000rr010,																									5	1
302	LEA rr,IY+d	11101101	000rr011	----d---		12'b1xxx000rr011,																									5	1
303	OTD2	11101101	10101100			12'b1xxx10101100,																									5	14
304	OTD2R	11101101	10111100			12'b1xxx10111100,																									4+2i	14
305	OTDRX	11101101	11001011			12'b1xxx11001011,																									4+2i	14
306	OTI2	11101101	10100100			12'b1xxx10100100,																									5	14
307	OTI2R	11101101	10110100			12'b1xxx10110100,																									4+2i	14
308	OTIRX	11101101	11000011			12'b1xxx11000011,																									4+2i	14
309	PEA IX+d	11101101	01100101	----d---		12'b1xxx01100101,																									6	11
310	PEA IY+d	11101101	01100110	----d---		12'b1xxx01100110,																									6	11

## T flag
	Instruction	Opcode byte 1	Opcode byte 2	Opcode byte 3	Opcode byte 4	instruction code	dec1	if2b	dec2	of1b	of2a	of2b	if3a	if3b	adr1	adr2	rd1a	rd1b	rd2a	rd2b	wr1a	wr1b	wr2a	wr2b	blk1	blk2	pca	pco	if1a	if1b	Mach State	GRP
1	ADC A,(HL)	10001110				12'b000010001110																									3	1
2	ADC A,(IX+d)	11011101	10001110	----d---		12'b010010001110																									5	1
3	ADC A,(IY+d)	11111101	10001110	----d---		12'b010110001110																									5	1
4	ADC A,n	11001110	----n---			12'b000011001110																									2	1
5	ADC A,r	10001rrr				12'b000010001rrr																									1	1
6	ADC HL,ss	11101101	01ss1010			12'b1xxx01ss1010																									2	1
7	ADD A,(HL)	10000110				12'b000010000110																									3	1
8	ADD A,(IX+d)	11011101	10000110	----d---		12'b010010000110																									5	1
9	ADD A,(IY+d)	11111101	10000110	----d---		12'b010110000110																									5	1
10	ADD A,n	11000110	----n---			12'b000011000110																									2	1
11	ADD A,r	10000rrr				12'b000010000rrr																									1	1
12	ADD HL,ss	00ss1001				12'b000000ss1001																									1	1
13	ADD IX,xx	11011101	00xx1001			12'b010000xx1001																									2	1
14	ADD IY,yy	11111101	00yy1001			12'b010100yy1001																									2	1
15	AND (HL)	10100110				12'b000010100110																									3	4
16	AND (IX+d)	11011101	10100110	----d---		12'b010010100110																									5	4
17	AND (IY+d)	11111101	10100110	----d---		12'b010110100110																									5	4
18	AND n	11100110	----n---			12'b000011100110																									2	4
19	AND r	10100rrr				12'b000010100rrr																									1	4
20	BIT b,(HL)	11001011	01bbb110			12'b001001xxx110																									4	6
21	BIT b,(IX+d)	11011101	11001011	----d---	01bbb110	12'b011001xxx110																									5	6
22	BIT b,(IY+d)	11111101	11001011	----d---	01bbb110	12'b011101xxx110																									5	6
23	BIT b,r	11001011	01bbbrrr			12'b001001xxxrrr																									2	6
24	CALL f,mn	11fff100	----n---	----m---		12'b000011fff100																									5/3	12
25	CALL mn	11001101	----n---	----m---		12'b000011001101																									5	12
26	CCF	00111111				12'b000000111111																									1	5
27	CP (HL)	10111110				12'b000010111110																									3	2
28	CP (IX+d)	11011101	10111110	----d---		12'b010010111110																									5	2
29	CP (IY+d)	11111101	10111110	----d---		12'b010110111110																									5	2
30	CP n	11111110	----n---			12'b000011111110																									2	2
31	CP r	10111rrr				12'b000010111rrr																									1	2
32	CPD	11101101	10101001			12'b1xxx10101001											z		z						b						5	14
33	CPDR	11101101	10111001			12'b1xxx10111001											z		z						b						4+2i	14
34	CPI	11101101	10100001			12'b1xxx10100001											z		z						b						5	14
35	CPIR	11101101	10110001			12'b1xxx10110001											z		z						b						4+2i	14
36	CPL	00101111				12'b000000101111																									1	5
37	DAA	00100111				12'b000000100111																									1	5
38	DEC (HL)	00110101				12'b000000110101																									4	3
39	DEC (IX+d)	11011101	00110101	----d---		12'b010000110101																									6	3
40	DEC (IY+d)	11111101	00110101	----d---		12'b010100110101																									6	3
41	DEC IX	11011101	00101011			12'b010000101011																									2	3
42	DEC IY	11111101	00101011			12'b010100101011																									2	3
43	DEC r	00rrr101				12'b000000rrr101																									1	3
44	DEC ss	00ss1011				12'b000000ss1011																									1	3
45	DI	11110011				12'b000011110011																									1	15
46	DJNZ j	00010000	--(j-2)-			12'b000000010000				z																					3	12
47	EI	11111011				12'b000011111011																									1	15
48	EX (SP),HL	11100011				12'b000011100011																									6	10
49	EX (SP),IX	11011101	11100011			12'b010011100011																									7	10
50	EX (SP),IY	11111101	11100011			12'b010111100011																									7	10
51	EX AF,AF'	00001000				12'b000000001000																									1	10
52	EX DE,HL	11101011				12'b000011101011																									1	10
53	EXX	11011001				12'b000011011001																									1	10
54	HALT	01110110				12'b000001110110																									3	15
55	IM 0	11101101	01000110			12'b1xxx01000110																									2	15
56	IM 1	11101101	01010110			12'b1xxx01010110																									2	15
57	IM 2	11101101	01011110			12'b1xxx01011110																									2	15
58	IN A,(n)	11011011	----n---			12'b000011011011																									4	13
59	IN r,(C)	11101101	01rrr000			12'b1xxx01rrr000																									4	13
60	INC (HL)	00110100				12'b000000110100																									4	3
61	INC (IX+d)	11011101	00110100	----d---		12'b010000110100																									6	3
62	INC (IY+d)	11111101	00110100	----d---		12'b010100110100																									6	3
63	INC IX	11011101	00100011			12'b010000100011																									2	3
64	INC IY	11111101	00100011			12'b010100100011																									2	3
65	INC r	00rrr100				12'b000000rrr100																									1	3
66	INC ss	00ss0011				12'b000000ss0011																									1	3
67	IND	11101101	10101010			12'b1xxx10101010											z		z												5	14
68	INDR	11101101	10111010			12'b1xxx10111010											z		z												4+2i	14
69	INI	11101101	10100010			12'b1xxx10100010											z		z												5	14
70	INIR	11101101	10110010			12'b1xxx10110010											z		z												4+2i	14
71	JP (HL)	11101001				12'b000011101001																									2	12
72	JP (IX)	11011101	11101001			12'b010011101001																									3	12
73	JP (IY)	11111101	11101001			12'b010111101001																									3	12
74	JP f,mn	11fff010	----n---	----m---		12'b000011fff010																									4/3	12
75	JP mn	11000011	----n---	----m---		12'b000011000011																									4	12
76	JR cc,e	001cc000	--(e-2)-			12'b0000001cc000																									3/2	12
77	JR e	00011000	--(e-2)-			12'b000000011000																									3	12
78	LD (BC),A	00000010				12'b000000000010																									3	8
79	LD (DE),A	00010010				12'b000000010010																									3	8
80	LD (HL),n	00110110	----n---			12'b000000110110																									3	8
81	LD (HL),r	01110rrr				12'b000001110rrr																									3	8
82	LD (IX+d),n	11011101	00110110	----d---	----n---	12'b010000110110																									5	8
83	LD (IX+d),r	11011101	01110rrr	----d---		12'b010001110rrr																									5	8
84	LD (IY+d),n	11111101	00110110	----d---	----n---	12'b010100110110																									5	8
85	LD (IY+d),r	11111101	01110rrr	----d---		12'b010101110rrr																									5	8
86	LD (mn),A	00110010	----n---	----m---		12'b000000110010																									5	8
87	LD (mn),HL	00100010	----n---	----m---		12'b000000100010																									6	9
88	LD (mn),IX	11011101	00100010	----n---	----m---	12'b010000100010																									7	9
89	LD (mn),IY	11111101	00100010	----n---	----m---	12'b010100100010																									7	9
90	LD (mn),ss	11101101	01ss0011	----n---	----m---	12'b1xxx01ss0011																									7	9
91	LD A,(BC)	00001010				12'b000000001010																									3	8
92	LD A,(DE)	00011010				12'b000000011010																									3	8
93	LD A,(mn)	00111010	----n---	----m---		12'b000000111010																									5	8
94	LD A,I	11101101	01010111			12'b1xxx01010111																									2	8
95	LD A,R	11101101	01011111			12'b1xxx01011111																									2	8
96	LD dd,(mn)	11101101	01dd1011	----n---	----m---	12'b1xxx01dd1011																									7	9
97	LD dd,mn	00dd0001	----n---	----m---		12'b000000dd0001																									3	9
98	LD HL,(mn)	00101010	----n---	----m---		12'b000000101010																									6	9
99	LD I,A	11101101	01000111			12'b1xxx01000111																									2	8
100	LD IX,(mn)	11011101	00101010	----n---	----m---	12'b010000101010																									7	9
101	LD IX,mn	11011101	00100001	----n---	----m---	12'b010000100001																									4	9
102	LD IY,(mn)	11111101	00101010	----n---	----m---	12'b010100101010																									7	9
103	LD IY,mn	11111101	00100001	----n---	----m---	12'b010100100001																									4	9
104	LD r,(HL)	01rrr110				12'b000001rrr110																									3	8
105	LD r,(IX+d)	11011101	01rrr110	----d---		12'b010001rrr110																									5	8
106	LD r,(IY+d)	11111101	01rrr110	----d---		12'b010101rrr110																									5	8
107	LD R,A	11101101	01001111			12'b1xxx01001111																									2	8
108	LD r,n	00rrr110	----n---			12'b000000rrr110																									2	8
109	LD rd,rs	01rdrrsr				12'b000001rdrrsr																									1	8
110	LD SP,HL	11111001				12'b000011111001																									1	9
111	LD SP,IX	11011101	11111001			12'b010011111001																									2	9
112	LD SP,IY	11111101	11111001			12'b010111111001																									2	9
113	LDD	11101101	10101000			12'b1xxx10101000											z		z												5	14
114	LDDR	11101101	10111000			12'b1xxx10111000											z		z												4+2i	14
115	LDI	11101101	10100000			12'b1xxx10100000											z		z												5	14
116	LDIR	11101101	10110000			12'b1xxx10110000											z		z												4+2i	14
117	NEG	11101101	01000100			12'b1xxx01000100																									2	5
118	NOP	00000000				12'b000000000000																									1	16
119	OR (HL)	10110110				12'b000010110110																									3	4
120	OR (IX+d)	11011101	10110110	----d---		12'b010010110110																									5	4
121	OR (IY+d)	11111101	10110110	----d---		12'b010110110110																									5	4
122	OR n	11110110	----n---			12'b000011110110																									2	4
123	OR r	10110rrr				12'b000010110rrr																									1	4
124	OTDR	11101101	10111011			12'b1xxx10111011											1		1												4+2i	14
125	OTIR	11101101	10110011			12'b1xxx10110011											1		1												4+2i	14
126	OUT (C),r	11101101	01rrr001			12'b1xxx01rrr001																									4	13
127	OUT (n),A	11010011	----n---			12'b000011010011																									4	13
128	OUTD	11101101	10101011			12'b1xxx10101011											1		1												5	14
129	OUTI	11101101	10100011			12'b1xxx10100011											1		1												5	14
130	POP IX	11011101	11100001			12'b010011100001																									5	11
131	POP IY	11111101	11100001			12'b010111100001																									5	11
132	POP tt	11tt0001				12'b000011xx0001																									4	11
133	PUSH IX	11011101	11100101			12'b010011100101																									5	11
134	PUSH IY	11111101	11100101			12'b010111100101																									5	11
135	PUSH tt	11tt0101				12'b000011xx0101																									4	11
136	RES b,(HL)	11001011	10bbb110			12'b001010xxx110																									5	6
137	RES b,(IX+d)	11011101	11001011	----d---	10bbb110	12'b011010xxx110																									6	6
138	RES b,(IY+d)	11111101	11001011	----d---	10bbb110	12'b011110xxx110																									6	6
139	RES b,r	11001011	10bbbrrr			12'b001010xxxrrr																									2	6
140	RET	11001001				12'b000011001001																									5	12
141	RET f	11fff000				12'b000011fff000																									5/1	12
142	RETI	11101101	01001101			12'b1xxx01001101																									6	15
143	RETN	11101101	01000101			12'b1xxx01000101																									6	15
144	RL (HL)	11001011	00010110			12'b001000010110																									5	7
145	RL (IX+d)	11011101	11001011	----d---	00010110	12'b011000010110																									6	7
146	RL (IY+d)	11111101	11001011	----d---	00010110	12'b011100010110																									6	7
147	RL r	11001011	00010rrr			12'b001000010rrr																									2	7
148	RLA	00010111				12'b000000010111																									1	7
149	RLC (HL)	11001011	00000110			12'b001000000110																									5	7
150	RLC (IX+d)	11011101	11001011	----d---	00000110	12'b011000000110																									6	7
151	RLC (IY+d)	11111101	11001011	----d---	00000110	12'b011100000110																									6	7
152	RLC r	11001011	00000rrr			12'b001000000rrr																									2	7
153	RLCA	00000111				12'b000000000111																									1	7
154	RLD	11101101	01101111			12'b1xxx01101111																									5	7
155	RR (HL)	11001011	00011110			12'b001000011110																									5	7
156	RR (IX+d)	11011101	11001011	----d---	00011110	12'b011000011110																									6	7
157	RR (IY+d)	11111101	11001011	----d---	00011110	12'b011100011110																									6	7
158	RR r	11001011	00011rrr			12'b001000011rrr																									2	7
159	RRA	00011111				12'b000000011111																									1	7
160	RRC (HL)	11001011	00001110			12'b001000001110																									5	7
161	RRC (IX+d)	11011101	11001011	----d---	00001110	12'b011000001110																									6	7
162	RRC (IY+d)	11111101	11001011	----d---	00001110	12'b011100001110																									6	7
163	RRC r	11001011	00001rrr			12'b001000001rrr																									2	7
164	RRCA	00001111				12'b000000001111																									1	7
165	RRD	11101101	01100111			12'b1xxx01100111																									5	7
166	RST v	11vvv111				12'b000011vvv111																									4	12
167	SBC (IX+d)	11011101	10011110	----d---		12'b010010011110																									5	2
168	SBC (IY+d)	11111101	10011110	----d---		12'b010110011110																									5	2
169	SBC A,(HL)	10011110				12'b000010011110																									3	2
170	SBC A,n	11011110	----n---			12'b000011011110																									2	2
171	SBC A,r	10011rrr				12'b000010011rrr																									1	2
172	SBC HL,ss	11101101	01ss0010			12'b1xxx01ss0010																									2	2
173	SCF	00110111				12'b000000110111																									1	5
174	SET b,(HL)	11001011	11bbb110			12'b001011xxx110																									5	6
175	SET b,(IX+d)	11011101	11001011	----d---	11bbb110	12'b011011xxx110																									6	6
176	SET b,(IY+d)	11111101	11001011	----d---	11bbb110	12'b011111xxx110																									6	6
177	SET b,r	11001011	11bbbrrr			12'b001011xxxrrr																									2	6
178	SLA (HL)	11001011	00100110			12'b001000100110																									5	7
179	SLA (IX+d)	11011101	11001011	----d---	00100110	12'b011000100110																									6	7
180	SLA (IY+d)	11111101	11001011	----d---	00100110	12'b011100100110																									6	7
181	SLA r	11001011	00100rrr			12'b001000100rrr																									2	7
182	SRA (HL)	11001011	00101110			12'b001000101110																									5	7
183	SRA (IX+d)	11011101	11001011	----d---	00101110	12'b011000101110																									6	7
184	SRA (IY+d)	11111101	11001011	----d---	00101110	12'b011100101110																									6	7
185	SRA r	11001011	00101rrr			12'b001000101rrr																									2	7
186	SRL (HL)	11001011	00111110			12'b001000111110																									5	7
187	SRL (IX+d)	11011101	11001011	----d---	00111110	12'b011000111110																									6	7
188	SRL (IY+d)	11111101	11001011	----d---	00111110	12'b011100111110																									6	7
189	SRL r	11001011	00111rrr			12'b001000111rrr																									2	7
190	SUB (HL)	10010110				12'b000010010110																									3	2
191	SUB (IX+d)	11011101	10010110	----d---		12'b010010010110																									5	2
192	SUB (IY+d)	11111101	10010110	----d---		12'b010110010110																									5	2
193	SUB n	11010110	----n---			12'b000011010110																									2	2
194	SUB r	10010rrr				12'b000010010rrr																									1	2
195	XOR (HL)	10101110				12'b000010101110																									3	4
196	XOR (IX+d)	11011101	10101110	----d---		12'b010010101110																									5	4
197	XOR (IY+d)	11111101	10101110	----d---		12'b010110101110																									5	4
198	XOR n	11101110	----n---			12'b000011101110																									2	4
199	XOR r	10101rrr				12'b000010101rrr																									1	4
200	ZINTACK					12'b0001xxxxxxxx																									5	15

201	ADC A,XH	11011101	10001100			12'b010010001100																									2	1
202	ADC A,XL	11011101	10001101			12'b010010001101																									2	1
203	ADC A,YH	11111101	10001100			12'b010110001100																									2	1
204	ADC A,YL	11111101	10001101			12'b010110001101																									2	1
205	ADD A,XH	11011101	10000100			12'b010010000100																									2	1
206	ADD A,XL	11011101	10000101			12'b010010000101																									2	1
207	ADD A,YH	11111101	10000100			12'b010110000100																									2	1
208	ADD A,YL	11111101	10000101			12'b010110000101																									2	1
209	AND XH	11011101	10100100			12'b010010100100																									2	4
210	AND XL	11011101	10100101			12'b010010100101																									2	4
211	AND YH	11111101	10100100			12'b010110100100																									2	4
212	AND YL	11111101	10100101			12'b010110100101																									2	4
213	CP XH	11011101	10111100			12'b010010111100																									2	2
214	CP XL	11011101	10111101			12'b010010111101																									2	2
215	CP YH	11111101	10111100			12'b010110111100																									2	2
216	CP YL	11111101	10111101			12'b010110111101																									2	2
217	DEC XH	11011101	00100101			12'b010000100101																									2	3
218	DEC XL	11011101	00101101			12'b010000101101																									2	3
219	DEC YH	11111101	00100101			12'b010100100101																									2	3
220	DEC YL	11111101	00101101			12'b010100101101																									2	3
221	INC XH	11011101	00100100			12'b010000100100																									2	3
222	INC XL	11011101	00101100			12'b010000101100																									2	3
223	INC YH	11111101	00100100			12'b010100100100																									2	3
224	INC YL	11111101	00101100			12'b010100101100																									2	3
225	LD XH,n	11011101	00100110	----n---		12'b010000100110																									3	8
226	LD XL,n	11011101	00101110	----n---		12'b010000101110																									3	8
227	LD YH,n	11111101	00100110	----n---		12'b010100100110																									3	8
228	LD YL,n	11111101	00101110	----n---		12'b010100101110																									3	8
229	LD XH,r	11011101	01100rrr			12'b010001100rrr																									2	8
230	LD XL,r	11011101	01101rrr			12'b010001101rrr																									2	8
231	LD YH,r	11111101	01100rrr			12'b010101100rrr																									2	8
232	LD YL,r	11111101	01101rrr			12'b010101101rrr																									2	8
233	LD r,XH	11011101	01rrr100			12'b010001rrr100																									2	8
234	LD r,XL	11011101	01rrr101			12'b010001rrr101																									2	8
235	LD r,YH	11111101	01rrr100			12'b010101rrr100																									2	8
236	LD r,YL	11111101	01rrr101			12'b010101rrr101																									2	8
237	OR XH	11011101	10110100			12'b010010110100																									2	4
238	OR XL	11011101	10110101			12'b010010110101																									2	4
239	OR YH	11111101	10110100			12'b010110110100																									2	4
240	OR YL	11111101	10110101			12'b010110110101																									2	4
241	SBC A,XH	11011101	10011100			12'b010010011100																									2	2
242	SBC A,XL	11011101	10011101			12'b010010011101																									2	2
243	SBC A,YH	11111101	10011100			12'b010110011100																									2	2
244	SBC A,YL	11111101	10011101			12'b010110011101																									2	2
245	SUB XH	11011101	10010100			12'b010010010100																									2	2
246	SUB XL	11011101	10010101			12'b010010010101																									2	2
247	SUB YH	11111101	10010100			12'b010110010100																									2	2
248	SUB YL	11111101	10010101			12'b010110010101																									2	2
249	XOR XH	11011101	10101100			12'b010010101100																									2	4
250	XOR XL	11011101	10101101			12'b010010101101																									2	4
251	XOR YH	11011101	10101100			12'b010110101100																									2	4
252	XOR YL	11011101	10101101			12'b010110101101																									2	4
253	SLL (HL)	11001011	00110110			12'b001000110110																									5	7
254	SLL (IX+d)	11011101	11001011	----d---	00110110	12'b011000110110																									6	7
255	SLL (IY+d)	11111101	11001011	----d---	00110110	12'b011100110110																									6	7
256	SLL r	11001011	00110rrr			12'b001000110rrr																									2	7

257	IN0 r,(n)	11101101	00rrr000	----n---		12'b1xxx00rrr000,																									4	13
258	MLT dd	11101101	01dd1100			12'b1xxx01dd1100,																									2	17
259	OTDM	11101101	10001011			12'b1xxx10001011,											z		z												5	14
260	OTDMR	11101101	10011011			12'b1xxx10011011,											z		z												4+2i	14
261	OTIM	11101101	10000011			12'b1xxx10000011,											z		z												5	14
262	OTIMR	11101101	10010011			12'b1xxx10010011,											z		z												4+2i	14
263	OUT0 (n),r	11101101	00rrr001	----n---		12'b1xxx00rrr001,																									4	13
264	SLP	11101101	01110110			12'b1xxx01110110,																									3	15
265	TST (HL)	11101101	00110100			12'b1xxx00110100,																									4	4
266	TST n	11101101	01100100	----n---		12'b1xxx01100100,																									3	4
267	TST r	11101101	00rrr100			12'b1xxx00rrr100,																									2	4
268	TSTIO n	11101101	01110100	----n---		12'b1xxx01110100,																									4	4

269	IND2	11101101	10001100			12'b1xxx10001100,											1		1												5	14
270	IND2R	11101101	10011100			12'b1xxx10011100,											1		1												4+2i	14
271	INDM	11101101	10001010			12'b1xxx10001010,											1		1												5	14
272	INDMR	11101101	10011010			12'b1xxx10011010,											1		1												4+2i	14
273	INDRX	11101101	11001010			12'b1xxx11001010,											1		1												4+2i	14
274	INI2	11101101	10000100			12'b1xxx10000100,											1		1												5	14
275	INI2R	11101101	10010100			12'b1xxx10010100,											1		1												4+2i	14
276	INIM	11101101	10000010			12'b1xxx10000010,											1		1												5	14
277	INIMR	11101101	10010010			12'b1xxx10010010,											1		1												4+2i	14
278	INIRX	11101101	11000010			12'b1xxx11000010,											1		1												4+2i	14
279	LD (HL),IX	11101101	00111111			12'b1xxx00111111,																									5	9
280	LD (HL),IY	11101101	00111110			12'b1xxx00111110,																									5	9
281	LD (HL),rr	11101101	00rr1111			12'b1xxx00rr1111,																									5	9
282	LD (IX+d),IX	11011101	00rr1111	----d---		12'b010000rr1111,																									6	9
283	LD (IX+d),IY	11011101	00rr1111	----d---		12'b010000rr1111,																									6	9
284	LD (IX+d),rr	11011101	00rr1111	----d---		12'b010000rr1111,																									6	9
285	LD (IY+d),IX	11111101	00rr1111	----d---		12'b010100rr1111,																									6	9
286	LD (IY+d),IY	11111101	00rr1111	----d---		12'b010100rr1111,																									6	9
287	LD (IY+d),rr	11111101	00rr1111	----d---		12'b010100rr1111,																									6	9
288	LD IX,(HL)	11101101	00110111			12'b1xxx00110111,																									5	9
289	LD IX,(IX+d)	11011101	00110111	----d---		12'b010000110111,																									6	9
290	LD IX,(IY+d)	11111101	00110111	----d---		12'b010100110111,																									6	9
291	LD IY,(HL)	11101101	00110110			12'b1xxx00110110,																									5	9
292	LD IY,(IX+d)	11011101	00110001	----d---		12'b010000110001,																									6	9
293	LD IY,(IY+d)	11111101	00110001	----d---		12'b010100110001,																									6	9
294	LD rr,(HL)	11101101	00rr0111			12'b1xxx00rr0111,																									5	9
295	LD rr,(IX+d)	11011101	00rr0111	----d---		12'b010000rr0111,																									6	9
296	LD rr,(IY+d)	11111101	00rr0111	----d---		12'b010100rr0111,																									6	9
297	LEA IX,IX+d	11101101	00011010	----d---		12'b1xxx00011010,																									5	1
298	LEA IX,IY+d	11101101	01010100	----d---		12'b1xxx01010100,																									5	1
299	LEA IY,IX+d	11101101	01010101	----d---		12'b1xxx01010101,																									5	1
300	LEA IY,IY+d	11101101	00011011	----d---		12'b1xxx00011011,																									5	1
301	LEA rr,IX+d	11101101	000rr010	----d---		12'b1xxx000rr010,																									5	1
302	LEA rr,IY+d	11101101	000rr011	----d---		12'b1xxx000rr011,																									5	1
303	OTD2	11101101	10101100			12'b1xxx10101100,											1		1												5	14
304	OTD2R	11101101	10111100			12'b1xxx10111100,											1		1												4+2i	14
305	OTDRX	11101101	11001011			12'b1xxx11001011,											1		1												4+2i	14
306	OTI2	11101101	10100100			12'b1xxx10100100,											1		1												5	14
307	OTI2R	11101101	10110100			12'b1xxx10110100,											1		1												4+2i	14
308	OTIRX	11101101	11000011			12'b1xxx11000011,											1		1												4+2i	14
309	PEA IX+d	11101101	01100101	----d---		12'b1xxx01100101,																									6	11
310	PEA IY+d	11101101	01100110	----d---		12'b1xxx01100110,																									6	11

## Special Case
Function	inta	intb		hlta	hltb		dma1	dma2		rst	rste
Next State	intb	wr1a adr1		hltb	hlta if1a		dma2	dma1 if1a		rste	if1a
Tran Type		mem idl			idl if			idl if			if
Address Bus		alu pc			pc			pc			pc
Pre-Address	alu pc			pc			pc			pc
Load PC				int			dma
DinDout		din0
ALU Op	add	pass
ALU A	neg1
ALU B	sp	pch
Register Wr		sp tmp

## Verification
Num	Instruction	Opcode byte 1	Opcode byte 2	Opcode byte 3	Opcode byte 4	Mach State	S	Z	H	PV	N	C	Operation	GRP	Mach state	Address	Operation	Data	Flags
1	ADC A,(HL)	10001110				3	S	Z	H	V	0	C	A = A + (HL) + CF	1
2	ADC A,(IX+d)	11011101	10001110	----d---		5	S	Z	H	V	0	C	A = A + (IX+d) + CF	1
3	ADC A,(IY+d)	11111101	10001110	----d---		5	S	Z	H	V	0	C	A = A + (IY+d) + CF	1
4	ADC A,n	11001110	----n---			2	S	Z	H	V	0	C	A = A + n + CF	1
5	ADC A,r	10001rrr				1	S	Z	H	V	0	C	A = A + r + CF	1
6	ADC HL,ss	11101101	01ss1010			2	S	Z	H	V	0	C	HL = HL + ss + CF	1
7	ADD A,(HL)	10000110				3	S	Z	H	V	0	C	A = A + (HL)	1
8	ADD A,(IX+d)	11011101	10000110	----d---		5	S	Z	H	V	0	C	A = A + (IX+d)	1
9	ADD A,(IY+d)	11111101	10000110	----d---		5	S	Z	H	V	0	C	A = A + (IY+d)	1
10	ADD A,n	11000110	----n---			2	S	Z	H	V	0	C	A = A + n	1
11	ADD A,r	10000rrr				1	S	Z	H	V	0	C	A = A + r	1
12	ADD HL,ss	00ss1001				1			H		0	C	HL = HL + ss	1
13	ADD IX,xx	11011101	00xx1001			2			H		0	C	IX = IX + xx	1
14	ADD IY,yy	11111101	00yy1001			2			H		0	C	IY = IY + yy	1
15	AND (HL)	10100110				3	S	Z	1	P	0	0	A = A & (HL)	4
16	AND (IX+d)	11011101	10100110	----d---		5	S	Z	1	P	0	0	A = A & (IX+d)	4
17	AND (IY+d)	11111101	10100110	----d---		5	S	Z	1	P	0	0	A = A & (IY+d)	4
18	AND n	11100110	----n---			2	S	Z	1	P	0	0	A = A & n	4
19	AND r	10100rrr				1	S	Z	1	P	0	0	A = A & r	4
20	BIT b,(HL)	11001011	01bbb110			4		Z	1		0		(HL) & bit	6
21	BIT b,(IX+d)	11011101	11001011	----d---	01bbb110	5		Z	1		0		(IX+d) & bit	6
22	BIT b,(IY+d)	11111101	11001011	----d---	01bbb110	5		Z	1		0		(IY+d) & bit	6
23	BIT b,r	11001011	01bbbrrr			2		Z	1		0		r & bit	6
24	CALL f,mn	11fff100	----n---	----m---		5/3							if (f) then (SP-1) = PCH; (SP-2) = PCL; PC = mn; SP = SP-2	12
25	CALL mn	11001101	----n---	----m---		5							(SP-1) = PCH; (SP-2) = PCL; PC = mn; SP = SP-2	12
26	CCF	00111111				1			C		0	C	CF = ~CF	5
27	CP (HL)	10111110				3	S	Z	H	V	1	C	A - (HL)	2
28	CP (IX+d)	11011101	10111110	----d---		5	S	Z	H	V	1	C	A - (IX+d)	2
29	CP (IY+d)	11111101	10111110	----d---		5	S	Z	H	V	1	C	A - (IY+d)	2
30	CP n	11111110	----n---			2	S	Z	H	V	1	C	A - n	2
31	CP r	10111rrr				1	S	Z	H	V	1	C	A - r	2
32	CPD	11101101	10101001			5	S	Z	H	Z	1		A - (HL); BC = BC-1; HL = HL-1	14
33	CPDR	11101101	10111001			4+2i	S	Z	H	Z	1		A - (HL); BC = BC-1; HL = HL-1; repeat while {BC != 0}	14
34	CPI	11101101	10100001			5	S	Z	H	Z	1		A - (HL); BC = BC-1; HL = HL+1	14
35	CPIR	11101101	10110001			4+2i	S	Z	H	Z	1		A - (HL); BC = BC-1; HL = HL+1; repeat while {BC != 0}	14
36	CPL	00101111				1			1		1		A = ~A	5
37	DAA	00100111				1	S	Z	H	P		C	Decimal Adjust Accumulator	5
38	DEC (HL)	00110101				4	S	Z	H	V	1		(HL) = (HL) - 1	3
39	DEC (IX+d)	11011101	00110101	----d---		6	S	Z	H	V	1		(IX+d) = (IX+d) -1	3
40	DEC (IY+d)	11111101	00110101	----d---		6	S	Z	H	V	1		(IY+d) = (IY+d) -1	3
41	DEC IX	11011101	00101011			2							IX = IX - 1	3
42	DEC IY	11111101	00101011			2							IY = IY - 1	3
43	DEC r	00rrr101				1	S	Z	H	V	1		r = r - 1	3
44	DEC ss	00ss1011				1							ss = ss - 1	3
45	DI	11110011				1							IFF1 = 0; IFF2 = 0	15
46	DJNZ e	00010000	--(e-2)-			3							B = B-1; if {B != 0} PC = PC + j	12
47	EI	11111011				1							IFF1 = 1; IFF2 = 1	15
48	EX (SP),HL	11100011				6							H <-> (SP+1); L <-> (SP)	10
49	EX (SP),IX	11011101	11100011			7							IXH <-> (SP+1); IXL <-> (SP)	10
50	EX (SP),IY	11111101	11100011			7							IYH <-> (SP+1); IYL <-> (SP)	10
51	EX AF,AF'	00001000				1							AF <-> AF'	10
52	EX DE,HL	11101011				1							DE <-> HL	10
53	EXX	11011001				1							BC <-> BC'; DE <-> DE'; HL <-> HL'	10
54	HALT	01110110				3							PC = PC - 1	15
55	IM 0	11101101	01000110			2							IM = 0	15
56	IM 1	11101101	01010110			2							IM = 1	15
57	IM 2	11101101	01011110			2							IM = 2	15
58	IN A,(n)	11011011	----n---			4							A = (n)	13
59	IN r,(C)	11101101	01rrr000			4	S	Z	0	P	0		r = (C)	13
60	INC (HL)	00110100				4	S	Z	H	V	0		(HL) = (HL) + 1	3
61	INC (IX+d)	11011101	00110100	----d---		6	S	Z	H	V	0		(IX+d) = (IX+d) + 1	3
62	INC (IY+d)	11111101	00110100	----d---		6	S	Z	H	V	0		(IY+d) = (IY+d) + 1	3
63	INC IX	11011101	00100011			2							IX = IX + 1	3
64	INC IY	11111101	00100011			2							IY = IY + 1	3
65	INC r	00rrr100				1	S	Z	H	V	0		r = r + 1	3
66	INC ss	00ss0011				1							ss = ss + 1	3
67	IND	11101101	10101010			5		Z			1		(HL) = I/O(BC); B = B-1; HL = HL-1	14
68	INDR	11101101	10111010			4+2i		Z			1		(HL) = I/O(BC); B = B-1; HL = HL-1; repeat while {B != 0}	14
69	INI	11101101	10100010			5		Z			1		(HL) = I/O(BC); B = B-1; HL = HL+1	14
70	INIR	11101101	10110010			4+2i		Z			1		(HL) = I/O(BC); B = B-1; HL = HL+1; repeat while {B != 0}	14
71	JP (HL)	11101001				2							PC = HL	12
72	JP (IX)	11011101	11101001			3							PC = IX	12
73	JP (IY)	11111101	11101001			3							PC = IY	12
74	JP f,mn	11fff010	----n---	----m---		4/3							if {f} PC = mn	12
75	JP mn	11000011	----n---	----m---		4							PC = mn	12
76	JR cc,e	001cc000	--(e-2)-			3/2							if {cc} PC = PC + e	12
77	JR e	00011000	--(e-2)-			3							PC = PC + e	12
78	LD (BC),A	00000010				3							(BC) = A	8
79	LD (DE),A	00010010				3							(DE) = A	8
80	LD (HL),n	00110110	----n---			3							(HL) = n	8
81	LD (HL),r	01110rrr				3							(HL) = r	8
82	LD (IX+d),n	11011101	00110110	----d---	----n---	5							(IX+d) = n	8
83	LD (IX+d),r	11011101	01110rrr	----d---		5							(IX+d) = r	8
84	LD (IY+d),n	11111101	00110110	----d---	----n---	5							(IY+d) = n	8
85	LD (IY+d),r	11111101	01110rrr	----d---		5							(Iy+d) = r	8
86	LD (mn),A	00110010	----n---	----m---		5							(mn) = A	8
87	LD (mn),HL	00100010	----n---	----m---		6							(mn) = L; (mn+1) = H	9
88	LD (mn),IX	11011101	00100010	----n---	----m---	7							(mn) = IXL; (mn+1) = IXH	9
89	LD (mn),IY	11111101	00100010	----n---	----m---	7							(mn) = IYL; (mn+1) = IYH	9
90	LD (mn),ss	11101101	01ss0011	----n---	----m---	7							(mn) = ssl; (mn+1) = ssh	9
91	LD A,(BC)	00001010				3							A = (BC)	8
92	LD A,(DE)	00011010				3							A = (DE)	8
93	LD A,(mn)	00111010	----n---	----m---		5							A = (mn)	8
94	LD A,I	11101101	01010111			2	S	Z	0	F	0		A = I	8
95	LD A,R	11101101	01011111			2	S	Z	0	F	0		A = R	8
96	LD dd,(mn)	11101101	01dd1011	----n---	----m---	7							ddl = (mn); ddh = (mn+1)	9
97	LD dd,mn	00dd0001	----n---	----m---		3							dd = mn	9
98	LD HL,(mn)	00101010	----n---	----m---		6							L = (mn); H = (mn+1)	9
99	LD I,A	11101101	01000111			2							I = A	8
100	LD IX,(mn)	11011101	00101010	----n---	----m---	7							IXL = (mn); IXH = (mn+1)	9
101	LD IX,mn	11011101	00100001	----n---	----m---	4							IX = mn	9
102	LD IY,(mn)	11111101	00101010	----n---	----m---	7							IYL = (mn); IYH = (mn+1)	9
103	LD IY,mn	11111101	00100001	----n---	----m---	4							IY = mn	9
104	LD r,(HL)	01rrr110				3							r = (HL)	8
105	LD r,(IX+d)	11011101	01rrr110	----d---		5							r = (IX+d)	8
106	LD r,(IY+d)	11111101	01rrr110	----d---		5							r = (IY+d)	8
107	LD R,A	11101101	01001111			2							R = A	8
108	LD r,n	00rrr110	----n---			2							r = n	8
109	LD rd,rs	01rdrrsr				1							rd = rs	8
110	LD SP,HL	11111001				1							SP = HL	9
111	LD SP,IX	11011101	11111001			2							SP = IX	9
112	LD SP,IY	11111101	11111001			2							SP = IY	9
113	LDD	11101101	10101000			5			0	Z	0		(DE) = (HL); BC = BC-1; DE = DE-1; HL = HL-1	14
114	LDDR	11101101	10111000			4+2i			0	Z	0		(DE) = (HL); BC = BC-1; DE = DE-1; HL = HL-1; repeat while {BC != 0}	14
115	LDI	11101101	10100000			5			0	Z	0		(DE) = (HL); BC = BC-1; DE = DE+1; HL = HL+1	14
116	LDIR	11101101	10110000			4+2i			0	Z	0		(DE) = (HL); BC = BC-1; DE = DE+1; HL = HL+1; repeat while {BC != 0}	14
117	NEG	11101101	01000100			2	S	Z	H	V	1	C	A = 0 - A	5
118	NOP	00000000				1							No operation	16
119	OR (HL)	10110110				3	S	Z	0	P	0	0	A = A | (HL)	4
120	OR (IX+d)	11011101	10110110	----d---		5	S	Z	0	P	0	0	A = A | (IX+d)	4
121	OR (IY+d)	11111101	10110110	----d---		5	S	Z	0	P	0	0	A = A | (IY+d)	4
122	OR n	11110110	----n---			2	S	Z	0	P	0	0	A = A | n	4
123	OR r	10110rrr				1	S	Z	0	P	0	0	A = A | r	4
124	OTDR	11101101	10111011			4+2i		Z			1		I/O(BC) = (HL); B = B-1; HL = HL-1; repeat while {B != 0}	14
125	OTIR	11101101	10110011			4+2i		Z			1		I/O(BC) = (HL); B = B-1; HL = HL+1; repeat while {B != 0}	14
126	OUT (C),r	11101101	01rrr001			4							(C) = r	13
127	OUT (n),A	11010011	----n---			4							(n) = A	13
128	OUTD	11101101	10101011			5		Z			1		I/O(BC) = (HL); B = B-1; HL = HL-1	14
129	OUTI	11101101	10100011			5		Z			1		I/O(BC) = (HL); B = B-1; HL = HL+1	14
130	POP IX	11011101	11100001			5							IXL = (SP); IXH = (SP+1); SP = SP+2	11
131	POP IY	11111101	11100001			5							IYL = (SP); IYH = (SP+1); SP = SP+2	11
132	POP tt	11tt0001				4							ttl = (SP); tth = (SP+1); SP = SP+2	11
133	PUSH IX	11011101	11100101			5							(SP-1) = IXH; (SP-2) = IXL; SP = SP-2	11
134	PUSH IY	11111101	11100101			5							(SP-1) = IYH; (SP-2) = IYL; SP = SP-2	11
135	PUSH tt	11tt0101				4							(SP-1) = tth; (SP-2) = ttl; SP = SP-2	11
136	RES b,(HL)	11001011	10bbb110			5							(HL) = (HL) & ~bit	6
137	RES b,(IX+d)	11011101	11001011	----d---	10bbb110	6							(IX+d) = (IX+d) & ~bit	6
138	RES b,(IY+d)	11111101	11001011	----d---	10bbb110	6							(IY+d) = (IY+d) & ~bit	6
139	RES b,r	11001011	10bbbrrr			2							r = r & ~bit	6
140	RET	11001001				5							PCL = (SP); PCH = (SP+1); SP = SP+2	12
141	RET f	11fff000				5/1							if {f} PCL = (SP); PCH = (SP+1); SP = SP+2	12
142	RETI	11101101	01001101			6							PCL = (SP); PCH = (SP+1); SP = SP+2	15
143	RETN	11101101	01000101			6							PCL = (SP); PCH = (SP+1); SP = SP+2; IFF1 = IFF2	15
144	RL (HL)	11001011	00010110			5	S	Z	0	P	0	C	{CY,(HL)} = {(HL),CY}	7
145	RL (IX+d)	11011101	11001011	----d---	00010110	6	S	Z	0	P	0	C	{CY,(IX+d)} = {(IX+d),CY}	7
146	RL (IY+d)	11111101	11001011	----d---	00010110	6	S	Z	0	P	0	C	{CY,(IY+d)} = {(IY+d),CY}	7
147	RL r	11001011	00010rrr			2	S	Z	0	P	0	C	{CY,r} = {r,CY}	7
148	RLA	00010111				1			0		0	C	{CY,A} = {A,CY}	7
149	RLC (HL)	11001011	00000110			5	S	Z	0	P	0	C	(HL) = {(HL)[6,0],(HL)[7]}; CY = (HL)[7]	7
150	RLC (IX+d)	11011101	11001011	----d---	00000110	6	S	Z	0	P	0	C	(IX+d) = {(IX+d)[6,0],(IX+d)[7]}; CY = (IX+d)[7]	7
151	RLC (IY+d)	11111101	11001011	----d---	00000110	6	S	Z	0	P	0	C	(IY+d) = {(IY+d)[6,0],(IY+d)[7]}; CY = (IY+d)[7]	7
152	RLC r	11001011	00000rrr			2	S	Z	0	P	0	C	r = {r[6,0],r[7]}; CY = r[7]	7
153	RLCA	00000111				1			0		0	C	A = {A[6,0],A[7]}; CY = A[7]	7
154	RLD	11101101	01101111			5	S	Z	0	P	0		A = {A[7:4],(HL)[7:4]}; (HL) = {(HL)[3:0],A[3:0]}	7
155	RR (HL)	11001011	00011110			5	S	Z	0	P	0	C	{(HL),CY} = {CY,(HL)}	7
156	RR (IX+d)	11011101	11001011	----d---	00011110	6	S	Z	0	P	0	C	{(IX+d),CY} = {CY,(IX+d)}	7
157	RR (IY+d)	11111101	11001011	----d---	00011110	6	S	Z	0	P	0	C	{(IY+d),CY} = {CY,(IY+d)}	7
158	RR r	11001011	00011rrr			2	S	Z	0	P	0	C	{r,CY} = {CY,r}	7
159	RRA	00011111				1			0		0	C	{A,CY} = {CY,A}	7
160	RRC (HL)	11001011	00001110			5	S	Z	0	P	0	C	(HL) = {(HL)[0],(HL)[7,1]}; CY = (HL)[0]	7
161	RRC (IX+d)	11011101	11001011	----d---	00001110	6	S	Z	0	P	0	C	(IX+d) = {(IX+d)[0],(IX+d)[7,1]}; CY = (IX+d)[0]	7
162	RRC (IY+d)	11111101	11001011	----d---	00001110	6	S	Z	0	P	0	C	(IY+d) = {(IY+d)[0],(IY+d)[7,1]}; CY = (IY+d)[0]	7
163	RRC r	11001011	00001rrr			2	S	Z	0	P	0	C	r = {r[0],r[7,1]}; CY = r[0]	7
164	RRCA	00001111				1			0		0	C	A = {A[0],A[7,1]}; CY = A[0]	7
165	RRD	11101101	01100111			5	S	Z	0	P	0		A = {A[7:4],(HL)[3:0]}; (HL) = {A[3:0],(HL)[7:4]}	7
166	RST v	11vvv111				4							(SP-1) = PCH; (SP-2) = PCL; SP = SP-2; PC = {R, 0, v, 0000}	12
167	SBC (IX+d)	11011101	10011110	----d---		5	S	Z	H	V	1	C	A = A - (IX+d) - CY	2
168	SBC (IY+d)	11111101	10011110	----d---		5	S	Z	H	V	1	C	A = A - (IY+d) - CY	2
169	SBC A,(HL)	10011110				3	S	Z	H	V	1	C	A = A - (HL) - CY	2
170	SBC A,n	11011110	----n---			2	S	Z	H	V	1	C	A = A - n - CY	2
171	SBC A,r	10011rrr				1	S	Z	H	V	1	C	A = A - r - CY	2
172	SBC HL,ss	11101101	01ss0010			2	S	Z	H	V	1	C	HL = HL - ss - CF	2
173	SCF	00110111				1			0		0	1	CF = 1	5
174	SET b,(HL)	11001011	11bbb110			5							(HL) = (HL) | bit	6
175	SET b,(IX+d)	11011101	11001011	----d---	11bbb110	6							(IX+d) = (IX+d) | bit	6
176	SET b,(IY+d)	11111101	11001011	----d---	11bbb110	6							(IY+d) = (IY+d) | bit	6
177	SET b,r	11001011	11bbbrrr			2							r = r | bit	6
178	SLA (HL)	11001011	00100110			5	S	Z	0	P	0	C	(HL) = {(HL)[6,0],0}; CY = (HL)[7]	7
179	SLA (IX+d)	11011101	11001011	----d---	00100110	6	S	Z	0	P	0	C	(IX+d) = {(IX+d)[6,0],0}; CY = (IX+d)[7]	7
180	SLA (IY+d)	11111101	11001011	----d---	00100110	6	S	Z	0	P	0	C	(IY+d) = {(IY+d)[6,0],0}; CY = (IY+d)[7]	7
181	SLA r	11001011	00100rrr			2	S	Z	0	P	0	C	r = {r[6,0],0}; CY = r[7]	7
182	SRA (HL)	11001011	00101110			5	S	Z	0	P	0	C	(HL) = {(HL)[7],(HL)[7,1]}; CY = (HL)[0]	7
183	SRA (IX+d)	11011101	11001011	----d---	00101110	6	S	Z	0	P	0	C	(IX+d) = {(IX+d)[7],(IX+d)[7,1]}; CY = (IX+d)[0]	7
184	SRA (IY+d)	11111101	11001011	----d---	00101110	6	S	Z	0	P	0	C	(IY+d) = {(IY+d)[7],(IY+d)[7,1]}; CY = (IY+d)[0]	7
185	SRA r	11001011	00101rrr			2	S	Z	0	P	0	C	r = {r[7],r[7,1]}; CY = r[0]	7
186	SRL (HL)	11001011	00111110			5	S	Z	0	P	0	C	(HL) = {0,(HL)[7,1]}; CY = (HL)[0]	7
187	SRL (IX+d)	11011101	11001011	----d---	00111110	6	S	Z	0	P	0	C	(IX+d) = {0,(IX+d)[7,1]}; CY = (IX+d)[0]	7
188	SRL (IY+d)	11111101	11001011	----d---	00111110	6	S	Z	0	P	0	C	(IY+d) = {0,(IY+d)[7,1]}; CY = (IY+d)[0]	7
189	SRL r	11001011	00111rrr			2	S	Z	0	P	0	C	r = {0,r[7,1]}; CY = r[0]	7
190	SUB (HL)	10010110				3	S	Z	H	V	1	C	A = A - (HL)	2
191	SUB (IX+d)	11011101	10010110	----d---		5	S	Z	H	V	1	C	A = A - (IX+d)	2
192	SUB (IY+d)	11111101	10010110	----d---		5	S	Z	H	V	1	C	A = A - (IY+d)	2
193	SUB n	11010110	----n---			2	S	Z	H	V	1	C	A = A - n	2
194	SUB r	10010rrr				1	S	Z	H	V	1	C	A = A - r	2
195	XOR (HL)	10101110				3	S	Z	0	P	0	0	A = A ^ (HL)	4
196	XOR (IX+d)	11011101	10101110	----d---		5	S	Z	0	P	0	0	A = A ^ (IX+d)	4
197	XOR (IY+d)	11111101	10101110	----d---		5	S	Z	0	P	0	0	A = A ^ (IY+d)	4
198	XOR n	11101110	----n---			2	S	Z	0	P	0	0	A = A ^ n	4
199	XOR r	10101rrr				1	S	Z	0	P	0	0	A = A ^ r	4
200	ZINTACK					5							(SP-1) = PCH; (SP-2) = PCL; SP = SP-2; PC = (vector table); IFF2 = IFF1; IFF1 = 0	15

201	ADC A,XH	11011101	10001100			2	S	Z	H	V	0	C	A = A + IXH + CF	1
202	ADC A,XL	11011101	10001101			2	S	Z	H	V	0	C	A = A + IXL + CF	1
203	ADC A,YH	11111101	10001100			2	S	Z	H	V	0	C	A = A + IYH + CF	1
204	ADC A,YL	11111101	10001101			2	S	Z	H	V	0	C	A = A + IYL + CF	1
205	ADD A,XH	11011101	10000100			2	S	Z	H	V	0	C	A = A + IXH	1
206	ADD A,XL	11011101	10000101			2	S	Z	H	V	0	C	A = A + IXL	1
207	ADD A,YH	11111101	10000100			2	S	Z	H	V	0	C	A = A + IYH	1
208	ADD A,YL	11111101	10000101			2	S	Z	H	V	0	C	A = A + IYL	1
209	AND XH	11011101	10100100			2	S	Z	1	P	0	0	A = A & IXH	4
210	AND XL	11011101	10100101			2	S	Z	1	P	0	0	A = A & IXL	4
211	AND YH	11111101	10100100			2	S	Z	1	P	0	0	A = A & IYH	4
212	AND YL	11111101	10100101			2	S	Z	1	P	0	0	A = A & IYL	4
213	CP XH	11011101	10111100			2	S	Z	H	V	1	C	A - IXH	2
214	CP XL	11011101	10111101			2	S	Z	H	V	1	C	A - IXL	2
215	CP YH	11111101	10111100			2	S	Z	H	V	1	C	A - IYH	2
216	CP YL	11111101	10111101			2	S	Z	H	V	1	C	A - IYL	2
217	DEC XH	11011101	00100101			2	S	Z	H	V	1		IXH = IXH - 1	3
218	DEC XL	11011101	00101101			2	S	Z	H	V	1		IXL = IXL - 1	3
219	DEC YH	11111101	00100101			2	S	Z	H	V	1		IYH = IYH - 1	3
220	DEC YL	11111101	00101101			2	S	Z	H	V	1		IYL = IYL - 1	3
221	INC XH	11011101	00100100			2	S	Z	H	V	0		IXH = IXH + 1	3
222	INC XL	11011101	00101100			2	S	Z	H	V	0		IXL = IXL + 1	3
223	INC YH	11111101	00100100			2	S	Z	H	V	0		IYH = IYH + 1	3
224	INC YL	11111101	00101100			2	S	Z	H	V	0		IYL = IYL + 1	3
225	LD XH,n	11011101	00100110	----n---		3							IXH = n	8
226	LD XL,n	11011101	00101110	----n---		3							IXL = n	8
227	LD YH,n	11111101	00100110	----n---		3							IYH = n	8
228	LD YL,n	11111101	00101110	----n---		3							IYL = n	8
229	LD XH,r	11011101	01100rrr			2							IXH = r	8
230	LD XL,r	11011101	01101rrr			2							IXL = r	8
231	LD YH,r	11111101	01100rrr			2							IYH = r	8
232	LD YL,r	11111101	01101rrr			2							IYL = r	8
233	LD r,XH	11011101	01rrr100			2							r = IXH	8
234	LD r,XL	11011101	01rrr101			2							r = IXL	8
235	LD r,YH	11111101	01rrr100			2							r = IYH	8
236	LD r,YL	11111101	01rrr101			2							r = IYL	8
237	OR XH	11011101	10110100			2	S	Z	0	P	0	0	A = A | IXH	4
238	OR XL	11011101	10110101			2	S	Z	0	P	0	0	A = A | IXL	4
239	OR YH	11111101	10110100			2	S	Z	0	P	0	0	A = A | IYH	4
240	OR YL	11111101	10110101			2	S	Z	0	P	0	0	A = A | IYL	4
241	SBC A,XH	11011101	10011100			2	S	Z	H	V	1	C	A = A - IXH - CY	2
242	SBC A,XL	11011101	10011101			2	S	Z	H	V	1	C	A = A - IXL - CY	2
243	SBC A,YH	11111101	10011100			2	S	Z	H	V	1	C	A = A - IYH - CY	2
244	SBC A,YL	11111101	10011101			2	S	Z	H	V	1	C	A = A - IYL - CY	2
245	SUB XH	11011101	10010100			2	S	Z	H	V	1	C	A = A - IXH	2
246	SUB XL	11011101	10010101			2	S	Z	H	V	1	C	A = A - IXL	2
247	SUB YH	11111101	10010100			2	S	Z	H	V	1	C	A = A - IYH	2
248	SUB YL	11111101	10010101			2	S	Z	H	V	1	C	A = A - IYL	2
249	XOR XH	11011101	10101100			2	S	Z	0	P	0	0	A = A ^ IXH	4
250	XOR XL	11011101	10101101			2	S	Z	0	P	0	0	A = A ^ IXL	4
251	XOR YH	11011101	10101100			2	S	Z	0	P	0	0	A = A ^ IYH	4
252	XOR YL	11011101	10101101			2	S	Z	0	P	0	0	A = A ^ IYL	4
253	SLL (HL)	11001011	00110110			5	S	Z	0	P	0	C	(HL) = {(HL)[6,0],1}; CY = (HL)[7]	7
254	SLL (IX+d)	11011101	11001011	----d---	00110110	6	S	Z	0	P	0	C	(IX+d) = {(IX+d)[6,0],1}; CY = (IX+d)[7]	7
255	SLL (IY+d)	11111101	11001011	----d---	00110110	6	S	Z	0	P	0	C	(IY+d) = {(IY+d)[6,0],1}; CY = (IY+d)[7]	7
256	SLL r	11001011	00110rrr			2	S	Z	0	P	0	C	r = {r[6,0],1}; CY = r[7]	7

257	IN0 r,(n)	11101101	00rrr000	----n---		4	S	Z	0	P	0		r = I/O({0,n})	13
258	MLT dd	11101101	01dd1100			2							dd = dd[15:8] * dd[7:0]	17
259	OTDM	11101101	10001011			5	S	Z	H	P	N		I/O({0,C}) = (HL); B = B-1; C = C-1; HL = HL-1	14
260	OTDMR	11101101	10011011			4+2i	S	Z	H	P	N		I/O({0,C}) = (HL); B = B-1; C = C-1; HL = HL-1; repeat while {B != 0}	14
261	OTIM	11101101	10000011			5	S	Z	H	P	N		I/O({0,C}) = (HL); B = B-1; C = C+1; HL = HL+1	14
262	OTIMR	11101101	10010011			4+2i	S	Z	H	P	N		I/O({0,C}) = (HL); B = B-1; C = C+1; HL = HL+1; repeat while {B != 0}	14
263	OUT0 (n),r	11101101	00rrr001	----n---		4							I/O({0,n}) = r	13
264	SLP	11101101	01110110			3							sleep	15
265	TST (HL)	11101101	00110100			4	S	Z	1	P	0	0	A & (HL)	4
266	TST n	11101101	01100100	----n---		3	S	Z	1	P	0	0	A & n	4
267	TST r	11101101	00rrr100			2	S	Z	1	P	0	0	A & r	4
268	TSTIO n	11101101	01110100	----n---		4	S	Z	1	P	0	0	A & (n)	4

269	IND2	11101101	10001100			5		Z			N		(HL) = I/O(BC); B = B - 1; C = C - 1; HL = HL - 1	14
270	IND2R	11101101	10011100			4+2i		1			N		(HL) = I/O(DE); BC = BC - 1; DE = DE - 1; HL = HL - 1; repeat while {BC != 0}	14
271	INDM	11101101	10001010			5		Z			N		(HL) = I/O({0,C}); B = B - 1; C = C - 1; HL = HL - 1	14
272	INDMR	11101101	10011010			4+2i		1			N		(HL) = I/O({0,C}); B = B - 1; C = C - 1; HL = HL — 1; repeat while {B != 0}	14
273	INDRX	11101101	11001010			4+2i		1			N		(HL) = I/O(DE); BC = BC - 1; HL = HL - 1; repeat while {BC != 0}	14
274	INI2	11101101	10000100			5		Z			N		(HL) = I/O(BC); B = B - 1; C = C + 1; HL = HL + 1	14
275	INI2R	11101101	10010100			4+2i		1			N		(HL) = I/O(DE); BC = BC - 1; DE = DE + 1; HL = HL + 1; repeat while {BC != 0}	14
276	INIM	11101101	10000010			5		Z			N		(HL) = I/O({0,C}); B = B - 1; C = C + 1; HL = HL + 1	14
277	INIMR	11101101	10010010			4+2i		1			N		(HL) = I/O({0,C}); B = B - 1; C = C + 1; HL = HL + 1; repeat while {B != 0}	14
278	INIRX	11101101	11000010			4+2i		1			N		(HL) = I/O(DE); BC = BC - 1; HL = HL + 1; repeat while {BC != 0}	14
279	LD (HL),IX	11101101	00111111			5							(HL+0) = IXL; (HL+1) = IXH	9
280	LD (HL),IY	11101101	00111110			5							(HL+0) = IYL; (HL+1) = IYH	9
281	LD (HL),rr	11101101	00rr1111			5							(HL+0) = rrL; (HL+1) = rrH	9
282	LD (IX+d),IX	11011101	00rr1111	----d---		6							(IX+d+0) =IXL; (IX+d+1) = IXH	9
283	LD (IX+d),IY	11011101	00rr1111	----d---		6							(IX+d+0) = IYL; (IX+d+1) = IYH	9
284	LD (IX+d),rr	11011101	00rr1111	----d---		6							(IX+d+0) = rrL; (IX+d+1) = rrH	9
285	LD (IY+d),IX	11111101	00rr1111	----d---		6							(IY+d+0) = IXL; (IY+d+1) = IXH	9
286	LD (IY+d),IY	11111101	00rr1111	----d---		6							(IY+d+0) = IYL; (IY+d+1) = IYH	9
287	LD (IY+d),rr	11111101	00rr1111	----d---		6							(IY+d+0) = rrL; (IY+d+1) = rrH	9
288	LD IX,(HL)	11101101	00110111			5							IXL = (HL+0); IXH = (HL+1)	9
289	LD IX,(IX+d)	11011101	00110111	----d---		6							IXH = (IX+d+0); IXL = (IX+d+1)	9
290	LD IX,(IY+d)	11111101	00110111	----d---		6							IXH = (IY+d+0); IXL = (IY+d+1)	9
291	LD IY,(HL)	11101101	00110110			5							IYL = (HL+0); IYH = (HL+1)	9
292	LD IY,(IX+d)	11011101	00110001	----d---		6							IYH = (IX+d+0); IYL = (IX+d+1)	9
293	LD IY,(IY+d)	11111101	00110001	----d---		6							IYH = (IY+d+0); IYL = (IY+d+1)	9
294	LD rr,(HL)	11101101	00rr0111			5							rrL = (HL+0); rrH = (HL+1)	9
295	LD rr,(IX+d)	11011101	00rr0111	----d---		6							rrH = (IX+d+0); rrL = (IX+d+1)	9
296	LD rr,(IY+d)	11111101	00rr0111	----d---		6							rrH = (IY+d+0); rrL = (IY+d+1)	9
297	LEA IX,IX+d	11101101	00011010	----d---		5							IX = IX + d	1
298	LEA IX,IY+d	11101101	01010100	----d---		5							IX = IY + d	1
299	LEA IY,IX+d	11101101	01010101	----d---		5							IY = IX + d	1
300	LEA IY,IY+d	11101101	00011011	----d---		5							IY = IY + d	1
301	LEA rr,IX+d	11101101	000rr010	----d---		5							rr = IX + d	1
302	LEA rr,IY+d	11101101	000rr011	----d---		5							rr = IY + d	1
303	OTD2	11101101	10101100			5		Z			N		I/O(BC) = (HL); B = B - 1; C = C - 1; HL = HL - 1	14
304	OTD2R	11101101	10111100			4+2i		1			N		I/O(DE) = (HL); BC = BC - 1; DE = DE - 1; HL = HL - 1; repeat while {BC != 0}	14
305	OTDRX	11101101	11001011			4+2i		1			N		I/O(DE) = (HL); BC = BC - 1; HL = HL - 1; repeat while {BC != 0}	14
306	OTI2	11101101	10100100			5		Z			N		I/O(BC) = (HL); B = B - 1; C = C + 1; HL = HL + 1	14
307	OTI2R	11101101	10110100			4+2i		1			N		I/O(DE) = (HL); BC = BC - 1; DE = DE + 1; HL = HL + 1; repeat while {BC != 0}	14
308	OTIRX	11101101	11000011			4+2i		1			N		I/O(DE) = (HL); BC = BC - 1; HL = HL + 1; repeat while {BC != 0}	14
309	PEA IX+d	11101101	01100101	----d---		6							TMP=IX+d; (SP-1)=TMPh; (SP-2)=TMPl; SP=SP-2	11
310	PEA IY+d	11101101	01100110	----d---		6							TMP=IY+d; (SP-1)=TMPh; (SP-2)=TMPl; SP=SP-2	11