openMSP430
Program Memory
ROM
or
RAM
(Main system reset)	puc_rst
mclk
1
1
(Main system clock)	mclk
pmem_cen	(Program Memory chip enable)
1
1
(ACLK enable)	aclk_en
pmem_addr	(Program Memory address)
1
Optional – FPGA only
`PMEM_MSB
(SMCLK enable)	smclk_en
pmem_dout	(Program Memory data output)
1
Optional – FPGA only
16
(ACLK enable)	aclk
pmem_din	(Program Memory data input)
<open>
Optional – ASIC only
16
Required if RAM
(SMCLK enable)	smclk
pmem_wen	(Program Memory write byte enable)
<open>
Optional – ASIC only
2
Required if RAM
Peripheral
#0
Optionals
(Peripheral enable)	per_en
1
Data Memory
RAM
(Peripheral address)	per_addr
mclk
14
1
(Peripheral data input)	per_din
dmem_cen	(Data Memory chip enable)
16
1
(Peripheral write byte enable) per_we
Optionals
dmem_addr	(Data Memory address)
2
`DMEM_MSB
dmem_dout	(Data Memory data output)
16
16
dmem_din	(Data Memory data input)
16
dmem_wen	(Data Memory write byte enable)
2
(Peripheral data output)	per_dout
16
Power-on Reset
reset_n	(Reset Pin)
1
Push-button Reset
cpu_en	(Enable CPU code execution)
16
1
Peripheral
#n
Optionals
(Scan enable)	scan_enable
dco_clk	(Fast oscillator)
ASIC only
Fast Clock
1
(Scan mode)	scan_mode
dco_enable	(Fast oscillator enable)
ASIC only
<open>
Optional – ASIC only
Optionals
dco_wkup	(Fast oscillator Wake-up)
<open>
Optional – ASIC only
lfxt_clk	(Low frequency oscillator - typ. 32kHz)
Slow Clock
1
Required if ACLK or SMCLK is used
ASIC / FPGA
(Freeze peripherals)	dbg_freeze
1
lfxt_enable	(Low freq. osc. enable)
<open>
1
Optional
Optional – ASIC only
1
(Maskable interrupts)	irq
lfxt_wkup	(Low freq. osc. wake-up)
<open>
irq[x]
14
Optional
Optional – ASIC only
VDD
I/O Cell
(Interrupt request accepted)	irq_acc
irq_acc[x]
14
OUT_EN
Optional
DBG_I2C_SDA_OUT
dbg_en	(Debug interface enable)
1
Optional
Push-button,
Peripheral, ...
(Non-maskable interrupt) nmi
dbg_uart_txd	(Debug interface: UART TXD)
1
Optional
1
Optional
OUT
IO
dbg_uart_rxd	(Debug interface: UART RXD)
SDA
1
Optional
(System wake-up)	wkup
Optional – ASIC only
dbg_i2c_addr	(Debug interface: I2C Address)
<constant>
7
DMA controller,
Bootloader,
Memory-BIST, ...
Optional
dma_addr
IN
dbg_i2c_broadcast	(Debug interface: I2C Broadcast Address)
<constant>
15
DBG_I2C_SDA_IN
7
dma_din
Optional
16
SCL
dbg_i2c_scl	(Debug interface: I2C SCL)
dma_dout
I/O
16
1
Optional
dma_en
dbg_i2c_sda_in	(Debug interface: I2C SDA)
1
Optional
SDA
Optional
dma_priority
1
I/O
1
dbg_i2c_sda_out	(Debug interface: I2C SDA)
1
dma_ready
Optional
1
dma_resp
1
dma_we
2
dma_wkup
Optional – ASIC only
puc
mclk
aclk_en
smclk_en
dbg_freeze
irq_acc[x]
irq[x]
irq_acc[y]
irq[y]