## Sheet1
mmc_tester core

Addr:		0x0				Access:			Read/Write

					led_reg
0	0	0	0	0	0	0	0	0	0	0	0	0	0	0	0	0	0	0	0	0	0	0	0	0	0	0	0	0	0	0	0
31					0

Addr:		0x1				Access:			Read Only

					switch state
0	0	0	0	0	0	0	0	0	0	0	0	0	0	0	0	0	0	0	0	0	0	0	0	0	0	0	0	0	0	0	0
31					0

Addr:		0x2				Access:			Read/Write (* Read Only portions)

					tlm_fifo_reg_access			host_enable*	slave_enable*			host_en_reg	slave_en_reg
0	0	0	0	0	0	0	0	0	0	0	0	0	0	0	0	0	0	0	0	0	0	0	0	0	0	0	0	0	0	0	0
31					0

Addr:		0x3				Access:			Read/Write

					t_rx_cmd_filter
0	0	0	0	0	0	0	0	0	0	0	0	0	0	0	0	0	0	0	0	0	0	0	0	1	1	1	1	1	1	1	1
31					0

Addr:		0x4				Access:			Read/Write (Writing clears to zero)

t_rx_cmd_gdcount
0	0	0	0	0	0	0	0	0	0	0	0	0	0	0	0	0	0	0	0	0	0	0	0	0	0	0	0	0	0	0	0
31					0

Addr:		0x5				Access:			Read/Write (Writing clears to zero)

t_rx_cmd_crc_bdcount
0	0	0	0	0	0	0	0	0	0	0	0	0	0	0	0	0	0	0	0	0	0	0	0	0	0	0	0	0	0	0	0
31					0

Addr:		0x6				Access:			Read/Write (Writing clears to zero)

t_rx_cmd_stp_bdcount
0	0	0	0	0	0	0	0	0	0	0	0	0	0	0	0	0	0	0	0	0	0	0	0	0	0	0	0	0	0	0	0
31					0

Addr:		0x7				Access:			Read/Write (Writing clears to zero)

t_rx_dat_count
0	0	0	0	0	0	0	0	0	0	0	0	0	0	0	0	0	0	0	0	0	0	0	0	0	0	0	0	0	0	0	0
31					0

Addr:		0x8				Access:			Read/Write (Writing clears to zero)

					size
0	0	0	0	0	0	0	0	0	0	0	0	0	0	0	0	0	0	0	0	0	0	0	0	0	0	0	0	0	0	0	0
31					0

Addr:		0x9				Access:			Read/Write (Writing clears to zero)

					tlm_fifo_fill_level
0	0	0	0	0	0	0	0	0	0	0	0	0	0	0	0	0	0	0	0	0	0	0	0	0	0	0	0	0	0	0	0
31					0

Addr:		0xA				Access:			Read Only

tlm_r10_dat
0	0	0	0	0	0	0	0	0	0	0	0	0	0	0	0	0	0	0	0	0	0	0	0	0	0	0	0	0	0	0	0
31					0

Addr:		0xD				Access:			Read/Write (Writing clears the entire FIFO)

					s_fif_dat_wr_level
0	0	0	0	0	0	0	0	0	0	0	0	0	0	0	0	0	0	0	0	0	0	0	0	0	0	0	0	0	0	0	0
31					0

Addr:		0xE				Access:			Read/Write (Writing clears the entire FIFO)

					s_fif_dat_rd_level
0	0	0	0	0	0	0	0	0	0	0	0	0	0	0	0	0	0	0	0	0	0	0	0	0	0	0	0	0	0	0	0
31					0

Addr:		0xF				Access:			Read/Write (Reads from RX fifo, Writes to TX fifo)

					Slave FIFO port
0	0	0	0	0	0	0	0	0	0	0	0	0	0	0	0	0	0	0	0	0	0	0	0	0	0	0	0	0	0	0	0
31					0